## List1
POZNÁMKY K SOUPISU ZAŘÍZENÍ VE VÝKAZU VÝMĚR - ZŠ BENÍŠKOVÉ, PRAHA 5 PRODUKČNÍ A VÝDEJNÍ PROVOZ (místní stravování 140 jídel, 300 a více jídel expedice)
Číselné pozicování soupisu a výkresu: Pořadová čísla v legendě souhlasí s pozičními čísly na výkresech
Názvy výrobků: Případné uvedené názvy výrobků s typovým označením nebo názvem výrobce jsou pouze informativního charakteru a slouží k popsání stanovené kvality a jakosti výrobku
Realizační upřesnění rozměrů na stavbě: Veškeré rozměry technologického zařízení v této tabulce budou upraveny dle skutečnosti na stavbě a dle vybraných typů zařizovacích předmětů a kuchyňské technologie a případně přizpůsobeny stávající technologii
Instalační vývody: Veškeré instalační vývody včetně dimenzí a příkonu před jejich realizací upřesní vybraný dodavatel kuchyňské technologie
Doplňková ochrana a uzemnění zařízení: Veškeré kovové zařízení musí být ochranně pospojováno
Požadavky na standardy technologického vybavení gastronomického provozu: Veškeré stoly, pokud není specifikováno jinak – NEREZ, zemnící šrouby na zadních nohách ve výšce cca 70 mm, skříňky je možné uzemnit na horní stěně skříňky.
Materiály a zpracování nerezového nábytku:
Následující specifikace se vztahují na všechny položky zmíněné dále, které jsou zkonstruované na míru. Všechny použité materiály musí být nové a musí mít nejvyšší kvalitu, schválenou pro dané odvětví, jakož i musejí odpovídat specifikovaným jakostním normám.
Typ nerezové normativní oceli: - austenitická nerezová ocel schválená do potravinářství, typ CrNi 18/10, chemické složení C max. 0,07 %, Cr 17 – 19 %, Ni 8,5 – 10,5 %, jakost dle ČSN 17240, 17241, DIN W. Nr. 1.4301, ASTM 304 s atesty pro použití ke styku s potravinami, povrchové brusné provedení v jemnosti "240" nebo v úpravě "Scotchbrite"
Nerezová ocel musí odpovídat předem stanovené tloušťce dle norem, a to následovně (minimální tloušťka):
– Dřezy, hluboké 1,0 mm
– Odkapávací pulty 1-1,5 mm
– Pracovní stoly 1-1,5 mm
– Police v podstavbách 1,0 mm
– Korpusy skříněk 1,0- 1,5 mm
– Nerezové trubkoví (40x40 mm) 1,0 mm
– Vodící lišty 1,5 mm
– Základny skříněk 1,0 mm
– Deskové regály 1-51,3 mm
– Dvířka 1,0 mm
Desky pracovní stolové Pracovní desky i dřezové musí být vyrobeny z austenitické nerezavějící oceli 18Cr/10Ni jakosti dle ČSN 17240,17241,DIN W.Nr.1.4301, ASTM 304 s atesty pro použití ke styku s potravinami. Síla použitého materiálu desky min. 1-1,5 mm s nerez výztuhami. Deska plně zavařena a vybroušena a bez nebo s límcem-límci i po straně a ze zadní strany jsou límce plně uzavřené. Desky budou opatřeny povrchovou úpravou broušenou se zrnem o hodnotě 240 nebo leském kartáčovém povrchu Scotchbrite.. Svaření a následné vybroušení svislých rohů desky o tloušťkách 40 nebo 50 mm a dle přání i jiného rozměru, je provedeno s napojením na uvedenou hodnotu brusu. Deska tak musí tvořit s podnožím kompaktní celek vyhovující nejpřísnějším hygienickým předpisům.
Desky pracovní nerezové dřezové Pracovní desky musí být opatřeny vevařeným lisovaným dřezy nebo dřezy o příslušných velikostech a hloubce. Vevaření musí být provedeno s vybroušeným bezespárovým napojením bez vizuální možnosti zjištění místa tohoto napojení.
Zásuvky nerezového nábytku Uchyceny jsou na nerezových teleskopických trojdílných držácích nebo vysouvatelných nerezových dvoudílných držácích v provedení pro možnost plného vysunutí zásuvek a pro možnost event. vložení GN 1/1. Uzamykatelná nebo neuzamykatelná čela zásuvek musí být uzavřená a musí být opatřeny madly bez použití plastických hmot. Zásuvky budou provedeny buď v bloku a jako zásuvkový blok budou použity u stolů nebo budou používány jednotlivě a včetně nerezového krytu jsou umístěny pod deskou stolu samostatně nebo vedle sebe.
Nerezové stoly Budou tvořeny pracovní nerezovou deskou a podnožím různého osazení – např. pouze vlastním podnožím nebo podnožím s odkládací nerezovou policí nebo i s bočním a zadním oplechováním nebo uzavřeným podnožím, opatřeným dvířky posuvnými nebo uchycenými na pantech nebo se zásuvkovým blokem a prostory pro GN. U Provedení skříňkového tzn ze třech stran zaplechován s policí, bez police, s čelními dvířky apod. bude dodáno skříňkové provedení v běžném hygienickém standardu. Pro podnoží bude rovněž použity nerezové materiály z austenitické nerezavějící oceli 18Cr/10Ni jakosti dle ČSN 17240,17241,DIN W.Nr.1.4301, ASTM 304 s atesty pro použití ke styku s potravinami. Pro nohy bude použitý jäcklový materiál 40/40 mm o tloušťce stěny 1,5 mm. Pro oplechování bude použit nerezový plech o tloušťce min. 1 mm a pro police nerezové výztuhy s tím, že police bude přivařena k nosné konstrukci stolu nebo bokům stolu. Podnoží musí být opatřeno nosnými stavitelnými nožičkami z plastu o možnosti regulace výšky stolu v rozmezí až 30mm. Ve standardu nesmí být žádné spoje provedeny nýtováním. Jsou provedeny pouze svářením pod ochranou atmosférou argonu. A řádně očištěny od svařování.
Legenda: K - volný kabel v chráničce dle ČSN, Z - zásuvka, SV - studená voda, TV - teplá voda, SVM - studená voda změkčená, R - roháček, P - pračkový ventil, V - kulový ventil, BN a BS - baterie nástěnná a stolní (nebude-li uvedeno jinak, dodávka stavby), mezi přívod plynu a plynový přístroj musí být vždy nainstalován uzávěr (dodávka stavby), mezi přívod elektřiny a elektrický stroj musí být vždy nainstalována zásuvka nebo nebo předřazený příslušný fázový vypínač (dodávka stavby), SJ - elektrické stroje samostatně jištěné, nemobilní stroje a zařízení musí být uzemněny ochranným pospojením, ZTI odpady instalované před termickými přístroji (varné, smažící, pečící, fritovací stroje) odolné 100 °C, NČP(mm)=míra nad čistou podlahou, rozměry(mm): šířka x hloubka x výška
TABULKA POTŘEB MÉDIÍ TECHNOLOGIE KUCHYNĚ
ZŠ Nepomucká, objekt Beníškové 1258/1, Praha 5 - Košíře - rekonstrukce hospodářského pavilonu a kotelny III. Etapa, vč. statiky
A | Soupis gastrotechnologického zařízení | počet | elektřina |  |  | plyn | voda |  | kanaliz. | poznámka | cena ks bez DPH | celkem bez DPH
|  | ks | kW/ks | napětí V | celkem kW | celkem kW | SV | TV | DN
SKLAD ODPADKŮ A OBALŮ
1 | chladící komora na odpadky, - nerezové provedení, - ventilované chlazení, - provozní teplota od +6 až +8 °C, - chladící agregát integrovaný s automatickým odtáváním, - horní plnění komory, boční dveře pro vyprázdění komory, - rozměry: 850x1115x990 mm | 1 | 0.3 | 230-Z | 0.3 |  |  |  |  | - dodávka gastra
2 | nástěnná baterie se hadicí, - směšovací na TV a SV | 1 |  |  |  |  | ½ – BN | ½ – BN |  | - dodávka stavby - požadavky na stavební připravenost určí ZTI
3 | podlahová gule, - čistitelný a vajímatelný rošt | 1 | [6 empty] | DN 50 | - dodávka stavby - požadavky na stavební připravenost určí ZTI
CHODBA A PŘÍJEM
4 | váha na přepravky a potraviny, - váživost: 60/150kg (dílek 20/50) - rozměr vážní plochy: 560 x 470 mm - provedení: vážní plocha – nerez, konstrukce – ocel - krytí proti vodě a prachu: IP-54, - certifikace: pro obchodní vážení - ES ověření - displej: VFD - alternativní napájení: není možné - hmotnost váhy: cca 20 kg - rozměr váhy š x h x v (mm): 460x 675x 765 mm | 1 | 0.05 | 230-Z | 0.05 |  |  |  |  | - dodávka gastra
4.1. | venkovní truhlová skříň pro uložení pečiva, - nerezové provedení gastronomická chromniklová ocel ve třídě DIN 18/10 - AISI 304, - skříň uzavřená s horním odklápěcím víkem, - možnost uzamykání - včetně vnitřního vzdušného dřevěného roštu - masivni nelakované dřevo, -.výškově stavitelné nohy, - vnější rozměry: 1100x600x800 mm | 1 | [7 empty] | - dodávka gastra
5 | pracovní stůl s policí, spodní plná police, - nerezové provedení gastronomická chromniklová ocel ve třídě DIN 18/10 - AISI 304, - spodní plná úložná police, - v přechodu na stěny stůl opatřen zvýšenými límci, - výškově stavitelné nohy, - rozměry: 1500x700x900 mm | 1 | [7 empty] | - dodávka gastra
6 | plošinový vozík jednopodlažní, - nerezové provedení gastronomická chromniklová ocel ve třídě DIN 18/10 - AISI 304, - nosnost 200 kg, 2 x otočná kolečka, - rozměry: 900x550x570 mm | 1 | [7 empty] | - dodávka gastra
7 | servírovací vozík 2-policový, - nerezové provedení gastronomická chromniklová ocel ve třídě DIN 18/10 - AISI 304, - dvoupolicový, prolisované police, - rozměry: 860x500x900 mm | 1 | [7 empty] | - dodávka gastra
8 | skříň 2-prostorová, 2-policová na utěrky, zástěry a ručníky - 2x křídlová dvířka - materiál lamino - rozměry : 1350x550x2000mm | 2 | [7 empty] | - dodávka gastra
9 | chladící skříň profesionální, na GN 2/1, - bílé provedení, objem brutto 600 litrů, - čistý objem 570 lit., uzamykatelná, - 4x police, automatické odtávání, - možnost uložení přepravky nebo GN 2/1, - termostatická regulace od 0 až +10 °C, - rozměry: 770x695x1890 mm | 4 | 0.2 | 230-Z | 0.8 |  |  |  |  | - dodávka gastra
10 | mrazící skříň profesionální, na GN 2/1, - bílé provedení, objem brutto 600 litrů, - čistý objem 570 lit., uzamykatelná, - výparníkové police, manuální odtávání odtávání, - možnost uložení přepravky nebo GN 2/1, - termostatická regulace od -10 až -25 °C, - rozměry: 770x695x1890 mm | 1 | 0.2 | 230-Z | 0.2 |  |  |  |  | - dodávka gastra
ŠATNA PERSONÁLU
11 | šatní skříňka kovová, dvojsekcová, pro stravovací provozy, - tuhá svařovaná kovová konstrukce, - kovové provedení, práškový lak (RAL šedá nebo modrá) - s mezistěnou oddělující uložení civilního a procovního oděvu, - každá sekce větratelná, - vč. standardní výbavy: horní police, šatní tyč s háčky, - uzamykatelná cylindrickým zámkem, - rozměry: 500x500x1850 mm | 5 | [7 empty] | - dodávka gastra
11.1 | šatní lavice prostorová, - rám lavice vyroben z robustních ocelových profilů, - sedací plocha je osazena laminovanou deskou ABS hranou nebo dřevěné masivní provedení, - nohy jsou opatřeny plastovými kluzáky, - rozměry cca: 1500x300x450 mm | 1 | [7 empty] | - dodávka gastra
ŠATNA PERSONÁLU - PŘEDSÍŇ
12 | keramické umyvadlo, šíře 600 mm, - vč. stojánkové směšovací baterie na TV a SV | 1 |  |  |  |  | ½ – R | ½ – R | DN 40 | - dodávka stavby - požadavky na stavební připravenost určí ZTI
13 | sprchový kout včetně sprchové baterie, - nástěnná sprchová baterie | 1 |  |  |  |  | ½ – BN | ½ – BN | DN 40 | - dodávka stavby - požadavky na stavební připravenost určí ZTI
ÚKLIDOVÁ KOMORA
13 | police na úklidové prostředky, - nerezové provedení gastronomická chromniklová ocel ve třídě DIN 18/10 - AISI 304, - včetně konzolí, - rozměry cca: 800x400x300 mm | 1 | [7 empty] | - dodávka gastra
14 | výlevka keramická, - včetně nástěné směšovací baterie, - s plastovou sklopnou mřížkou | 1 |  |  |  |  | ½ – BN | ½ – BN | DN 110 | - dodávka stavby
WC PERSONÁLU
15 | karemické WC, - možnost duálního splachování | 1 |  |  |  |  | ½ – R |  | DN 110 | - dodávka stavby - požadavky na stavební připravenost určí ZTI
16 | volná pozice
DENNÍ MÍSTNOST
17 | jídelní stůl, - kovová konstrukce svařena z profilové oceli, - stolní dřevotřísková deska tl. 18 mm je oboustranně laminována, hrany desky jsou opatřeny 2 mm ABS hranou, - rozměry: 2000x800x720 mm | 1 | [7 empty] | - dodávka gastra
18 | jídelní/konferenční židle, - stohovatelná, nosnost min. 110 kg, - polstrovaný nebo čalouněný podsedák | 5 | [7 empty] | - dodávka gastra
19 | vestevná chladící skříň s mrazícím výparníkem, - provedení pro vestavbu, - celkový objem cca 130 litrů, - křídlové dveře na povrchu LTD deska, - možnost prohození otevírání a zavírání dveř, - rozměry: 600x560x750 mm | 1 | 0.1 | 230 - Z | 0.1 |  |  |  |  | - dodávka gastra
20 | kuchyňská linka přístěnná, provedení lamino, - spodní skříň 600 mm, vč. dveří, - vestavná chladící skříň, - dřezový nerezový výlisek, - stojánková směšovací baterie, - pracovní postformingová deska, - horní nástěnné skříňky v šíři 1200 mm, výška 600 mm, - rozměry: 1200x600x850 + 600 mm | 1 | 1.5 | 230 - Z | 1.5 |  | ½ – R | ½ – R | DN 50 | - dodávka gastra
20.1. | elektrické osvětlení pracovní desky - dodávka části elektro (stavby) | 1 | [7 empty] | - dodávka části elektro (zajistí stavba)
KANCELÁŘ HOSPODÁŘKY
20.1. | administrativní knihovna, - provedení lamino, - ve spodní části plná uzavřená výplň, - rozměry cca: 1600x300x2000 mm | 1 | [7 empty] | - dodávka gastra
20.2. | administravní stůl se zásuvkami, - se zásuvkovým sloupcovým blokem, - kovové podnoží, - deska LTD a ABS hrany, - rozměry cca: 1200x800x720 mm | 1 | 1 | 230 - Z | 1 |  |  |  |  | - dodávka gastra - rezervní el. zásuvky - přívod slaboproudu a datového kabelu k připojení PC řeší část elektro
20.3. | kancelářská židle, - otočná, ortopedická zádová opěrka | 1 | [7 empty] | - dodávka gastra
20.4. | jídelní/konferenční židle, - stohovatelná, nosnost min. 110 kg, - polstrovaný nebo čalouněný podsedák | 1 | [7 empty] | - dodávka gastra
SKLAD KOŘENOVÉ ZELENINY
21 | podlahový rošt na zeleninu, - masivní dřevěné provedení, - rošt rozebiratelný a čistitelný, - rozměry cca: 1700x1600 mm | 1 | [7 empty] | - dodávka stavby
HRUBÁ PŘÍPRAVNA ZELENINY
22 | podlahová gule, - čistitelný a vajímatelný rošt | 1 | [6 empty] | DN50 | - dodávka stavby - požadavky na stavební připravenost určí ZTI
23 | betonový sokl pod škrabku s vystavěným okrajem, vč. obkladu, - rozměry: 1300x700x100 mm | 1 | [7 empty] | - dodávka stavby
24 | podlahová gule s velkými oky pro vyšší průchodnost, - snadno vyjímatelný a čistitelný rošt | 1 | [6 empty] | DN110 | - dodávka stavby - požadavky na stavební připravenost určí ZTI
25 | nástěnná baterie se hadicí, - směšovací na TV a SV | 1 |  |  |  |  | ½ – BN | ½ – BN |  | - dodávka stavby - požadavky na stavební připravenost určí ZTI
26 | lapač škrobu a slupek - nerezové provedení, - včetně perforovaného vyjímatelné sběrného koše a a přepadové fitlrace zachycující minerální nečistoty | 1 | [7 empty] | - dodávka gastra
27 | škrabka na brambory a kořenovou zeleninu, - nerezové provedení, - hmotnost náplně 20kg na 1 pracovní cyklus, - pracovní výkon cca 300 kg/ hodinu, - délka čištění 1,5 - 3 minuty, pracovní cyklus cca 6 min., - škrabka instalovaná na podlaze na stavebním soklu, - rozměry: 800x750x950 mm | 1 | 0.55 | 400-K | 0.55 |  | ½ – P |  |  | - dodávka gastra
28 | rohové keramické umývátko vč. stojánkové baterie, - směšovací stojánková baterie na TV a SV | 1 |  |  |  |  | ½ – R | ½ – R | DN40 | - dodávka stavby - požadavky na stavební připravenost určí ZTI
29 | pracovní stůl s policí a dřezem, pracovní deska vč. otvoru na stolní baterii, se zásuvkou na náčiní, - nerezové provedení gastronomická chromniklová ocel ve třídě DIN 18/10 - AISI 304, - 1x plná úložná police - dřez lisovaný vevařený 400x400x250 mm, - v přechodu na stěny stůl opatřen zvýšenými límci, - výškově stavitelné nohy, - rozměry cca: 1250X700x900 mm | 1 |  |  |  |  | ½ – R | ½ – R | DN50 | - dodávka gastra
29.1 | baterie stolní páková, - otočné raménko, - směšovací na TV a SV | 1 | [7 empty] | - dodávka gastra
30 | chladící skříň profesionální, na GN 2/1, - bílé provedení, objem brutto 600 litrů, - čistý objem 570 lit., uzamykatelná, - 4x police, automatické odtávání, - možnost uložení přepravky nebo GN 2/1, - termostatická regulace od 0 až +10 °C, - rozměry: 770x695x1890 mm | 1 | 0.2 | 230-Z | 0.2 |  |  |  |  | - dodávka gastra
31 | vozík s vanou na očištěnou zeleninu, - nerezové provedení gastronomická chromniklová ocel ve třídě DIN 18/10 - AISI 304, - základní výška vozíku 600 mm, - vana s výpustným kohoutem - 2x otočné kolečko s ložisky, - 2x otočné kolečko s ložisky a brzdou, - rozměry cca: 700x600x550 mm | 1 | [7 empty] | - dodávka gastra - výška výpustného hrdla škrabky nad podlahou 570 mm
MYTÍ TERMOPORTŮ
32 | regál na termoporty 4-policový, prokládací, - nerezové provedení gastronomická chromniklová ocel ve třídě DIN 18/10 - AISI 304, - výškově stavitelné nohy, - rozměry: 1500x450x1800 mm | 1 | [7 empty] | - dodávka gastra
33 | regál na termoporty 4-policový, prokládací, - nerezové provedení gastronomická chromniklová ocel ve třídě DIN 18/10 - AISI 304, - výškově stavitelné nohy, - rozměry: 900x450x1800 mm | 1 | [7 empty] | - dodávka gastra
34 | mycí dřez na termoporty, dřez hluboký min. 300 mm, - nerezové provedení gastronomická chromniklová ocel ve třídě DIN 18/10 - AISI 304, - spodní plná úložná police, - v přechodu na stěny stůl opatřen zvýšenými límci, - výškově stavitelné nohy, - dřez min. 800x500x300 mm, - rozměry: 1000x600x900 mm | 1 |  |  |  |  | 1/2" BN | 1/2" BN | DN50 | - dodávka gastra
35 | tlaková předmývací sprcha nástěnná, - s napouštěcím raménkem, - flexy pružinový oheb s vyvážením, - výška cca1000 mm | 1 | [7 empty] | - dodávka gastra
36 | podlahová gule, - čistitelný a vajímatelný rošt | 1 | [6 empty] | DN50 | - dodávka stavby - požadavky na stavební připravenost určí ZTI
SUCHÝ SKLAD
37 | skladový regál, kovový, 5-ti policový, - komaxitové zátěžové stojny, - přestavitelné pozinkové police, - minimální nosnost 1 police 150 kg, - rozměry cca: 1300x600x2000 mm | 2 | [7 empty] | - dodávka gastra
38 | skladový regál, kovový, 5-ti policový, - komaxitové zátěžové stojny, - přestavitelné pozinkové police, - minimální nosnost 1 police 150 kg, - rozměry cca: 1300x600x2000 mm | 2 | [7 empty] | - dodávka gastra
39 | skladový regál, kovový, 3-policový, snížený - komaxitové zátěžové stojny, - přestavitelné pozinkové police, - minimální nosnost 1 police 150 kg, - rozměry cca: 1300x600x1300 mm | 2 | [7 empty] | - dodávka gastra - výška okenního parapetu 130 0mm
VARNA
40 | mycí dvojdřez, 2 x vevařený dřezový výllisek 600x500x300 mm, pracovní deska s prolisem, vč. otvoru na stolní tlakovou směšovací baterii, - nerezové provedení gastronomická chromniklová ocel ve třídě DIN 18/10 - AISI 304, - v přechodu na stěny stůl opatřen zvýšenými límci, - 2x dřez 600x500x300, vevařený výlisek, - spodní prostor volný pro uložení stojní mycí chemie, - výškově stavitelné nohy, - rozměry: 1400x700x900 mm | 1 |  |  |  |  | ½ – R | ½ – R | DN50 | - dodávka gastra
40.1 | tlaková předmývací sprcha, s napuštěcím raménkem, - stolní provedení, - flexi vyvažovací pružina, - výška sprchy 1200 mm | 1 | [7 empty] | - dodávka gastra
41 | podlahová gule, - čistitelný a vajímatelný rošt | 1 | [6 empty] | DN50 | - dodávka stavby - požadavky na stavební připravenost určí ZTI
42 | strojní průmyslová myčka na černé nádobí, - celonerezové provedení, - rozměr koše: min. 550x610 mm, - délka mycího cyklu: 120 - 720 sec., - mycí kapacita: 30-15-10-7-5 košů/hodinu, - včetně elektronicky řízeného dávkovače mycího a oplachového prostředku, - elektronické ovládání, - funcke "termostop", - otočná mycí dolní a horní ramena, - regulovatelný termostat bojleru, - hygienicky lisovaná mycí vana, - samočistící program, - vyjímatelné a snadno čistitelné nerezové filtry, - využitelná výška dveří 650 mm, - výškově stavitelné nohy, - rozměry: 720x780x1700 mm | 1 | 7.4 | 400 - K | 7.4 |  | 3/4" - P |  | DN50 | - dodávka gastra
43 | změkčovač vody automatický, - řídící jednotka pro nastavení regeneračního cyklu, - zásobník na 10 kg soli, - rozměry: 440x270x530 mm | 1 | 0.1 | 230-Z NČP 700 | 0.1 |  |  |  | DN30 | - dodávka gastra
43.1. | pracovní stůl jednoduchý, - nerezové provedení gastronomická chromniklová ocel ve třídě DIN 18/10 - AISI 304, - v přechodu na stěny stůl opatřen zvýšenými límci, - výškově stavitelné nohy, - rozměry cca: 600x700x900 mm | 1 | [7 empty] | - dodávka gastra
44 | regál na nádobí 4-policový, prokládací, na provozní nádobí, - nerezové provedení gastronomická chromniklová ocel ve třídě DIN 18/10 - AISI 304, - výškově stavitelné nohy, - roštová police, - rozměry cca: 1700x600x1800 mm | 1 | [7 empty] | - dodávka gastra
45 | pojízdný regálový vozík na GN 1/1, - nerezové provedení, - kapacita 14 zásuvů na GN 1/1, - 4 x otočná kolečka (2 bržděná), - jistící zámek proti výsuvu gastronádob, - rozměry: 380x550x1740 mm | 2 | [7 empty] | - dodávka gastra
46 | pracovní stůl, se zásuvkou na náčiní, nad chladící skříně, - nerezové provedení gastronomická chromniklová ocel ve třídě DIN 18/10 - AISI 304, - spodní prostor volný pro uleožení chladící skříně, - v přechodu na stěny stůl opatřen zvýšenými límci, - výškově stavitelné nohy, - rozměry. 1900x700x900 mm | 1 | [7 empty] | - dodávka gastra - nad pracovní deskou rezervní el. zásuvky - výška okenního parapetu 1300 mm
46.1. | chladící skříň monoklimatická, profesionální, - bílé provedení, podpultová, - ventilační chlazení, - možnost teplotní regulace od 0 do +10 °C, - uzamykatelná, vnitřní police, dveře bez přihrádek, - automatické odtávání, - rozměry: 600x600x850 mm | 2 | 0.1 | 230 - Z | 0.2 |  |  |  |  | - dodávka gastra
47 | krájecí deska, barevní rozlišení dle HACCP, - po obvodě drážky, protiskluzná, - nierolenové provedení, - rozměry: 350x500x15 mm | 3 | [7 empty] | - dodávka gastra
48 | nástěnná skříňka s policí, uzavřená křídlovými dveřmi, - nerezové provedené gastronomická chromniklová ocel ve třídě DIN 18/10 - AISI 304, - tuhá celonerezová svařovaná konstrukce z uzavřeného profilu, - rozměry cca: 630x350x650 mm | 3 | [7 empty] | - dodávka gastra
49 | pracovní stůl s dřezem, vč. otvoru na stolní baterii, - nerezové provedení gastronomická chromniklová ocel ve třídě DIN 18/10 - AISI 304, - dřezový výlisek 500x500x250 mm, - spodní plná úložná police, - v přechodu na stěny stůl opatřen zvýšenými límci, - výškově stavitelné nohy, - rozměry: 700x700x900 mm | 1 |  |  |  |  | ½ – R | ½ – R | DN50 | - dodávka gastra
49.1. | baterie stolní páková, - otočné raménko, - směšovací na TV a SV | 1 | [7 empty] | - dodávka gastra
50 | kombivýlevka s vevařeným umývátkem, vč. směšovací baterie, - nerezové provedení gastronomická chromniklová ocel ve třídě DIN 18/10 - AISI 304, - výlevka s odnímatelným nerezovým roštem (pro snadné čištění výlevky), - směšovací baterie na TV a SV součástí výlevky, - rozměry: 500x600x850-900 mm | 1 |  |  |  |  | 1/2"-R | 1/2"-R | DN 50 | - dodávka gastra
51 | pracovní stůl s policí, spodní plná police, 3 x úložná zásuvka, - nerezové provedení gastronomická chromniklová ocel ve třídě DIN 18/10 - AISI 304, - 3 x výsuvná zásuvka s plnovýsuvem, - spodní plná úložná police, - v přechodu na stěny stůl opatřen zvýšenými límci, - výškově stavitelné nohy, - rozměry: 2000x700x900 mm | 1 | [7 empty] | - dodávka gastra - nad pracovní plochou rezervní el. zásuvka
52 | univerzální kuchyňský robot, s díží 60 litrů, se zdvihem díže, - 3 pracovní rychlosti, - manuální zdvih díže, - nerezový bezpečtnostní zákryt, - vč. základní výbavy: metla, hák, míchač, nerezový vozík, - hmotnost 270 kg, - rozměry: 720x630x1300 mm | 1 | 2.25 | 400 - K | 2.25 |  |  |  |  | - dodávka gastra - pozn. pro stavbu: před univerzální strojem nutné zachovat nájezdovou rovnou podlahu bez spádu - pozn. pro stavbu: pod strojem nutné udělat pevný podlahový skelet bez měkké tepelné izolace (se svojí těžkou váhou způsobuje stroj silné statické zatížení - hmotnost stroje 270 kg)
52.1 | náhradní kotlík, objem 60 litrů, s příslušenstvím, - nerezové provedení, - vč. metly, háku, míchače | 1 | [7 empty] | - dodávka gastra
52.2 | mlýnek na maso profi, - přípojná řezačka masa, - provedení celonerezové, průměr řezného složení 70 mm | 1 | [7 empty] | - dodávka gastra
52.3 | přípojný krouhač zeleniny profi, - vč. základní sady 5-ti strouhacích disků - vč. přestavitelného plátkovače | 1 | [7 empty] | - dodávka gastra
53 | stůl chladící s dvířky, trojsekcový, s vevařeným dřezem, - nerezové provedení AISI 304, hygienický vnitřní prostor (zaoblené hladké rohy), - 3x chlazená sekce s dvířky, výškově stavitelné nohy, - pracovní deska se zadním límcem, - teplotní rozsah 0 až 8 °C, - elektronická regulace teploty, výpis aktuální teploty podle norem HACCP, - automatické odtávání, - výškově stavitelné nohy, - rozměry: cca 1800x700x850-900 mm | 1 | 0.4 | 230-Z | 0.4 |  | ½ – R | ½ – R | DN50 | - dodávka gastra - nad pracovní deskou rezervní el. zásuvky
53.1 | rohová výplň - pracovní deska, - nerezové provedení gastronomická chromniklová ocel ve třídě DIN 18/10 - AISI 304, - rozměry: 230x700x40 mm | 1 | [7 empty] | - dodávka gastra - montáž na stěnu
53.2 | baterie stolní páková, - otočné raménko, - směšovací na TV a SV | 1 | [7 empty] | - dodávka gastra
54 | nástěnná závěsná police vč.konzolí, - nerezové provedení gastronomická chromniklová ocel ve třídě DIN 18/10 - AISI 304, - rozměry: 2000x300x300 mm | 1 | [7 empty] | - dodávka gastra
55 | pracovní stůl s policí a dřezem, pracovní deska vč. otvoru na stolní baterii, se zásuvkou na náčiní, - nerezové provedení gastronomická chromniklová ocel ve třídě DIN 18/10 - AISI 304, - 1x plná úložná police - dřez lisovaný vevařený 400x400x250 mm, - v přechodu na stěny stůl opatřen zvýšenými límci, - výškově stavitelné nohy, - rozměry: 1800X600x900 mm | 1 |  |  |  |  | ½ – R | ½ – R | DN50 | - dodávka gastra
55.1. | baterie stolní páková, - otočné raménko, - směšovací na TV a SV | 1 | [7 empty] | - dodávka gastra
56 | pracovní stůl s policí, - nerezové provedení gastronomická chromniklová ocel ve třídě DIN 18/10 - AISI 304, - 1x plná úložná police - v přechodu na stěny stůl opatřen zvýšenými límci, - výškově stavitelné nohy, - rozměry cca: 1030X600x900 mm | 1 | [7 empty] | - dodávka gastra
57 | el. nářezový stroj, tlakový odlitek z hliníkové slitiny, profesionální, šnekový pohon, - vodorovné uložení pracovního stolu, - síla řezu 0-15 mm, šnekový převod, - průměr nože 250 mm, včetně brusnéhozařízení, - profesionální zařízení, - rozměry: 420x510x370 mm | 1 | 0.3 | 230-Z NČP 1150 | 0.3 |  |  |  |  | - dodávka gastra
58 | nástěnná závěsná police vč.konzolí, - nerezové provedení gastronomická chromniklová ocel ve třídě DIN 18/10 - AISI 304, - rozměry: 1400x300x300 mm | 2 | [7 empty] | - dodávka gastra
59 | volná pozice
60 | parapetní deska k uchycení na zídku pod oknem, - nerezové provedení gastronomická chromniklová ocel ve třídě DIN 18/10 - AISI 304, - pracovní deska bez zvýšených lemů - rozměry cca: 1400x150x40 mm | 1 | [7 empty] | - dodávka gastra - pozn. pro stavbu: výška stavební příčky 860 mm, celková výška parapetu výdejního okénka (s nerezovou deskou) 900 mm
61 | příjmový pracovní stůl, - nerezové provedení gastronomická chromniklová ocel ve třídě DIN 18/10 - AISI 304, - v přechodu na stěny stůl opatřen zvýšenými límci, - výškově stavitelné nohy, - rozměry: 1900X600x900 mm | 1 | [7 empty] | - dodávka gastra
62 | nazděná část pod oknem | [8 empty] | - dodávka stavby
63 | koš na odpadky, pojízdný, - objem plastové nádoby cca 46 litrů, vč. upínacího víka, - nerezový podvozek, oddělitelný od nádoby | 1 | [7 empty] | - dodávka gastra
64 | vstupní stůl do myčky s dřezem a pojezdovou dráhou na koše, spodní roštová police , - nerezové provedení gastronomická chromniklová ocel ve třídě DIN 18/10 - AISI 304 - dřezový výlisek 400x400x250 mm, - pracovní deska v přechodu na stěnu opatřena zvýšeným límcem, - výškově stavitelné nohy, - rozměry: cca 1300x780x900 mm | 1 |  |  |  |  | ½ – R | ½ – R | DN50 | - dodávka gastra
64.1 | tlaková předmývací sprcha, s napuštěcím raménkem, - stolní provedení, - flexi vyvažovací pružina, - výška sprchy 1200 mm | 1 | [7 empty] | - dodávka gastra
65 | mycí stroj průchozí, dvuplášťové provedení, - mycí koš koš 500x500 - mycí cyklus 75/120/180 sek. - výkon 52 / 30 / 20 košů/hod - elektronické nebo analogové ovládání - dávkovač oplachového a mycího prostředku - dvouplášťové provedení - mycí a oplachová ramena nahoře i dole - příkon čerpadla 1300W - rozměry : cca 655x770x1505/1955 | 1 | 11.3 | 400 - K NČP 70 SJ | 11.3 |  | 1/2" |  | DN 50 | - dodávka gastra - myčka bez odpadového čerpadla, odpad z podlahy nebo max. ve výšce 100 mm
66 | výstupní stůl z myčky s pojezdovou dráhou na koše, - nerezové provedení gastronomická chromniklová ocel ve třídě DIN 18/10 - AISI 304, - pracovní deska v přechodu na stěnu opatřena zvýšeným límcem, - spodní prostor volný pro instalaci změkčovače vody a mycí (vč. oplachové) chemie, - výškově stavitelné nohy, - rozměry: cca 700x700x900 mm | 1 | [7 empty] | - dodávka gastra
67 | podlahová gule, - čistitelný a vajímatelný rošt | 1 | [6 empty] | DN50 | - dodávka stavby - požadavky na stavební připravenost určí ZTI
68 | změkčovač vody automatický, - řídící jednotka pro nastavení regeneračního cyklu, - zásobník na 10 kg soli, - rozměry: 440x270x530 mm | 1 | 0.1 | 230-Z NČP 700 | 0.1 |  |  |  | DN30 | - dodávka gastra
69 | regál na nádobí 4-policový, prokládací, - nerezové provedení gastronomická chromniklová ocel ve třídě DIN 18/10 - AISI 304, - výškově stavitelné nohy, - plná police, - rozměry: 1000x500x1800 mm | 1 | [7 empty] | - dodávka gastra
70 | chladící skříň na kompoty a saláty, profesionální, objem brutto 400 litrů, prosklené dveře, - bílé provedení, plné dveře, - automatické odtávání, - uzamykatelná, - přestavitelné police, - teplotní regulace od 0 do +10 °C - rozměry: 600x600x1850 mm | 1 | 0.2 | 230-Z | 0.2 |  |  |  |  | - dodávka gastra
71 | pracovní výdejní stůl, se dvěmi policemi, - nerezové provedení gastronomická chromniklová ocel ve třídě DIN 18/10 - AISI 304, - přetežaná parapetní deska přes výdejní okénko, - výškově stavitelné nohy, - rozměry cca: 700x650x800 mm | 1 | [7 empty] | - dodávka gastra - pozn. pro stavbu: výška stavební příčky 760 mm, celková výška parapetu výdejního okénka (s nerezovou deskou) 800 mm
72 | výdejová parapetní deska pro uchycení na zídku, - nerezové provedení gastronomická chromniklová ocel ve třídě DIN 18/10 - AISI 304, - pracovní deska bez zvýšených lemů - rozměry cca: 3500x350x40 mm | 1 | [7 empty] | - dodávka gastra - pozn. pro stavbu: výška stavební příčky 760 mm, celková výška parapetu výdejního okénka (s nerezovou deskou) 800 mm
73 | výdejní terminálový stojan pro čtečku karet (čipů) a držákem displeje, - nerezové provedení, - kotveno s průvlakem do nerezové parapetní desky, - rozměry cca: 150x100x350 mm | 2 | [7 empty] | - dodávka gastra - přesná poloha umístění bude určena při realizace dle požadavku provozovatele a podle umístění žaluziových stojen - požadavky na el. napájení 230 V upřesní při realizaci dodavatel stravovacího systému
74 | konzolový vozík se zásobníkem na koše 500x500, - nerezové provedené gastronomická chromniklová ocel ve třídě DIN 18/10 - AISI 304, - neutrální vozík s automatickým posuvem košů, - přední madlo, - rozměry: 723x670x900 mm | 1 | [7 empty] | - dodávka gastra
74.1 | výdejová parapetní deska pro uchycení na zídku, - nerezové provedení gastronomická chromniklová ocel ve třídě DIN 18/10 - AISI 304, - pracovní deska bez zvýšených lemů - rozměry cca: 700x150x40 mm | 1 | [7 empty] | - dodávka gastra - pozn. pro stavbu: výška stavební příčky 760 mm, celková výška parapetu výdejního okénka (s nerezovou deskou) 800 mm
75 | výdejní udržovací teplotní lázeň, kapacita 3 x GN 1/1, - nerezové provedení gastronomická chromniklová ocel ve třídě DIN 18/10 - AISI 304, - kapacita 3 x GN 1/1 - hloubka 200 mm, - 3 x oddělené termostatické ovládání od +30 do +90 °C, - pojízdné provedení, se spodní policí, - ovládácí panel a madlo na kratší straně, - rozměry: 1200x650x900 mm | 1 | 2.25 | 230 - Z | 2.25 |  |  |  |  | - dodávka gastra
75.1. | výdejní udržovací teplotní lázeň, kapacita3 x GN 1/1, se spodním vyhřívaným prostorem, - nerezové provedení gastronomická chromniklová ocel ve třídě DIN 18/10 - AISI 304, - kapacita 3 x GN 1/1 - hloubka 200 mm, - 3 x oddělené termostatické ovládání od +30 do +90 °C, - pojízdné provedení, spodní vyhřívaný prostor, - ovládácí panel a madlo na kratší straně, - rozměry: 1200x650x900 mm | 1 | 5 | 2x 230 - Z | 5 |  |  |  |  | - dodávka gastra
76 | pojízdný zásobník na talíře vyhřívaný, - nerezové provedení, - kapacita 120 - 140 taířů v průměru 140 až 270 mm, - možnost termostatické regulace od +30 do +80 °C, - ergonomické madlo, rohy chráněny pryžovými dorazy, - rozměry: 428x800x900 mm | 2 | 0.7 | 230 - Z | 1.4 |  |  |  |  | - dodávka gastra
77 | pracovní stůl s policí, spodní plná police, 3 x úložná zásuvka, - nerezové provedení gastronomická chromniklová ocel ve třídě DIN 18/10 - AISI 304, - 3 x výsuvná zásuvka s plnovýsuvem, - spodní plná úložná police, - v přechodu na stěny stůl opatřen zvýšenými límci, - výškově stavitelné nohy, - rozměry: 1800x700x900 mm | 1 | [7 empty] | - dodávka gastra - nad pracovní plochou rezervní el. zásuvka
78 | pracovní stůl s policí a dřezem, pracovní deska vč. otvoru na stolní baterii, - nerezové provedení gastronomická chromniklová ocel ve třídě DIN 18/10 - AISI 304, - 1x plná úložná police - dřez lisovaný vevařený 400x400x250 mm, - v přechodu na stěny stůl opatřen zvýšenými límci, - výškově stavitelné nohy, - rozměry: 500x700x850 mm | 1 |  |  |  |  | ½ – R | ½ – R | DN50 | - dodávka gastra
78.1. | baterie stolní páková, - otočné raménko, - směšovací na TV a SV | 1 | [7 empty] | - dodávka gastra
79 | elektrická smažící pánev, objem 80 litrů, motorové vyklápění pánve, celonerezová vana pánve, minimální tloušťka dna nerezové vany 14 mm, řada "900", - nerezové provedení, vč. vnitřní vany, tl. dna min. 14 mm, - objem nerezové vany 80 litrů, - ohřev oplášťenými topnými tělesy, - včetně napouštěcí baterie pro pánev, - motorové sklápění pánve, - termostatická regulace a multipolové ovládání výkonu, - vnější konstrukce min. z plechu 2 mm, - kontrolky napájení přístroje a funkce ohřevu, - výškově stavitelné nohy, - rozměry: 800x900x850 mm | 3 | 15 | 400 - K | 45 |  | 1/2-V |  |  | - dodávka gastra - zařízení umístěno pod VZT odsavač par
80 | nerezový gastronomický podlahový rošt se vpustí, - s protizápachovou uzávěrkou, - vyndavací rošt, podlahová vpusť na hydroizolační stěrku bez příruby, - rozměry: 600x450x150 mm | 3 | [6 empty] | DN 110 | - dodávka gastra - osazení do podlahy provede stavba
81 | el.konvektomat programovatelný na různorodou přípravy pokrmů, 10 x GN 1/1, s parním generátorem, - nerezové provedení AISI 304 - vysoký výkon páry s regulací od 30 do 130 %, - digitálně řízený s 6 provozními režimy, - toplotní rozsah 30-300 °C, - Cool - program automatického zchlazení komory s otevřenými dvířky - vysokovýkonné ventilátory s programovatelnou 5-ti st. rychlostí - programovatelné elektronické ovládání, 12 kroků (fáze) na jeden varný proces, celkem 350 programů, - program nastavující PAUZU - možnost nakynutí, přerušení procesu s následným spuštěním, programovatelné kynutí, - zapařování nastavitelné v tři krocích na teplotu 30–260 °C (horký vzduch nebo kombinace)sledního varného procesu - rozšířená funkce napařování s nastavením hodnoty vlhkosti - HOLD - udržování pokrmů při výdejní teplotě - 350 programů (12 x fáze) automatické nahřívání komory s upozorněním na dosažení teploty - vícevrstevné bezpečnostní sklo Cool Touch systém - 6-ti multibodová senzorová teplotní vpichová sonda, - integrovaná samonavíjecí sprcha, - automatické průběžné odvápňování, mytí a čištění přístroje - rozměry: 879x791x1042 mm | 1 | 18.6 | 400 - K | 18.6 |  | 3/4" - P |  | DN 50 | - dodávka gastra - zařízení umístěno pod VZT odsavač par
82 | podstavec pod konvektomat, se vsuny na GN 1/1, - nerezové provedení gastronomická chromniklová ocel ve třídě DIN 18/10 - AISI 304, - spodní plná úložná police, - 2 x sloupec se vsuny na GN 1/1, - výškově stavitelné nohy, - rozměry cca: 800x750x700 mm | 1 | [7 empty] | - dodávka gastra
82.1 | gastronádoba GN 1/1 - hl. 65 mm, nerez, | 10 | [7 empty] | - dodávka gastra
82.2 | gastronádoba GN 1/1 - hl. 100 mm, nerez, | 5 | [7 empty] | - dodávka gastra
82.3 | gastronádoba GN 1/1 - hl. 40 mm, smalt, | 10 | [7 empty] | - dodávka gastra
82.4 | gastronádoba GN 1/1 - hl. 100 mm, nerez, děrovaná | 5 | [7 empty] | - dodávka gastra
82.5 | gastronádoba GN 1/1 - hl. 150 mm, nerez, děrovaná | 5 | [7 empty] | - dodávka gastra
82.6 | gastronádoba GN 1/1 - na knedlíky, 3x knedlík, nerez | 5 | [7 empty] | - dodávka gastra
82.7 | gastronádoba GN 1/1 - rošt rovný pečící | 10 | [7 empty] | - dodávka gastra
83 | el.konvektomat programovatelný na různorodou přípravy pokrmů, 20 x GN 1/1, s parním generátorem, - nerezové provedení AISI 304 - vysoký výkon páry s regulací od 30 do 130 %, - digitálně řízený s 6 provozními režimy, - toplotní rozsah 30-300 °C, - Cool - program automatického zchlazení komory s otevřenými dvířky - vysokovýkonné ventilátory s programovatelnou 5-ti st. rychlostí - programovatelné elektronické ovládání, 12 kroků (fáze) na jeden varný proces, celkem 350 programů, - program nastavující PAUZU - možnost nakynutí, přerušení procesu s následným spuštěním, programovatelné kynutí, - zapařování nastavitelné v tři krocích na teplotu 30–260 °C (horký vzduch nebo kombinace)sledního varného procesu - rozšířená funkce napařování s nastavením hodnoty vlhkosti - HOLD - udržování pokrmů při výdejní teplotě - 350 programů (12 x fáze) automatické nahřívání komory s upozorněním na dosažení teploty - vícevrstevné bezpečnostní sklo Cool Touch systém - 6-ti multibodová senzorová teplotní vpichová sonda, - integrovaná samonavíjecí sprcha, - automatické průběžné odvápňování, mytí a čištění přístroje - v ceně 1 x zavážecí vozík - rozměry: 879x791x1782 mm | 1 | 37 | 400 - K | 37 |  | 3/4" - P |  | DN 50 | - dodávka gastra - zařízení umístěno pod VZT odsavač par - před konvektomatem z důvodu nájezdu vozíku do konvektomatu rovná podlaha bez spádu
83.1 | gastronádoba GN 1/1 - hl. 65 mm, nerez, | 20 | [7 empty] | - dodávka gastra
83.2 | gastronádoba GN 1/1 - hl. 100 mm, nerez, | 10 | [7 empty] | - dodávka gastra
83.3 | gastronádoba GN 1/1 - hl. 40 mm, smalt, | 20 | [7 empty] | - dodávka gastra
83.4 | gastronádoba GN 1/1 - hl. 100 mm, nerez, děrovaná | 10 | [7 empty] | - dodávka gastra
83.5 | gastronádoba GN 1/1 - hl. 150 mm, nerez, děrovaná | 10 | [7 empty] | - dodávka gastra
83.6 | gastronádoba GN 1/1 - na knedlíky, 3x knedlík, nerez | 15 | [7 empty] | - dodávka gastra
83.7 | gastronádoba GN 1/1 - rošt rovný pečící | 15 | [7 empty] | - dodávka gastra
84 | závážecí vozík pro skříňový konvektomat, - nerezové provedení, - kapacita 20 x GN 1/1, - vozík pro přípravu plnění a rychlé vyprázdnění konvekční komory, - manipulační přední madlo, - se zámkem proti výsuvu gastronádob, - podélné plnění vozíku, - vozík utěsňuje spodní poddveřní prostor a zabraňuje odtoku tekutin z konvektomatu, - rozměry: dle vnitřních rozměrů konvektomatu | 1 | [7 empty] | - dodávka gastra
85 | odsavač par pasivní, závěsné provedení, - nerezové provedení - gastronomická chromniklová ocel ve třídě AISI 304, tuhá celonerezová svařovaná konstrukce, - včetně lapače tuku a osvětlení, - s výtokem na vzniklý kondenzát, - rozměry: 2600x1100x450 mm | 2 | 0.1 | 230 - K | 0.2 |  |  |  |  | - dodávka stavby (VZT) - napojení odsavače par provede VZT
86 | kombinovaný sporák, plynové hořáky s el. troubou, modulová řada "900", - nerezové provedení, - vnější konstrukce min. z plechu 2 mm, - otevřené hořáky s bezpečtnostním venitlem a termočlánky, - robustní litinové hořáky umožňující také ohřev velikých hrnců, hořáky snadno čistitelné, - 4 x výkonný hořák, 1x 10 kW, 2 x 7 kW, 1 x 4 kW, - trouba z nerezové oceli o kapacitě GN 2/1, - příkon el. trouby 6,7 kW - termostatická regulace trouby od 130 °C, - výškově stavitelné nony, - rozměry: 800x900x900 mm | 2 | 6.7 | 400 - K | 13.4 | 56 |  |  |  | - dodávka gastra - zařízení umístěno pod VZT odsavač par
87 | pracovní stůl s policí, spodní plná police, celokovová protipožární pracovní deska odolná vysokým teplotám - nerezové provedení gastronomická chromniklová ocel ve třídě DIN 18/10 - AISI 304, - spodní plná úložná police, - v přechodu na stěny stůl opatřen zvýšenými límci, - výškově stavitelné nohy, - rozměry: 400x900x900 mm | 1 | [7 empty] | - dodávka gastra - zařízení umístěno pod VZT odsavač par
88 | pracovní stůl s policí, spodní plná police, celokovová protipožární pracovní deska odolná vysokým teplotám, pracovní deska včetně otvoru na baterii, - nerezové provedení gastronomická chromniklová ocel ve třídě DIN 18/10 - AISI 304, - spodní plná úložná police, - v přechodu na stěny stůl opatřen zvýšenými límci, - výškově stavitelné nohy, - rozměry: 400x900x900 mm | 1 | [7 empty] | - dodávka gastra - zařízení umístěno pod VZT odsavač par
89 | průmyslová speciální baterie na varné bloky, - připojení 1/2 ", stojanové provedení, výška 700 mm, - výklopná napouštěcí hubice 440-650 mm, - nerezové provedení v kombinaci s chromem, - výška cca715 mm, maximální rádius 680 mm | 1 |  |  |  |  | 1/2-R |  |  | - dodávka gastra
90 | elektrický varný kotel, objem 150 litrů, modulová řada "900", nepřímý ohřev, - nerezové provedení, - objem varného duplikátoru 150 litrů, - vyvážené sklopné víko, - bezpečtnostní systém nepřímého ohřevu s manometrem, - opláštěná topná tělesa ovládáná termostatem, - elektrický kohout pro napouštění teplé a studené vody, - vypouštěcí kohout, - ukazatel hladiny vody v meziplášti, - přetlakový bezpečtnostní ventil, - výškově stavitelné, - rozměry: 800x900x850 mm | 2 | 21 | 400 - K | 42 |  |  | 1/2-V | 1/2-V | - dodávka gastra - zařízení umístěno pod VZT odsavač par
91 | nerezový gastronomický podlahový rošt se vpustí, - s protizápachovou uzávěrkou, - vyndavací rošt, podlahová vpusť na hydroizolační stěrku bez příruby, - rozměry: 1600x450x150 mm | 1 | [6 empty] | DN 110 | - dodávka gastra - osazení do podlahy provede stavba
92 | plynová varná stolička, modulová řada "550" - nerezové provedení, - varná plocha pro veliké hrnce, - průměr varné plotýnky 440 mm, - tepelná pojistka proti přehrátí, - výškově stavitelné nohy, - rozměry: 550x540x400 mm | 1 |  |  |  | 10 |  |  |  | - dodávka gastra - instalace pod VZT odsavač
93 | odsavač par pasivní, závěsné provedení, - nerezové provedení - gastronomická chromniklová ocel ve třídě AISI 304, tuhá celonerezová svařovaná konstrukce, - včetně lapače tuku a osvětlení, - s výtokem na vzniklý kondenzát, - rozměry: 2600x1000x450 mm | 2 | 0.1 | 230 - K | 0.2 |  |  |  |  | - dodávka stavby (VZT) - napojení odsavače par provede VZT
JÍDELNA
94 | jídelní stůl, pevné kovové podnoží, - stolová deska lamino v několika dezénech, - zaoblená hrana s ABS, - dobře čistitelná stolová deska, - rozměry 1200x800x760 mm | 13 | [7 empty] | - dodávka gastra - výběr dezénu stolové desky a barvy konstrukce, konzultovat s provozovatelem
95 | jídelní židle, skořepinová židle s kovovou konstrukcí, - sedák a opěrák s možností moření v několika odstínech, - výška 770 mm, šířka 470 mm, výška sezení 450 mm, - rozměr sedáku 375 x 395 mm, váha 4 kg, - nosnost do 150 kg, stohovatelná (5 ks) | 52 | [7 empty] | - dodávka gastra - výběr dezénu stolové desky a barvy konstrukce, konzultovat s provozovatelem
96 | zásobník na příbory a plata, pojízdný, - nerezové provedení gastronomická chromniklová ocel ve třídě DIN 18/10 - AISI 304, - pevná svařovaná konstrukce, - kapacita 4 x GN 1/3-hl. 150 na příbory, - kapacita cca na 130 ponosů 530x325 mm, - 4 x otočná kolečka (z toho 2x s brzdou), - rozměry: 752x525x1250 mm | 1 | [7 empty] | - dodávka gastra
97 | nerezový pojezd na podnosy včetně úchytných konzolí, - nerezové provedení gastronomická chromniklová ocel ve třídě DIN 18/10 - AISI 304, - rozměry: cca 4500x300x350 mm | 1 | [7 empty] | - dodávka gastra - pojezd montovaný na stavební vykrývací polopříčku (polopříčka dodávka stavby)
98 | nerezový pojezd na podnosy včetně úchytných konzolí, - nerezové provedení gastronomická chromniklová ocel ve třídě DIN 18/10 - AISI 304, - rozměry: cca 1800x300x350 mm | 1 | [7 empty] | - dodávka gastra - pojezd montovaný na stavební vykrývací polopříčku (polopříčka dodávka stavby)
99 | pracovní stůl s pojezdem na táci pod termosy, - nerezové provedení gastronomická chromniklová ocel ve třídě DIN 18/10 - AISI 304, - spodní úložná police, - výškově stavitelné nohy, - rozměry: 1000x700x900 mm | 1 | [7 empty] | - dodávka gastra
100 | termos 2 x 10 littrů, stacionární zařízení na výrobu čaje a kávy, - nerezové provedení, - 1 průtoková jednotka, - 2 zásobníky s výpustným kohoutkem, - objem zásobníku: 10 l, - digitální řízení, signalizace zavápnění, - celkové a denní počítadlo vydaného množství, - akustický signál dokončení překapávání, spínací hodiny, - pevné připojení na vodu (3/4"), - udržovací kapacita: 20 l, - výkonová kapacita: 60 l/hod., - doba překapávání: 10 min / 10 l, - rozměry: 955 x 512 x 840 mm | 1 | 6.2 | 400 - K | 6.2 |  | 3/4"-P |  |  | - dodávka gastra
101 | keramické umyvadlo, šíře 600 mm, - vč. stojánkové směšovací baterie na TV a SV | 2 |  |  |  |  | ½ – R | ½ – R | DN 40 | - dodávka stavby - požadavky na stavební připravenost určí ZTI
NEZAKRESLENÉ ZAŘÍZENÍ - STOLNÍ ZAŘÍZENÍ
102 | ruční ponorný mixér se šlehacími metly, - kompletní sestava: (motor, závěs, šlehač a mixér 40 cm) - spínač chodu, elektronická regulace otáček při šlehání - otáčky: 2 500 - 11 000 ot./min. regulace otáček při použití metel - přepínač otáček mixér / metly - možnost výměny šlehacího nebo mixovacího nástavce | 1 | 0.35 | 230-Z | 0.35 |  |  |  |  | - dodávka gastra
103 | elektronická digitální váha technologická do stravovacích provozů, - provoz na baterie - 500 hodin nebo přes adaptér ze sítě 230V, rozměr vážní plochy cca230x190 mm, - váživost do 6 kg/po 3g, | 1 | 0.003 | 230-Z NČP 1150 | 0.003 |  |  |  |  | - dodávka gastra
NEZAKRESLENÉ ZAŘÍZENÍ - DISTRIBUCE POKRMŮ
104 | termoport velký pro rozvoz pokrmů v gastronádobách, horní plnění, pro uložení GN s úchyty - hloubka 200 mm, - vnitřní nerezový rámeček, víko se silikonovým těsněním, 2 madla, - materiál: tvrdý polypropylen, - teplotní odolnost od -30 do +90 °C, - kapacita: 1 x GN 1/1 - hl. 200 mm nebo 2 x GN 1/1 - hl. 100 mm nebo 3 x GN 1/1 - hl. 65 mm - pevný umělohmotný termoport, stohovatelný, - odolný při manipulaci, - rozměry: 660x420x300 mm | 24 | [7 empty] | - dodávka gastra
105 | gastronádoba GN 1/3-hl. 200, s úchyty, - nerezové provedení, profesionální nádoby z nerez oceli CrNi 18/10 použitelné do 300 °C, - objem 7,9 litru (na přílohy, maso, omáčky, apod.) | 18 | [7 empty] | - dodávka gastra
106 | gastronádoba GN 1/2-hl. 200, s úchyty, - nerezové provedení, profesionální nádoby z nerez oceli CrNi 18/10 použitelné do 300 °C, - objem 12,7 litru (na přílohy, maso, omáčky, apod.) | 12 | [7 empty] | - dodávka gastra
107 | gastronádoba GN 1/1-hl. 200, s úchyty, - nerezové provedení, profesionální nádoby z nerez oceli CrNi 18/10 použitelné do 300 °C, - objem 28,4 litru (na přílohy, maso, omáčky, apod.) | 6 | [7 empty] | - dodávka gastra
108 | gastronádoba GN 1/4-hl. 200, s úchyty, - nerezové provedení, profesionální nádoby z nerez oceli CrNi 18/10 použitelné do 300 °C, - objem 5,6 litru (na přílohy, maso, omáčky, apod.) | 24 | [7 empty] | - dodávka gastra
109 | víko na GN 1/3, nerezové provedení, - silikonové potravinářské těsnění - s výřezy na úchyty | 18 | [7 empty] | - dodávka gastra
110 | víko na GN 1/2, nerezové provedení, - silikonové potravinářské těsnění - s výřezy na úchyty | 12 | [7 empty] | - dodávka gastra
111 | víko na GN 1/1, nerezové provedení, - silikonové potravinářské těsnění - s výřezy na úchyty | 6 | [7 empty] | - dodávka gastra
112 | víko na GN 1/4, nerezové provedení, - silikonové potravinářské těsnění - s výřezy na úchyty | 24 | [7 empty] | - dodávka gastra
NÁPOJOVÝ ÚSEK - PRO ZŠ NEPOMUCKÁ 1/139, PRAHA 5
113 | průtokový překapávací filtrační zásobník na výrobu horkých nápojů, - nerezové provedení, - 1 průtoková jednotka - 2 zásobníky s výpustným kohoutkem - objem zásobníku: 2 x 40 l - pevné připojení na vodu (3/4") - udržovací kapacita: 80 l - výkonová kapacita: 145 l/hod., - doba překapávání: 17 min / 40 l, - překapává se do odnímatelných zásobníků, - digitální řízení, signalizace zavápnění, - celkové a denní počítadlo vydaného množství, - akustický signál dokončení překapávání, - spínací hodiny, filtrační jednotka, - základna a odkapní deska, - napětí / el. příkon: 400 V / 15100 W - rozměry: 1305 x 652 x 1101 mm | 1 | 15.1 | 400 - K | 15.1 |  | 3/4" - R |  |  | - dodávka gastra
Cenový rozpočet platný do 30. 06. 2015. |  | celková spotřeba elektro |  |  | 198.5 | kW | celková spotřeba plynu: 66 kW
|  | Součastnost 0,8 |  |  | 158.8 | kW | Součastnost 0,8: 52,8 kW
cena zařízení bez DPH
doprava zařízení - vč. manipulace zařízení na staveništi - vnitrostátní, mezistátní přeprava
montáž zařízení - vč. odzkoušení, zaškolení personálu - vč. revizních zpráv a dokumentů ke kolaudaci - vč. autorizované (kulatým státním razítkem) projektové dokumentace skutečného provedení díla
cena celkem bez DPH
DPH 21 %
cena celkem včetně DPH
| Dne 5. 1. 2015 | Ing. ŠTEFAN MIKO DODAVATELSKÉ SLUŽBY-CZ DIVIZE: TECHNOLOGIE GASTRO Za Mlýnem 1721, 25301 Hostivice IČO: 70785091, Česká Republika Tel.: +420 724 239 411 Fax: +420 220 982 715 e-mail: miko@dodavatelskesluzby.cz www.dodavatelskesluzby.cz