## Rekapitulace stavby (hidden)
Export Komplet | [25 empty] | VZ | 2.0 |  |  |  |  | False | False | {ee6be49a-f2d9-4624-ba0d-7cfa3148856b}
[18 empty] | >> skryté sloupce << | [12 empty] | 0,01 | 21
[31 empty] | 0,01 | 15
|  | REKAPITULACE STAVBY | [16 empty] | v --- níže se nacházejí doplnkové a pomocné údaje k sestavám --- v | [11 empty] | 0,001
|  | Kód: |  |  |  |  | parcikPraha5 | [23 empty] | 0,01
|  | Stavba: |  |  |  |  | Parčík u ulice Slávy Horníka, Praha 5 - Košíře- SO.01.03 Sadové a terénní úpravy | [23 empty] | 0,01
|  | KSO: | [11 empty] | CC-CZ: | [16 empty] | 0,01
|  | Místo: |  |  |  |  | Praha 5 - Košíře | [6 empty] | Datum: |  | 29. 4. 2022 | [14 empty] | 0,01
0,01
|  | Zadavatel: | [11 empty] | IČ: | [16 empty] | 0,01
[14 empty] | DIČ: | [16 empty] | 0,01
0,01
|  | Zhotovitel: | [11 empty] | IČ: | [16 empty] | 0,01
[14 empty] | DIČ: | [16 empty] | 0,01
False
|  | Projektant: | [11 empty] | IČ: | [16 empty] | False
|  |  | Anna Salingerová MSc | [10 empty] | DIČ: | [16 empty] | True
0,01
|  | Zpracovatel: | [11 empty] | IČ: | [16 empty] | 0,01
|  |  | Hana Pejšová | [10 empty] | DIČ: | [16 empty] | False
Poznámka:
Soupis prací je sestaven s využitím Cenové soustavy ÚRS. Položky, které pochází z této cenové soustavy, jsou ve sloupci 'Cenová soustava' označeny popisem 'CS ÚRS' a úrovní příslušného kalendářního pololetí. Veškeré další informace vymezující popis a podmínky použití těchto položek z Cenové soustavy, které nejsou uvedeny přímo v soupisu prací, jsou neomezeně dálkově k dispozici na webu podminky.urs.cz.
|  | Cena bez DPH | [11 empty] | #VALUE!
[8 empty] | Sazba daně |  | Základ daně |  |  |  | Výše daně
|  | DPH |  | základní |  |  |  | 21% |  | 0 |  |  |  | 0
|  |  |  | snížená |  |  |  | 15% |  | 0 |  |  |  | 0
|  |  |  | zákl. přenesená |  |  |  | 21% |  | 0 |  |  |  | 0
|  |  |  | sníž. přenesená |  |  |  | 15% |  | 0 |  |  |  | 0
|  |  |  | nulová |  |  |  | 0% |  | 0 |  |  |  | 0
|  | Cena s DPH | [6 empty] | v |  | CZK |  |  | #VALUE!
REKAPITULACE OBJEKTŮ STAVBY A SOUPISŮ PRACÍ
| Kód: | [6 empty] | parcikPraha5
| Stavba: | [6 empty] | Parčík u ulice Slávy Horníka, Praha 5 - Košíře- SO.01.03 Sadové a terénní úpravy
| Místo: | [6 empty] | Praha 5 - Košíře |  |  |  |  | Datum: |  | 29. 4. 2022
| Zadavatel: | [11 empty] | Projektant: |  | Anna Salingerová MSc |  |  |  | Informatívní údaje z listů zakázek
| Zhotovitel: | [11 empty] | Zpracovatel: |  | Hana Pejšová
| Kód |  |  |  | Popis | [6 empty] | Cena bez DPH [CZK] |  |  |  | Cena s DPH [CZK] | Typ |  | z toho Ostat. náklady [CZK] | DPH [CZK] | Normohodiny [h] | DPH základní [CZK] | DPH snížená [CZK] | DPH základní přenesená [CZK] | DPH snížená přenesená [CZK] | Základna DPH základní | Základna DPH snížená | Základna DPH zákl. přenesená | Základna DPH sníž. přenesená | Základna DPH nulová
| Náklady stavby celkem | [10 empty] | #VALUE! |  |  |  | #VALUE! |  |  | 0 | 0 | #VALUE! | 0 | 0 | 0 | 0 | 0 | 0 | 0 | 0 | 0 | D | 0 |  | IMPORT | {ee6be49a-f2d9-4624-ba0d-7cfa3148856b} | {00000000-0000-0000-0000-000000000000}
/ |  | parcikPraha5 |  |  |  | Parčík u ulice Slávy Horníka, Praha 5 - Košíře- SO.01.03 Sadové a terénní úpravy | [5 empty] | #VALUE! |  |  |  | #VALUE! | STA |  | 0 | 0 | #VALUE! | 0 | 0 | 0 | 0 | 0 | 0 | 0 | 0 | 0 |  | 1 | ###NOINSERT### | IMPORT | {ee6be49a-f2d9-4624-ba0d-7cfa3148856b} | {00000000-0000-0000-0000-000000000000}

## parcikPraha5 - Parčík u u...
[9 empty] | >> skryté sloupce << | [9 empty] | {ee6be49a-f2d9-4624-ba0d-7cfa3148856b}
2
| KRYCÍ LIST SOUPISU PRACÍ | [8 empty] | v --- níže se nacházejí doplnkové a pomocné údaje k sestavám --- v | [8 empty] | False
Stavba:
Parčík u ulice Slávy Horníka, Praha 5 - Košíře- SO.01.03 Sadové a terénní úpravy
| KSO: |  |  |  |  | CC-CZ:
| Místo: |  | Praha 5 - Košíře |  |  | Datum: | 29. 4. 2022
| Zadavatel: |  |  |  |  | IČ:
DIČ:
| Zhotovitel: |  |  |  |  | IČ:
DIČ:
| Projektant: |  |  |  |  | IČ:
|  | Anna Salingerová MSc |  |  |  | DIČ:
| Zpracovatel: |  |  |  |  | IČ:
|  | Hana Pejšová |  |  |  | DIČ:
Poznámka:
Soupis prací je sestaven s využitím Cenové soustavy ÚRS. Položky, které pochází z této cenové soustavy, jsou ve sloupci 'Cenová soustava' označeny popisem 'CS ÚRS' a úrovní příslušného kalendářního pololetí. Veškeré další informace vymezující popis a podmínky použití těchto položek z Cenové soustavy, které nejsou uvedeny přímo v soupisu prací, jsou neomezeně dálkově k dispozici na webu podminky.urs.cz.
| Cena bez DPH | [5 empty] | #VALUE!
|  |  | Základ daně |  |  | Sazba daně | Výše daně
| DPH | základní | 0 |  |  | 21% | 0
|  | snížená | 0 |  |  | 15% | 0
|  | zákl. přenesená | 0 |  |  | 21% | 0
|  | sníž. přenesená | 0 |  |  | 15% | 0
|  | nulová | 0 |  |  | 0% | 0
| Cena s DPH |  |  | v | CZK |  | #VALUE!
REKAPITULACE ČLENĚNÍ SOUPISU PRACÍ
Stavba:
Parčík u ulice Slávy Horníka, Praha 5 - Košíře- SO.01.03 Sadové a terénní úpravy
Místo: |  |  | Praha 5 - Košíře |  |  | Datum: | 29. 4. 2022
Zadavatel: | [5 empty] | Projektant: | Anna Salingerová MSc
Zhotovitel: | [5 empty] | Zpracovatel: | Hana Pejšová
Kód dílu - Popis | [6 empty] | Cena celkem [CZK]
Náklady stavby celkem | [6 empty] | #VALUE! | [12 empty] | -1
| HSV - Práce a dodávky HSV | [5 empty] | #VALUE!
| 1 - Zemní práce | [5 empty] | 0
| 2 - Zakládání | [5 empty] | 0
| 5 - Komunikace pozemní | [5 empty] | 0
| 9 - Ostatní konstrukce a práce ( prvky mobiliáře kompletizované-D+M vč potřebných konstrukcí) | [5 empty] | 0
| 998 - Přesun hmot | [5 empty] | 0
| VRN - Vedlejší rozpočtové náklady | [5 empty] | 0
| VRN3 - Zařízení staveniště | [5 empty] | 0
| VRN4 - Inženýrská činnost | [5 empty] | 0
| VRN6 - Územní vlivy | [5 empty] | 0
| VRN9 - Ostatní náklady | [5 empty] | 0
SOUPIS PRACÍ
Stavba:
Parčík u ulice Slávy Horníka, Praha 5 - Košíře- SO.01.03 Sadové a terénní úpravy
Místo: |  |  | Praha 5 - Košíře |  |  | Datum: | 29. 4. 2022
Zadavatel: | [5 empty] | Projektant: | Anna Salingerová MSc
Zhotovitel: | [5 empty] | Zpracovatel: | Hana Pejšová
PČ | Typ | Kód | Popis | MJ | Množství | J.cena [CZK] | Cena celkem [CZK] | Cenová soustava |  |  | DPH | J. Nh [h] | Nh celkem [h] | J. hmotnost [t] | Hmotnost celkem [t] | J. suť [t] | Suť Celkem [t]
Náklady soupisu celkem | [6 empty] | #VALUE! | [5 empty] | #VALUE! |  | #VALUE! |  | #VALUE! |  | D | -1 | [10 empty] | #VALUE!
| D | HSV | Práce a dodávky HSV |  |  |  | #VALUE! | [5 empty] | #VALUE! |  | #VALUE! |  | #VALUE! | 1 | D | 0 |  |  |  | ROZPOCET | [6 empty] | #VALUE!
| D | 1 | Zemní práce |  |  |  | 0 | [5 empty] | 90.3732 |  | 15.625 |  | 0 | 1 | D | 1 |  |  |  | ROZPOCET | [6 empty] | 0
1 | K | 121112003 | Sejmutí ornice ručně při souvislé ploše, tl. vrstvy do 200 mm | m2 | 7 |  | 0 | CS ÚRS 2022 01 |  |  | základní | 0.551 | 3.857 | 0 | 0 | 0 | 0 | 4 | K | 2 |  |  |  | ROZPOCET | 0 | 0 | 0 | 0 | 0 | 1 | 0 | 4 | 1010669553
| Online PSC |  | https://podminky.urs.cz/item/CS_URS_2022_01/121112003 | [15 empty] | Online PSC | 2
2 | K | 122211101 | Odkopávky ručně nezapažené v hornině třídy těžitelnosti I skupiny 3 | m3 | 0.87 |  | 0 | CS ÚRS 2022 01 |  |  | základní | 3.148 | 2.7388 | 0 | 0 | 0 | 0 | 4 | K | 2 |  |  |  | ROZPOCET | 0 | 0 | 0 | 0 | 0 | 1 | 0 | 4 | -1747840917
| Online PSC |  | https://podminky.urs.cz/item/CS_URS_2022_01/122211101 | [15 empty] | Online PSC | 2
| VV |  | 5,8*0,3*0,5 |  | 0.87 | [13 empty] | VV | 2 | 2 | True | 1 | ROZPOCET
3 | K | 132212131 | Hloubení nezapažených rýh šířky do 800 mm ručně s urovnáním dna do předepsaného profilu a spádu v hornině třídy těžitelnosti I skupiny 3 soudržných vč naložení | m3 | 0.168 |  | 0 | CS ÚRS 2022 01 |  |  | základní | 4.493 | 0.75482 | 0 | 0 | 0 | 0 | 4 | K | 2 |  |  |  | ROZPOCET | 0 | 0 | 0 | 0 | 0 | 1 | 0 | 4 | 1097608063
| Online PSC |  | https://podminky.urs.cz/item/CS_URS_2022_01/132212131 | [15 empty] | Online PSC | 2
| VV |  | koš | [15 empty] | VV | 2 | 1 | True | 0 | ROZPOCET
| VV |  | 0,8*0,6*0,35 |  | 0.168 | [13 empty] | VV | 2 | 2 | True | 1 | ROZPOCET
4 | K | 132212331 | Hloubení nezapažených rýh šířky přes 800 do 2 000 mm ručně s urovnáním dna do předepsaného profilu a spádu v hornině třídy těžitelnosti I skupiny 3 soudržných vč naložení | m3 | 3.514 |  | 0 | CS ÚRS 2022 01 |  |  | základní | 3.77 | 13.2478 | 0 | 0 | 0 | 0 | 4 | K | 2 |  |  |  | ROZPOCET | 0 | 0 | 0 | 0 | 0 | 1 | 0 | 4 | 929940948
| Online PSC |  | https://podminky.urs.cz/item/CS_URS_2022_01/132212331 | [15 empty] | Online PSC | 2
| VV |  | 7*0,31+14*0,64*0,15 |  | 3.514 | [13 empty] | VV | 2 | 2 | True | 1 | ROZPOCET
5 | K | 162751117 | Vodorovné přemístění výkopku nebo sypaniny po suchu na obvyklém dopravním prostředku, bez naložení výkopku, avšak se složením bez rozhrnutí z horniny třídy těžitelnosti I skupiny 1 až 3 na vzdálenost přes 9 000 do 10 000 m | m3 | 4.552 |  | 0 | CS ÚRS 2022 01 |  |  | základní | 0.087 | 0.39602 | 0 | 0 | 0 | 0 | 4 | K | 2 |  |  |  | ROZPOCET | 0 | 0 | 0 | 0 | 0 | 1 | 0 | 4 | -839076800
| Online PSC |  | https://podminky.urs.cz/item/CS_URS_2022_01/162751117 | [15 empty] | Online PSC | 2
| VV |  | 0,87+0,168+3,514 |  | 4.552 | [13 empty] | VV | 2 | 2 | True | 1 | ROZPOCET
6 | K | 171201231 | Poplatek za uložení stavebního odpadu na recyklační skládce (skládkovné) zeminy do Katalogu odpadů pod kódem 17 05 04 | t | 8.194 |  | 0 | CS ÚRS 2022 01 |  |  | základní | 0 | 0 | 0 | 0 | 0 | 0 | 4 | K | 2 |  |  |  | ROZPOCET | 0 | 0 | 0 | 0 | 0 | 1 | 0 | 4 | 1538137124
| Online PSC |  | https://podminky.urs.cz/item/CS_URS_2022_01/171201231 | [15 empty] | Online PSC | 2
| VV |  | 4,552*1,8 |  | 8.194 | [13 empty] | VV | 2 | 2 | True | 1 | ROZPOCET
7 | K | 171251201 | Uložení sypaniny na skládky nebo meziskládky bez hutnění s upravením uložené sypaniny do předepsaného tvaru | m3 | 4.552 |  | 0 | CS ÚRS 2022 01 |  |  | základní | 0.009 | 0.040968 | 0 | 0 | 0 | 0 | 4 | K | 2 |  |  |  | ROZPOCET | 0 | 0 | 0 | 0 | 0 | 1 | 0 | 4 | -1058783832
| Online PSC |  | https://podminky.urs.cz/item/CS_URS_2022_01/171251201 | [15 empty] | Online PSC | 2
8 | K | 174111101 | Zásyp pěstěným substrátem ( bez dodávky) | m3 | 1.101 |  | 0 | CS ÚRS 2022 01 |  |  | základní | 0.632 | 0.69583 | 0 | 0 | 0 | 0 | 4 | K | 2 |  |  |  | ROZPOCET | 0 | 0 | 0 | 0 | 0 | 1 | 0 | 4 | 514899481
| Online PSC |  | https://podminky.urs.cz/item/CS_URS_2022_01/174111101 | [15 empty] | Online PSC | 2
| VV |  | 1 |  | 1 | [13 empty] | VV | 2 | 2 | True | 0 | ROZPOCET
| VV |  | 0,8*0,6*0,35-0,55*0,35*0,35 |  | 0.101 | [13 empty] | VV | 2 | 2 | True | 0 | ROZPOCET
| VV |  | Součet |  | 1.101 | [13 empty] | VV | 2 | 4 | True | 1 | ROZPOCET
9 | K | 183211312 | Výsadba květin do připravené půdy se zalitím do připravené půdy, se zalitím( trvalky a traviny), velikost K9 | kus | 941 |  | 0 | CS ÚRS 2022 01 |  |  | základní | 0.033 | 31.053 | 0 | 0 | 0 | 0 | 4 | K | 2 |  |  |  | ROZPOCET | 0 | 0 | 0 | 0 | 0 | 1 | 0 | 4 | -655032786
| Online PSC |  | https://podminky.urs.cz/item/CS_URS_2022_01/183211312 | [15 empty] | Online PSC | 2
10 | M | 00500R01 | Aga - Agastche 'Blue Fortune' - Agastache - K9 | kus | 85 |  | 0 |  |  |  | základní | 0 | 0 | 0 | 0 | 0 | 0 | 8 | M | 2 |  |  |  | ROZPOCET | 0 | 0 | 0 | 0 | 0 | 1 | 0 | 4 | 99929145
11 | M | 00500R02 | Dca - Deschampsia cespitosa 'Goldtau' - metlice | kus | 131 |  | 0 |  |  |  | základní | 0 | 0 | 0 | 0 | 0 | 0 | 8 | M | 2 |  |  |  | ROZPOCET | 0 | 0 | 0 | 0 | 0 | 1 | 0 | 4 | -625512652
12 | M | 00500R03 | Epu - Echinacea purpurea 'Magnus' - třapatka - K9 | kus | 69 |  | 0 |  |  |  | základní | 0 | 0 | 0 | 0 | 0 | 0 | 8 | M | 2 |  |  |  | ROZPOCET | 0 | 0 | 0 | 0 | 0 | 1 | 0 | 4 | -1647486348
13 | M | 00500R04 | Eri - Echinops ritro - bělotrn - K9 | kus | 42 |  | 0 |  |  |  | základní | 0 | 0 | 0 | 0 | 0 | 0 | 8 | M | 2 |  |  |  | ROZPOCET | 0 | 0 | 0 | 0 | 0 | 1 | 0 | 4 | -1136642989
14 | M | 00500R05 | Gau - Gaura liedheimerii 'Whirling butterflies' - svíčkovec - K9 | kus | 132 |  | 0 |  |  |  | základní | 0 | 0 | 0 | 0 | 0 | 0 | 8 | M | 2 |  |  |  | ROZPOCET | 0 | 0 | 0 | 0 | 0 | 1 | 0 | 4 | 1364712024
15 | M | 00500R06 | Pal - Penisetum alopecuroides 'Red Head' - dochan - K9 | kus | 84 |  | 0 |  |  |  | základní | 0 | 0 | 0 | 0 | 0 | 0 | 8 | M | 2 |  |  |  | ROZPOCET | 0 | 0 | 0 | 0 | 0 | 1 | 0 | 4 | 846170838
16 | M | 00500R07 | Sbo - Sanquisorba tenuifolia ‚Bordeaux - krvavec toten - K9 | kus | 56 |  | 0 |  |  |  | základní | 0 | 0 | 0 | 0 | 0 | 0 | 8 | M | 2 |  |  |  | ROZPOCET | 0 | 0 | 0 | 0 | 0 | 1 | 0 | 4 | 1494325360
17 | M | 00500R08 | Ste - Sedum telephinum ‚Matrona‘' - třapatka - K9 | kus | 55 |  | 0 |  |  |  | základní | 0 | 0 | 0 | 0 | 0 | 0 | 8 | M | 2 |  |  |  | ROZPOCET | 0 | 0 | 0 | 0 | 0 | 1 | 0 | 4 | -491157255
18 | M | 00500R09 | Sgi - Stipa gigantea - kavyl - K9 | kus | 21 |  | 0 |  |  |  | základní | 0 | 0 | 0 | 0 | 0 | 0 | 8 | M | 2 |  |  |  | ROZPOCET | 0 | 0 | 0 | 0 | 0 | 1 | 0 | 4 | 1228657195
19 | M | 00500R10 | Ste - Stipa tenuissima ‚Ponytail‘ - kavyl - K9 | kus | 148 |  | 0 |  |  |  | základní | 0 | 0 | 0 | 0 | 0 | 0 | 8 | M | 2 |  |  |  | ROZPOCET | 0 | 0 | 0 | 0 | 0 | 1 | 0 | 4 | 1539557785
20 | M | 00500R11 | Vbo - Verbena bonariensis- sporýš - K9 | kus | 118 |  | 0 |  |  |  | základní | 0 | 0 | 0 | 0 | 0 | 0 | 8 | M | 2 |  |  |  | ROZPOCET | 0 | 0 | 0 | 0 | 0 | 1 | 0 | 4 | 592217192
21 | K | 183211313 | Výsadba květin do připravené půdy se zalitím do připravené půdy, se zalitím cibulí nebo hlíz | kus | 868 |  | 0 | CS ÚRS 2022 01 |  |  | základní | 0.023 | 19.964 | 0 | 0 | 0 | 0 | 4 | K | 2 |  |  |  | ROZPOCET | 0 | 0 | 0 | 0 | 0 | 1 | 0 | 4 | 288870964
| Online PSC |  | https://podminky.urs.cz/item/CS_URS_2022_01/183211313 | [15 empty] | Online PSC | 2
22 | M | 0054000R1 | Mar - Muscari armeniacum - modřenec - cibulka | kus | 868 |  | 0 |  |  |  | základní | 0 | 0 | 0 | 0 | 0 | 0 | 8 | M | 2 |  |  |  | ROZPOCET | 0 | 0 | 0 | 0 | 0 | 1 | 0 | 4 | 1137111668
23 | K | 184911151 | Mulčování záhonů kačírkem nebo drceným kamenivem tloušťky mulče přes 20 do 50 mm v rovině nebo na svahu do 1:5 | m2 | 125 |  | 0 | CS ÚRS 2022 01 |  |  | základní | 0.141 | 17.625 | 0 | 0 | 0 | 0 | 4 | K | 2 |  |  |  | ROZPOCET | 0 | 0 | 0 | 0 | 0 | 1 | 0 | 4 | 159976740
| Online PSC |  | https://podminky.urs.cz/item/CS_URS_2022_01/184911151 | [15 empty] | Online PSC | 2
24 | M | 58343810 | kamenivo drcené hrubé frakce 4/8 | t | 15.625 |  | 0 | CS ÚRS 2022 01 |  |  | základní | 0 | 0 | 1 | 15.625 | 0 | 0 | 8 | M | 2 |  |  |  | ROZPOCET | 0 | 0 | 0 | 0 | 0 | 1 | 0 | 4 | 1325628869
| VV |  | 125*0,125 'Přepočtené koeficientem množství |  | 15.625 | [13 empty] | VV | 2 | 2 | False | 1 | ROZPOCET
| D | 2 | Zakládání |  |  |  | 0 | [5 empty] | 5.0103 |  | 0.65151 |  | 0 | 1 | D | 1 |  |  |  | ROZPOCET | [6 empty] | 0
25 | K | 271532212 | Podsyp pod základové konstrukce se zhutněním a urovnáním povrchu z kameniva hrubého, frakce 16 - 32 mm | m3 | 0.048 |  | 0 | CS ÚRS 2022 01 |  |  | základní | 1.025 | 0.0492 | 2.16 | 0.10368 | 0 | 0 | 4 | K | 2 |  |  |  | ROZPOCET | 0 | 0 | 0 | 0 | 0 | 1 | 0 | 4 | 1373149255
| Online PSC |  | https://podminky.urs.cz/item/CS_URS_2022_01/271532212 | [15 empty] | Online PSC | 2
| VV |  | lavičky | [15 empty] | VV | 2 | 1 | True | 0 | ROZPOCET
| VV |  | 0,8*0,24*4*0,05 |  | 0.038 | [13 empty] | VV | 2 | 2 | True | 0 | ROZPOCET
| VV |  | koš | [15 empty] | VV | 2 | 1 | True | 0 | ROZPOCET
| VV |  | 0,55*0,35*0,05 |  | 0.01 | [13 empty] | VV | 2 | 2 | True | 0 | ROZPOCET
| VV |  | Součet |  | 0.048 | [13 empty] | VV | 2 | 4 | True | 1 | ROZPOCET
26 | K | 274313811 | Základy z betonu prostého pasy betonu kamenem neprokládaného tř. C 25/30 | m3 | 0.212 |  | 0 | CS ÚRS 2022 01 |  |  | základní | 0.584 | 0.12381 | 2.5019 | 0.5304 | 0 | 0 | 4 | K | 2 |  |  |  | ROZPOCET | 0 | 0 | 0 | 0 | 0 | 1 | 0 | 4 | -1861386613
| Online PSC |  | https://podminky.urs.cz/item/CS_URS_2022_01/274313811 | [15 empty] | Online PSC | 2
| VV |  | lavičky | [15 empty] | VV | 2 | 1 | True | 0 | ROZPOCET
| VV |  | 0,8*0,24*0,2*4 |  | 0.154 | [13 empty] | VV | 2 | 2 | True | 0 | ROZPOCET
| VV |  | koš | [15 empty] | VV | 2 | 1 | True | 0 | ROZPOCET
| VV |  | 0,55*0,35*0,3 |  | 0.058 | [13 empty] | VV | 2 | 2 | True | 0 | ROZPOCET
| VV |  | Součet |  | 0.212 | [13 empty] | VV | 2 | 4 | True | 1 | ROZPOCET
27 | K | 274351121 | Bednění základů pasů rovné zřízení | m2 | 2.204 |  | 0 | CS ÚRS 2022 01 |  |  | základní | 0.247 | 0.54439 | 0.00269 | 0.0059288 | 0 | 0 | 4 | K | 2 |  |  |  | ROZPOCET | 0 | 0 | 0 | 0 | 0 | 1 | 0 | 4 | -1149392600
| Online PSC |  | https://podminky.urs.cz/item/CS_URS_2022_01/274351121 | [15 empty] | Online PSC | 2
| VV |  | 2*(0,8+0,24)*0,2*4 |  | 1.664 | [13 empty] | VV | 2 | 2 | True | 0 | ROZPOCET
| VV |  | 2*(0,55+0,35)*0,3 |  | 0.54 | [13 empty] | VV | 2 | 2 | True | 0 | ROZPOCET
| VV |  | Součet |  | 2.204 | [13 empty] | VV | 2 | 4 | True | 1 | ROZPOCET
28 | K | 274351122 | Bednění základů pasů rovné odstranění | m2 | 2.204 |  | 0 | CS ÚRS 2022 01 |  |  | základní | 0.083 | 0.18293 | 0 | 0 | 0 | 0 | 4 | K | 2 |  |  |  | ROZPOCET | 0 | 0 | 0 | 0 | 0 | 1 | 0 | 4 | 1732514079
| Online PSC |  | https://podminky.urs.cz/item/CS_URS_2022_01/274351122 | [15 empty] | Online PSC | 2
29 | K | 274353101 | Bednění kotevních otvorů pro chemickou kotvu včetně polohového zajištění a odbednění | kus | 10 |  | 0 | CS ÚRS 2022 01 |  |  | základní | 0.411 | 4.11 | 0.00115 | 0.0115 | 0 | 0 | 4 | K | 2 |  |  |  | ROZPOCET | 0 | 0 | 0 | 0 | 0 | 1 | 0 | 4 | -996007688
| Online PSC |  | https://podminky.urs.cz/item/CS_URS_2022_01/274353101 | [15 empty] | Online PSC | 2
| VV |  | 2*4+2 |  | 10 | [13 empty] | VV | 2 | 2 | True | 1 | ROZPOCET
| D | 5 | Komunikace pozemní |  |  |  | 0 | [5 empty] | 10.381 |  | 5.2712 |  | 0 | 1 | D | 1 |  |  |  | ROZPOCET | [6 empty] | 0
30 | K | 564861011 | Podklad ze štěrkodrti ŠD s rozprostřením a zhutněním plochy, po zhutnění tl. 200 mm | m2 | 7 |  | 0 | CS ÚRS 2022 01 |  |  | základní | 0.109 | 0.763 | 0.46 | 3.22 | 0 | 0 | 4 | K | 2 |  |  |  | ROZPOCET | 0 | 0 | 0 | 0 | 0 | 1 | 0 | 4 | -1920973607
| Online PSC |  | https://podminky.urs.cz/item/CS_URS_2022_01/564861011 | [15 empty] | Online PSC | 2
31 | K | 59141111R | Kladení dlažby z mozaiky komunikací pro pěší s vyplněním spár, s dvojím beraněním a se smetením přebytečného materiálu na vzdálenost do 3 m jednobarevné, s ložem tl. do 40 mm z kameniva | m2 | 7 |  | 0 |  |  |  | základní | 1.374 | 9.618 | 0.17267 | 1.2087 | 0 | 0 | 4 | K | 2 |  |  |  | ROZPOCET | 0 | 0 | 0 | 0 | 0 | 1 | 0 | 4 | 1191400495
32 | M | 58381010 | kostka řezanoštípaná dlažební žula 6x6x4cm | m2 | 7.14 |  | 0 | CS ÚRS 2022 01 |  |  | základní | 0 | 0 | 0.118 | 0.84252 | 0 | 0 | 8 | M | 2 |  |  |  | ROZPOCET | 0 | 0 | 0 | 0 | 0 | 1 | 0 | 4 | -1702993162
| VV |  | 7*1,02 'Přepočtené koeficientem množství |  | 7.14 | [13 empty] | VV | 2 | 2 | False | 1 | ROZPOCET
| D | 9 | Ostatní konstrukce a práce ( prvky mobiliáře kompletizované-D+M vč potřebných konstrukcí) |  |  |  | 0 | [5 empty] | #VALUE! |  | #VALUE! |  | #VALUE! | 1 | D | 1 |  |  |  | ROZPOCET | [6 empty] | #VALUE!
33 | K | 936001R01 | Nový Pražský Mobiliář - Lavička - typ EVL111j, výrobní řada EVO,kompl prov - D+M+ukotvení | kus | 1 |  | 0 |  |  |  | základní | 1.181 | 1.181 | 0 | 0 | 0 | 0 | 4 | K | 2 |  |  |  | ROZPOCET | 0 | 0 | 0 | 0 | 0 | 1 | 0 | 4 | 767034158
| VV |  | Parková lavička bez opěradla, délka 1,8 m, bočnice z hliníkových odlitků s vrstvou práškového vypalovacího laku RAL702, | [15 empty] | VV | 2 | 1 | True | 0 | ROZPOCET
| VV |  | ocelová spojka a vzpěry opatřeny vrstvou žárového zinku a vrstvou práškového vypalovacího laku RAL7021, | [15 empty] | VV | 2 | 1 | True | 0 | ROZPOCET
| VV |  | sedák z termojasanových lamel ošetřených olejem (ML_09-10-02) | [15 empty] | VV | 2 | 1 | True | 0 | ROZPOCET
| VV |  | 1 |  | 1 | [13 empty] | VV | 2 | 2 | True | 1 | ROZPOCET
34 | K | 936001R02 | Nový Pražský Mobiliář - Lavička - typ EVL151j, výrobní řada EVO,kompl prov - D+M+ukotvení | kus | 1 |  | 0 |  |  |  | základní | 1.181 | 1.181 | 0 | 0 | 0 | 0 | 4 | K | 2 |  |  |  | ROZPOCET | 0 | 0 | 0 | 0 | 0 | 1 | 0 | 4 | 121270334
| VV |  | Parková lavička bez opěradla, délka 1,8 m, bočnice z hliníkových odlitků s vrstvou práškového vypalovacího laku RAL7021, | [15 empty] | VV | 2 | 1 | True | 0 | ROZPOCET
| VV |  | ocelová spojka a vzpěry opatřeny vrstvou žárového zinku a vrstvou práškového vypalovacího laku RAL7021, | [15 empty] | VV | 2 | 1 | True | 0 | ROZPOCET
| VV |  | sedák z termojasanových lamel ošetřených olejem (ML_09-10-02) | [15 empty] | VV | 2 | 1 | True | 0 | ROZPOCET
| VV |  | 1 |  | 1 | [13 empty] | VV | 2 | 2 | True | 1 | ROZPOCET
35 | K | 936001R03 | Mobiliář - Odpadkový koš - NANUK, výrobní řada NNK365,kompl prov - D+M+ukotvení | kus | 1 |  | 0 |  |  |  | základní | 1.181 | 1.181 | 0 | 0 | 0 | 0 | 4 | K | 2 |  |  |  | ROZPOCET | 0 | 0 | 0 | 0 | 0 | 1 | 0 | 4 | 1419465417
| VV |  | Odpadkový koš čtvercového půdorysu, se stříškou, ocelová konstrukce opláštěna pozinkovaným lakovaným plechem, pozinkovaná nádoba o objemu 50l,na nožce, ocelová konstrukce opatřena ochranou vrstvou zinku a práškovým vypalovacím lakem RAL 7021, kotvení pod dlažbu nebo ve zhutněném terénu do betonového základu pomocí závitových tyčí. | [15 empty] | VV | 2 | 1 | True | 0 | ROZPOCET
| VV | [17 empty] | VV | 2 | 1 | True | 0 | ROZPOCET
| VV | [17 empty] | VV | 2 | 1 | True | 0 | ROZPOCET
| VV |  | 1 |  | 1 | [13 empty] | VV | 2 | 2 | True | 1 | ROZPOCET
35 | K | 936001R04 | Mobiliář - Nosič sáčků na psí exkrementy - VALET, výrobní řada VT510 ,kompl prov - D+M+ukotvení | kus | 1 |  | 0
| VV |  | Odpadkový koš čtvercového půdorysu, se stříškou, ocelová konstrukce opláštěna pozinkovaným lakovaným plechem, pozinkovaná nádoba o objemu 50l,na nožce, ocelová konstrukce opatřena ochranou vrstvou zinku a práškovým vypalovacím lakem RAL 7021, kotvení pod dlažbu nebo ve zhutněném terénu do betonového základu pomocí závitových tyčí.
| VV | [9 empty] | základní | 0.853 | #VALUE! | 0.00133 | #VALUE! | 0 | #VALUE! | 4 | K | 2 |  |  |  | ROZPOCET | 0 | 0 | 0 | 0 | 0 | 1 | #VALUE! | 4 | 1134107098
| VV | [11 empty] | 2.003 |  | 0 |  | 0 | 1 | D | 1 |  |  |  | ROZPOCET | [6 empty] | 0
| VV |  | 1 |  | 1 | [5 empty] | základní | 2.003 | 2.003 | 0 | 0 | 0 | 0 | 4 | K | 2 |  |  |  | ROZPOCET | 0 | 0 | 0 | 0 | 0 | 1 | 0 | 4 | 1264757449
| D | VRN | Vedlejší rozpočtové náklady |  |  |  | 0 | [5 empty] | 0 |  | 0 |  | 0 | 5 | D | 0 |  |  |  | ROZPOCET | [6 empty] | 0
| D | VRN3 | Zařízení staveniště |  |  |  | 0 | [5 empty] | 0 |  | 0 |  | 0 | 5 | D | 1 |  |  |  | ROZPOCET | [6 empty] | 0
38 | K | 030001000 | Zařízení staveniště | kpl | 1 |  | 0 | CS ÚRS 2022 01 |  |  | základní | 0 | 0 | 0 | 0 | 0 | 0 | 1024 | K | 2 |  |  |  | ROZPOCET | 0 | 0 | 0 | 0 | 0 | 1 | 0 | 1024 | -880825932
| Online PSC |  | https://podminky.urs.cz/item/CS_URS_2022_01/030001000 | [15 empty] | Online PSC | 2
| D | VRN4 | Inženýrská činnost |  |  |  | 0 | [5 empty] | 0 |  | 0 |  | 0 | 5 | D | 1 |  |  |  | ROZPOCET | [6 empty] | 0
39 | K | 045002000 | Kompletační a koordinační činnost | kpl | 1 |  | 0 | CS ÚRS 2022 01 |  |  | základní | 0 | 0 | 0 | 0 | 0 | 0 | 1024 | K | 2 |  |  |  | ROZPOCET | 0 | 0 | 0 | 0 | 0 | 1 | 0 | 1024 | -1524094537
| Online PSC |  | https://podminky.urs.cz/item/CS_URS_2022_01/045002000 | [15 empty] | Online PSC | 2
| D | VRN6 | Územní vlivy |  |  |  | 0 | [5 empty] | 0 |  | 0 |  | 0 | 5 | D | 1 |  |  |  | ROZPOCET | [6 empty] | 0
40 | K | 060001000 | Územní vlivy | kpl | 1 |  | 0 | CS ÚRS 2022 01 |  |  | základní | 0 | 0 | 0 | 0 | 0 | 0 | 1024 | K | 2 |  |  |  | ROZPOCET | 0 | 0 | 0 | 0 | 0 | 1 | 0 | 1024 | 386496996
| Online PSC |  | https://podminky.urs.cz/item/CS_URS_2022_01/060001000 | [15 empty] | Online PSC | 2
| D | VRN9 | Ostatní náklady |  |  |  | 0 | [5 empty] | 0 |  | 0 |  | 0 | 5 | D | 1 |  |  |  | ROZPOCET | [6 empty] | 0
41 | K | 090001000 | Ostatní náklady | kpl | 1 |  | 0 | CS ÚRS 2022 01 |  |  | základní | 0 | 0 | 0 | 0 | 0 | 0 | 1024 | K | 2 |  |  |  | ROZPOCET | 0 | 0 | 0 | 0 | 0 | 1 | 0 | 1024 | -1794446968
| Online PSC |  | https://podminky.urs.cz/item/CS_URS_2022_01/090001000 | [15 empty] | Online PSC | 2