## Kryci list
Krycí list rozpočtu
0 | Číslo zakázky | Zakázka
21 | SA18 | Oprava fasád objektů MČ Prahy 5
_ | Komentář
| Popis verze | verze 6 - propočet nákladů DZS-2019
Komentář verze
| Adresa |  | Datum zahájení | 2019-05-28
| Rok | 2018 | Datum dokončení
| Typ Firmy | Název | Kontaktní osoba | Telefon
| Význam (funkce) | Jméno
| Zpracovatel | Výchozí účet správce serveru
REKAPITULACE
| Kód stavebního objektu | Popis objektu | Kód zatřídění | Zatřídění
| SO01 | Objekt č.p. 1381/4
| SO02 | Objekt č.p. 553/4
|  |  | Celkem (bez DPH) | 0
|  |  | DPH | 0
0
0
|  |  | Celkem (včetně DPH) | 0
| Za zhotovitele |  | Za objednatele
| Jméno : |  | Jméno :
| Datum : |  | Datum :
| Podpis: |  | Podpis :
Poznámka :

## Rekapitulace
Zakázka:
0 | Oprava fasád objektů MČ Prahy 5
21 | Popis | Cena | Hmotnost | DPH | Cena s DPH | Počet položek
_
| SO01: Objekt č.p. 1381/4 |  | 28.9484 |  |  | 79
| 006: Úpravy povrchu |  | 23.7186 |  |  | 10
| 009: Ostatní konstrukce a práce |  |  |  |  | 14
| 099: Přesun hmot HSV |  |  |  |  | 8
| 762: Konstrukce tesařské |  |  |  |  | 1
| 764: Konstrukce klempířské |  | 3.4529 |  |  | 30
| 767: Konstrukce zámečnické |  | 1.7423 |  |  | 7
| 783: Nátěry |  | 0.03466 |  |  | 3
| V03: Zařízení staveniště |  |  |  |  | 1
| V04: Inženýrská činnost |  |  |  |  | 1
| VRN: Vedlejší rozpočtové náklady |  |  |  |  | 4
0 | Celkem (bez DPH) | 0
| DPH | 0
0
0
| Celkem (včetně DPH) | 0

## Zakazka
Zakázka:
Oprava fasád objektů MČ Prahy 5
[5 empty] | Poř. | Typ | Kód | Popis | MJ | Výměra bez ztr. | Ztratné | Výměra | Jedn. cena | Cena | Jedn. hmotn. | Hmotnost | Jedn. suť | Suť | Sazba DPH | DPH | Cena s DPH | Komentář | Cen. soustava | Počet
[8 empty] | SO01: Objekt č.p. 1381/4 | [5 empty] | 0 |  | 28.9484 |  | 4.6341 |  | 0 | 0 |  |  | 79
[8 empty] | 006: Úpravy povrchu | [5 empty] | 0 |  | 23.7186 |  | 0 |  | 0 | 0 |  |  | 10
##T2##N_Catalog_catGUID | ##T2##PRO_ITEM_catID | ##T2##PRO_ITEM_iteCode | ##T2##PRO_ITEM_szvCode | ##T2##PRO_ITEM_tevCode | 1 | SP | 619991011 | Obalení konstrukcí a prvků fólií přilepenou lepící páskou | m2 | 102.52 | 0 | 102.52 |  | 0 | 0.00024 | 0.024605 |  | 0 | 21 | 0 | 0 |  | URS | 1
[7 empty] | Plný popis: | Zakrytí vnitřních ploch před znečištěním včetně pozdějšího odkrytí konstrukcí a prvků obalením fólií a přelepením páskou
viz. výkres D1.1.b-15, D1.1.b-16, D1.1.b-18, D1.1.b-19
[8 empty] | stříška do restaurace;0,9+3,3*0,8*2+0,4*0,8*2 |  |  |  | 6.82 | [6 empty] | _
[8 empty] | mříže 1.NP 1381/4;2,1*14 |  |  |  | 29.4 | [6 empty] | _
[8 empty] | dvorní fasáda-mříže;(2,3*3+2,3+0,83*3+1,3*2+2,4+3,3+0,83*2+0,45+1,3*2+2,7)*2 |  |  |  | 54.8 | [6 empty] | _
[8 empty] | sklepní okna 1381/4;(0,4*8+0,42*3+0,43*3)*2 |  |  |  | 11.5 | [6 empty] | _
[5 empty] | 2 | SP | 621323R01 | Vápenný nátěr vnějších podhledů složitosti 5 tloušťky do 5 mm nanášená ručně barvy dle prováděcí dokumentace a doporučení zástupců NPÚ, např. weber.cal vápenný nátěr | m2 | 34.5 | 0 | 34.5 |  | 0 | 0.00656 | 0.22632 |  | 0 | 21 | 0 | 0 |  | URS | 1
[7 empty] | Plný popis: | Omítka vápenocementová vnějších ploch hladkých hladká, nanášená na neomítnutý bezesparý podklad, tloušťky do 5 mm ručně podhledů
viz. výkres D1.1.b-15, D1.1.b-16
[8 empty] | podhled říms |  |  |  | 0 | [6 empty] | _
[8 empty] | 0,5*(27+26) |  |  |  | 26.5 | [6 empty] | _
[8 empty] | podhled arkýřů |  |  |  | 0 | [6 empty] | _
[8 empty] | 5*2*0,8 |  |  |  | 8 | [6 empty] | _
[5 empty] | 3 | SP | 622323R01 | Vápenný nátěr vnějších stěn složitosti 5 tloušťky do 5 mm nanášená ručně barvy dle prováděcí dokumentace a doporučení zástupců NPÚ, např. weber.cal vápenný nátěr | m2 | 2079.794 | 0 | 2079.794 |  | 0 | 0.00656 | 13.6434 |  | 0 | 21 | 0 | 0 |  | URS | 1
[7 empty] | Plný popis: | Omítka vápenocementová vnějších ploch hladkých hladká, nanášená na neomítnutý bezesparý podklad, tloušťky do 5 mm ručně stěn
viz. výkres D1.1.b-15, D1.1.b-16, D1.1.b-18, D1.1.b-19
[8 empty] | severní fasáda 1381/4 hlavní fasáda |  |  |  | 0 | [6 empty] | _
[8 empty] | barvy dle prováděcí dokumentace a doporučení zástupců NPÚ |  |  |  | 0 | [6 empty] | _
[8 empty] | 14+9+231+231+82+40 |  |  |  | 607 | [6 empty] | _
[8 empty] | odpočet oken;-(2,2*6+2,1*6+2,3*6+2,5*6+2,2*3+2,5*6+3,7+2*6+6,8+1,2) |  |  |  | -99.9 | [6 empty] | _
[8 empty] | arkýř;72+8,5*2 |  |  |  | 89 | [6 empty] | _
[8 empty] | odpočet oken;-(1,8*3+2*3+2,2*3) |  |  |  | -18 | [6 empty] | _
[8 empty] | západní fasáda 1381/4 hlavní fasáda |  |  |  | 0 | [6 empty] | _
[8 empty] | 9,2*2+38+495 |  |  |  | 551.4 | [6 empty] | _
[8 empty] | odpočet oken;-(2,3*6+2,2*6+2,5*6+2,6*6+2,3*3+2,6*9+2*8+2,6) |  |  |  | -106.5 | [6 empty] | _
[8 empty] | arkýř;65+8,1*2 |  |  |  | 81.2 | [6 empty] | _
[8 empty] | odpočet oken;-(1,8*3+2*3+2,2*3) |  |  |  | -18 | [6 empty] | _
[8 empty] | severní strana, ochoz zevnitř;40 |  |  |  | 40 | [6 empty] | _
[8 empty] | ochoz;(0,5+1,3*1,2+1*1,2+1,4*1+0,6*1,3)*0,5 |  |  |  | 2.72 | [6 empty] | _
[8 empty] | západní strana, ochoz zevnitř;35 |  |  |  | 35 | [6 empty] | _
[8 empty] | jižní štít;50 |  |  |  | 50 | [6 empty] | _
[8 empty] | dvorní fasáda 1381/4 |  |  |  | 0 | [6 empty] | _
[8 empty] | 27*26 |  |  |  | 702 | [6 empty] | _
[8 empty] | -(1,7*2+0,5*4+2,4+2,8+2+1,1+2,3*2+0,8+1,3+2,4+2,5*2+0,8+1,3+2,5*2+0,8+1,3+2,4+2,3*2+0,8+1,3+2,4+2,5*2+0,8+1,3+2,4+2,3+0,8*3+1,3+2,4+2,5*2+0,8+1,3+2,4+2,3*2+0,8*2+1,3+2,4+2,5*2+0,8+1,3+2,4+2,3*2+0,8*2+1,3+2,4+2,5*2+0,8+1,3+2,4+2,3+2+0,8+1,3+3,3+0,5+0,8+1,3) |  |  |  | -127 | [6 empty] | _
[8 empty] | 7.NP |  |  |  | 0 | [6 empty] | _
[8 empty] | severní fasáda 1381/4 |  |  |  | 0 | [6 empty] | _
[8 empty] | nástavba;84-8-3,4-5,5-5,3 |  |  |  | 61.8 | [6 empty] | _
[8 empty] | ochoz;0,5+1,3*1,2+1*1,2+1,4*1+0,6*1,3 |  |  |  | 5.44 | [6 empty] | _
[8 empty] | ochoz zevnitř;35 |  |  |  | 35 | [6 empty] | _
[8 empty] | západní fasáda 1381/4 |  |  |  | 0 | [6 empty] | _
[8 empty] | nástavba;72-8,3-5,5-8,5-2*2,7 |  |  |  | 44.3 | [6 empty] | _
[8 empty] | ochoz zevnitř;40 |  |  |  | 40 | [6 empty] | _
[8 empty] | ostění severní fasáda |  |  |  | 0 | [6 empty] | _
[8 empty] | (8,1+5,8+6,7*2)*0,15 |  |  |  | 4.095 | [6 empty] | _
[8 empty] | (5*0,3+5,2*6)*0,18 |  |  |  | 5.886 | [6 empty] | _
[8 empty] | (5*3+5,1*6)*0,18 |  |  |  | 8.208 | [6 empty] | _
[8 empty] | (5,4*3+5,5*6)*0,18 |  |  |  | 8.856 | [6 empty] | _
[8 empty] | (5,4*3+5,5*6)*0,18 |  |  |  | 8.856 | [6 empty] | _
[8 empty] | (5,5*6+5,2)*0,18 |  |  |  | 6.876 | [6 empty] | _
[8 empty] | (5,3*6)*0,18 |  |  |  | 5.724 | [6 empty] | _
[8 empty] | ostění západní fasáda |  |  |  | 0 | [6 empty] | _
[8 empty] | (8,2+6,8+8,3+5,2*2)*0,15 |  |  |  | 5.055 | [6 empty] | _
[8 empty] | (5*3+5,2*6)*0,18 |  |  |  | 8.316 | [6 empty] | _
[8 empty] | (5*3+5,1*6)*0,18 |  |  |  | 8.208 | [6 empty] | _
[8 empty] | (5,4*3+5,5*6)*0,18 |  |  |  | 8.856 | [6 empty] | _
[8 empty] | (5,4*3+5,5*6)*0,18 |  |  |  | 8.856 | [6 empty] | _
[8 empty] | (5,5*9)*0,18 |  |  |  | 8.91 | [6 empty] | _
[8 empty] | (5,3*8)*0,18 |  |  |  | 7.632 | [6 empty] | _
[5 empty] | 4 | SP | 622325R01 | Oprava vnější vápenné hladké omítky složitosti 3 stěn v rozsahu do 50% barvy dle prováděcí dokumentace a doporučení zástupců NPÚ, např. weber.dur štuk trass | m2 | 236.54 | 0 | 236.54 |  | 0 | 0.01899 | 4.4919 |  | 0 | 21 | 0 | 0 |  | URS | 1
[7 empty] | Plný popis: | Oprava vápenocementové omítky vnějších ploch stupně členitosti 1 hladké stěn, v rozsahu opravované plochy přes 30 do 50%
viz. výkres D1.1.b-15, D1.1.b-16
[8 empty] | severní fasáda 1381/4 |  |  |  | 0 | [6 empty] | _
[8 empty] | nástavba;84-8-3,4-5,5-5,3 |  |  |  | 61.8 | [6 empty] | _
[8 empty] | ochoz;0,5+1,3*1,2+1*1,2+1,4*1+0,6*1,3 |  |  |  | 5.44 | [6 empty] | _
[8 empty] | ochoz zevnitř;35 |  |  |  | 35 | [6 empty] | _
[8 empty] | západní fasáda 1381/4 |  |  |  | 0 | [6 empty] | _
[8 empty] | nástavba;72-8,3-5,5-8,5-2*2,7 |  |  |  | 44.3 | [6 empty] | _
[8 empty] | ochoz zevnitř;40 |  |  |  | 40 | [6 empty] | _
[8 empty] | jižní štít;50 |  |  |  | 50 | [6 empty] | _
[5 empty] | 5 | SP | 622325R03 | Oprava vnější vápenné štukové omítky složitosti 3 stěn v rozsahu do 100% barvy dle prováděcí dokumentace a doporučení zástupců NPÚ, např.weber.dur trass | m2 | 50 | 0 | 50 |  | 0 | 0.04218 | 2.109 |  | 0 | 21 | 0 | 0 |  | URS | 1
[7 empty] | Plný popis: | Oprava vápenocementové omítky vnějších ploch stupně členitosti 1 štukové stěn, v rozsahu opravované plochy přes 80 do 100%
není graficky znázorněno
[8 empty] | jižní štít;50 |  |  |  | 50 | [6 empty] | _
[5 empty] | 6 | SP | 622618R01 | Příplatek k trvalému antigrafiti nátěru za penetraci podkladu vnějších stěn antigrafiti podklad | m2 | 135.43 | 0 | 135.43 |  | 0 | 0.00013 | 0.017606 |  | 0 | 21 | 0 | 0 |  | URS | 1
[7 empty] | Plný popis: | Antigraffiti preventivní nátěr vnějších ploch nanášený ručně dvojnásobný, bez penetrace transparentní, lesklý nebo matný Příplatek k cenám trvalých antigraffiti nátěrů za penetraci podkladu více savých povrchů (minerálních a silikátových) stěn
viz. výkres D1.1.b-15, D1.1.b-16
[8 empty] | severní fasáda |  |  |  | 0 | [6 empty] | _
[8 empty] | 90-6-2,1*6-0,34*3-0,41*3 |  |  |  | 69.15 | [6 empty] | _
[8 empty] | západní fasáda |  |  |  | 0 | [6 empty] | _
[8 empty] | 90-2,1*8-0,34*8-4,2 |  |  |  | 66.28 | [6 empty] | _
[5 empty] | 7 | SP | 629991011 | Zakrytí výplní otvorů a svislých ploch fólií přilepenou lepící páskou | m2 | 431 | 0 | 431 |  | 0 | 0.00012 | 0.05172 |  | 0 | 21 | 0 | 0 |  | URS | 1
[7 empty] | Plný popis: | Zakrytí vnějších ploch před znečištěním včetně pozdějšího odkrytí výplní otvorů a svislých ploch fólií přilepenou lepící páskou
viz. výkres D1.1.b-15, D1.1.b-16, D1.1.b-18, D1.1.b-19
[8 empty] | severní fasáda 1381/4 |  |  |  | 0 | [6 empty] | _
[8 empty] | 7.NP;8,2+3,1+5,6+5,4 |  |  |  | 22.3 | [6 empty] | _
[8 empty] | 6.NP;2,3*6+1,9*3 |  |  |  | 19.5 | [6 empty] | _
[8 empty] | 5.NP;2,25*6+2*3 |  |  |  | 19.5 | [6 empty] | _
[8 empty] | 4.NP;2,5*6+2,25*3 |  |  |  | 21.75 | [6 empty] | _
[8 empty] | 3.NP;2,7*6+2,4*3 |  |  |  | 23.4 | [6 empty] | _
[8 empty] | 2.NP;2,7*6+3,8 |  |  |  | 20 | [6 empty] | _
[8 empty] | 1.NP;2,1*6+6,8+1,2 |  |  |  | 20.6 | [6 empty] | _
[8 empty] | západní fasáda 1381/4 |  |  |  | 0 | [6 empty] | _
[8 empty] | 7.NP;8,2+5,6+8,4+2,7+2,8 |  |  |  | 27.7 | [6 empty] | _
[8 empty] | 6.NP;2,3*6+1,9*3 |  |  |  | 19.5 | [6 empty] | _
[8 empty] | 5.NP;2,25*6+2*3 |  |  |  | 19.5 | [6 empty] | _
[8 empty] | 4.NP;2,5*6+2,25*3 |  |  |  | 21.75 | [6 empty] | _
[8 empty] | 3.NP;2,7*6+2,4*3 |  |  |  | 23.4 | [6 empty] | _
[8 empty] | 2.NP;2,7*9 |  |  |  | 24.3 | [6 empty] | _
[8 empty] | 1.NP;2,1*8+4 |  |  |  | 20.8 | [6 empty] | _
[8 empty] | dvorní fasáda 1381/4 |  |  |  | 0 | [6 empty] | _
[8 empty] | 7.NP;1,7*2+0,5*4+2,4+2,8+2+1,1 |  |  |  | 13.7 | [6 empty] | _
[8 empty] | 6.NP;2,3*2+0,8+1,3+2,4+2,5*2+0,8+1,3+2,5*2+0,8+1,3+2,4 |  |  |  | 25.7 | [6 empty] | _
[8 empty] | 5.NP;2,3*2+0,8+1,3+2,4+2,5*2+0,8+1,3+2,4 |  |  |  | 18.6 | [6 empty] | _
[8 empty] | 4.NP;2,3+0,8*3+1,3+2,4+2,5*2+0,8+1,3+2,4 |  |  |  | 17.9 | [6 empty] | _
[8 empty] | 3.NP;2,3*2+0,8*2+1,3+2,4+2,5*2+0,8+1,3+2,4 |  |  |  | 19.4 | [6 empty] | _
[8 empty] | 2.NP;2,3*2+0,8*2+1,3+2,4+2,5*2+0,8+1,3+2,4 |  |  |  | 19.4 | [6 empty] | _
[8 empty] | 1.NP;2,3+2+0,8+1,3+3,3+0,5+0,8+1,3 |  |  |  | 12.3 | [6 empty] | _
[5 empty] | 8 | SP | 629995101 | Očištění vnějších ploch tlakovou vodou | m2 | 2114.294 | 0 | 2114.294 |  | 0 |  | 0 |  | 0 | 21 | 0 | 0 |  | URS | 1
[7 empty] | Plný popis: | Očištění vnějších ploch tlakovou vodou omytím
viz. výkres D1.1.b-15, D1.1.b-16, D1.1.b-18, D1.1.b-19
[8 empty] | severní fasáda 1381/4 hlavní fasáda |  |  |  | 0 | [6 empty] | _
[8 empty] | 14+9+231+231+82+40 |  |  |  | 607 | [6 empty] | _
[8 empty] | odpočet oken;-(2,2*6+2,1*6+2,3*6+2,5*6+2,2*3+2,5*6+3,7+2*6+6,8+1,2) |  |  |  | -99.9 | [6 empty] | _
[8 empty] | arkýř;72+8,5*2 |  |  |  | 89 | [6 empty] | _
[8 empty] | odpočet oken;-(1,8*3+2*3+2,2*3) |  |  |  | -18 | [6 empty] | _
[8 empty] | západní fasáda 1381/4 hlavní fasáda |  |  |  | 0 | [6 empty] | _
[8 empty] | 9,2*2+38+495 |  |  |  | 551.4 | [6 empty] | _
[8 empty] | odpočet oken;-(2,3*6+2,2*6+2,5*6+2,6*6+2,3*3+2,6*9+2*8+2,6) |  |  |  | -106.5 | [6 empty] | _
[8 empty] | arkýř;65+8,1*2 |  |  |  | 81.2 | [6 empty] | _
[8 empty] | odpočet oken;-(1,8*3+2*3+2,2*3) |  |  |  | -18 | [6 empty] | _
[8 empty] | severní strana, ochoz zevnitř;40 |  |  |  | 40 | [6 empty] | _
[8 empty] | ochoz;(0,5+1,3*1,2+1*1,2+1,4*1+0,6*1,3)*0,5 |  |  |  | 2.72 | [6 empty] | _
[8 empty] | západní strana, ochoz zevnitř;35 |  |  |  | 35 | [6 empty] | _
[8 empty] | jižní štít;50 |  |  |  | 50 | [6 empty] | _
[8 empty] | dvorní fasáda 1381/4 |  |  |  | 0 | [6 empty] | _
[8 empty] | 27*26 |  |  |  | 702 | [6 empty] | _
[8 empty] | -(1,7*2+0,5*4+2,4+2,8+2+1,1+2,3*2+0,8+1,3+2,4+2,5*2+0,8+1,3+2,5*2+0,8+1,3+2,4+2,3*2+0,8+1,3+2,4+2,5*2+0,8+1,3+2,4+2,3+0,8*3+1,3+2,4+2,5*2+0,8+1,3+2,4+2,3*2+0,8*2+1,3+2,4+2,5*2+0,8+1,3+2,4+2,3*2+0,8*2+1,3+2,4+2,5*2+0,8+1,3+2,4+2,3+2+0,8+1,3+3,3+0,5+0,8+1,3) |  |  |  | -127 | [6 empty] | _
[8 empty] | 7.NP |  |  |  | 0 | [6 empty] | _
[8 empty] | severní fasáda 1381/4 |  |  |  | 0 | [6 empty] | _
[8 empty] | nástavba;84-8-3,4-5,5-5,3 |  |  |  | 61.8 | [6 empty] | _
[8 empty] | ochoz;0,5+1,3*1,2+1*1,2+1,4*1+0,6*1,3 |  |  |  | 5.44 | [6 empty] | _
[8 empty] | ochoz zevnitř;35 |  |  |  | 35 | [6 empty] | _
[8 empty] | západní fasáda 1381/4 |  |  |  | 0 | [6 empty] | _
[8 empty] | nástavba;72-8,3-5,5-8,5-2*2,7 |  |  |  | 44.3 | [6 empty] | _
[8 empty] | ochoz zevnitř;40 |  |  |  | 40 | [6 empty] | _
[8 empty] | ostění severní fasáda |  |  |  | 0 | [6 empty] | _
[8 empty] | (8,1+5,8+6,7*2)*0,15 |  |  |  | 4.095 | [6 empty] | _
[8 empty] | (5*0,3+5,2*6)*0,18 |  |  |  | 5.886 | [6 empty] | _
[8 empty] | (5*3+5,1*6)*0,18 |  |  |  | 8.208 | [6 empty] | _
[8 empty] | (5,4*3+5,5*6)*0,18 |  |  |  | 8.856 | [6 empty] | _
[8 empty] | (5,4*3+5,5*6)*0,18 |  |  |  | 8.856 | [6 empty] | _
[8 empty] | (5,5*6+5,2)*0,18 |  |  |  | 6.876 | [6 empty] | _
[8 empty] | (5,3*6)*0,18 |  |  |  | 5.724 | [6 empty] | _
[8 empty] | ostění západní fasáda |  |  |  | 0 | [6 empty] | _
[8 empty] | (8,2+6,8+8,3+5,2*2)*0,15 |  |  |  | 5.055 | [6 empty] | _
[8 empty] | (5*3+5,2*6)*0,18 |  |  |  | 8.316 | [6 empty] | _
[8 empty] | (5*3+5,1*6)*0,18 |  |  |  | 8.208 | [6 empty] | _
[8 empty] | (5,4*3+5,5*6)*0,18 |  |  |  | 8.856 | [6 empty] | _
[8 empty] | (5,4*3+5,5*6)*0,18 |  |  |  | 8.856 | [6 empty] | _
[8 empty] | (5,5*9)*0,18 |  |  |  | 8.91 | [6 empty] | _
[8 empty] | (5,3*8)*0,18 |  |  |  | 7.632 | [6 empty] | _
[8 empty] | podhled říms |  |  |  | 0 | [6 empty] | _
[8 empty] | 0,5*(27+26) |  |  |  | 26.5 | [6 empty] | _
[8 empty] | podhled arkýřů |  |  |  | 0 | [6 empty] | _
[8 empty] | 5*2*0,8 |  |  |  | 8 | [6 empty] | _
[5 empty] | 9 | SP | 629995112 | Očištění ošetřených ploch odstraňovačem graffiti a okartáčováním | m2 | 20 | 0 | 20 |  | 0 | 0.0002 | 0.004 |  | 0 | 21 | 0 | 0 |  | URS | 1
[7 empty] | Plný popis: | Očištění vnějších ploch odstraňovačem grafitti povrchů ošetřených ochrannými nátěry okartáčováním
viz. výkres D1.1.b-15, D1.1.b-16
[8 empty] | 20 |  |  |  | 20 | [6 empty] | _
[5 empty] | 10 | SP | 632450134 | Vyrovnávací cementový potěr tl do 50 mm ze suchých směsí provedený v ploše | m2 | 30 | 0 | 30 |  | 0 | 0.105 | 3.15 |  | 0 | 21 | 0 | 0 |  | URS | 1
[7 empty] | Plný popis: | Potěr cementový vyrovnávací ze suchých směsí v ploše o průměrné (střední) tl. přes 40 do 50 mm
viz. výkres D1.1.b-15, D1.1.b-16, D1.1.b-18, D1.1.b-19
[8 empty] | vyrovnání podkladu pod venkovní parapety po jejich vybourání - odhad, bude upřesněno při realizaci;30 |  |  |  | 30 | [6 empty] | _
_
[8 empty] | 009: Ostatní konstrukce a práce | [5 empty] | 0 |  | 0 |  | 2.5 |  | 0 | 0 |  |  | 14
[5 empty] | 11 | SP | 941111111 | Montáž lešení řadového trubkového lehkého s podlahami zatížení do 200 kg/m2 š do 0,9 m v do 10 m | m2 | 208 | 0 | 208 |  | 0 |  | 0 |  | 0 | 21 | 0 | 0 |  | URS | 1
[7 empty] | Plný popis: | Montáž lešení řadového trubkového lehkého pracovního s podlahami s provozním zatížením tř. 3 do 200 kg/m2 šířky tř. W06 od 0,6 do 0,9 m, výšky do 10 m
není graficky znázorněno
[8 empty] | severní fasáda 1381/4 nástavba 7.NP;80 |  |  |  | 80 | [6 empty] | _
[8 empty] | západní fasáda 1381/4 nástavba 7.NP;78 |  |  |  | 78 | [6 empty] | _
[8 empty] | jižní štít;50 |  |  |  | 50 | [6 empty] | _
[5 empty] | 12 | SP | 941111132 | Montáž lešení řadového trubkového lehkého s podlahami zatížení do 200 kg/m2 š do 1,5 m v do 25 m | m2 | 1915 | 0 | 1915 |  | 0 |  | 0 |  | 0 | 21 | 0 | 0 |  | URS | 1
[7 empty] | Plný popis: | Montáž lešení řadového trubkového lehkého pracovního s podlahami s provozním zatížením tř. 3 do 200 kg/m2 šířky tř. W12 přes 1,2 do 1,5 m, výšky přes 10 do 25 m
není graficky znázorněno
[8 empty] | lešení bude v úrovni chodníku podchozí |  |  |  | 0 | [6 empty] | _
[8 empty] | severní fasáda 1381/4 hlavní fasáda;645 |  |  |  | 645 | [6 empty] | _
[8 empty] | západní fasáda 1381/4 hlavní fasáda;635 |  |  |  | 635 | [6 empty] | _
[8 empty] | lešení je ve dvorní části nutno posoudit statikem, zatížení od lešení je nutno rozložit rovnoměrně na stropní konstrukci suterénu. Pokud nebude možné lešení založit na strop suterénu, bude nutno lešení zavěsit a kotvit do zdiva fasády. |  |  |  | 0 | [6 empty] | _
[8 empty] | dvorní fasáda 1381/4;25,4*25 |  |  |  | 635 | [6 empty] | _
[5 empty] | 13 | SP | 941111211 | Příplatek k lešení řadovému trubkovému lehkému s podlahami š 0,9 m v 10 m za první a ZKD den použití | m2 | 24960 | 0 | 24960 |  | 0 |  | 0 |  | 0 | 21 | 0 | 0 |  | URS | 1
[7 empty] | Plný popis: | Montáž lešení řadového trubkového lehkého pracovního s podlahami s provozním zatížením tř. 3 do 200 kg/m2 Příplatek za první a každý další den použití lešení k ceně -1111
není graficky znázorněno
[8 empty] | severní fasáda 1381/4 nástavba 7.NP;80*120 |  |  |  | 9600 | [6 empty] | _
[8 empty] | západní fasáda 1381/4 nástavba 7.NP;78*120 |  |  |  | 9360 | [6 empty] | _
[8 empty] | jižní štít;50*120 |  |  |  | 6000 | [6 empty] | _
[5 empty] | 14 | SP | 941111232 | Příplatek k lešení řadovému trubkovému lehkému s podlahami š 1,5 m v 25 m za první a ZKD den použití | m2 | 229800 | 0 | 229800 |  | 0 |  | 0 |  | 0 | 21 | 0 | 0 |  | URS | 1
[7 empty] | Plný popis: | Montáž lešení řadového trubkového lehkého pracovního s podlahami s provozním zatížením tř. 3 do 200 kg/m2 Příplatek za první a každý další den použití lešení k ceně -1132
není graficky znázorněno
[8 empty] | severní fasáda 1381/4 hlavní fasáda;645*120 |  |  |  | 77400 | [6 empty] | _
[8 empty] | západní fasáda 1381/4 hlavní fasáda;635*120 |  |  |  | 76200 | [6 empty] | _
[8 empty] | dvorní fasáda 1381/4;25,4*25*120 |  |  |  | 76200 | [6 empty] | _
[12 empty] | 0 | [6 empty] | _
[5 empty] | 15 | SP | 941111811 | Demontáž lešení řadového trubkového lehkého s podlahami zatížení do 200 kg/m2 š do 0,9 m v do 10 m | m2 | 208 | 0 | 208 |  | 0 |  | 0 |  | 0 | 21 | 0 | 0 |  | URS | 1
[7 empty] | Plný popis: | Demontáž lešení řadového trubkového lehkého pracovního s podlahami s provozním zatížením tř. 3 do 200 kg/m2 šířky tř. W06 od 0,6 do 0,9 m, výšky do 10 m
není graficky znázorněno
[8 empty] | severní fasáda 1381/4 nástavba 7.NP;80 |  |  |  | 80 | [6 empty] | _
[8 empty] | západní fasáda 1381/4 nástavba 7.NP;78 |  |  |  | 78 | [6 empty] | _
[8 empty] | jižní štít;50 |  |  |  | 50 | [6 empty] | _
[5 empty] | 16 | SP | 941111832 | Demontáž lešení řadového trubkového lehkého s podlahami zatížení do 200 kg/m2 š do 1,5 m v do 25 m | m2 | 1915 | 0 | 1915 |  | 0 |  | 0 |  | 0 | 21 | 0 | 0 |  | URS | 1
[7 empty] | Plný popis: | Demontáž lešení řadového trubkového lehkého pracovního s podlahami s provozním zatížením tř. 3 do 200 kg/m2 šířky tř. W12 přes 1,2 do 1,5 m, výšky přes 10 do 25 m
není graficky znázorněno
[8 empty] | severní fasáda 1381/4 hlavní fasáda;645 |  |  |  | 645 | [6 empty] | _
[8 empty] | západní fasáda 1381/4 hlavní fasáda;635 |  |  |  | 635 | [6 empty] | _
[8 empty] | dvorní fasáda 1381/4;25,4*25 |  |  |  | 635 | [6 empty] | _
[5 empty] | 17 | SP | 941-R01 | statické zajištění lešení ve dvorní části | soubor | 1 | 0 | 1 |  | 0 |  | 0 |  | 0 | 21 | 0 | 0 |  | URS | 1
Plný popis:
není graficky znázorněno
[5 empty] | 18 | SP | 944611111 | Montáž ochranné plachty z textilie z umělých vláken | m2 | 1965 | 0 | 1965 |  | 0 |  | 0 |  | 0 | 21 | 0 | 0 |  | URS | 1
[7 empty] | Plný popis: | Montáž ochranné plachty zavěšené na konstrukci lešení z textilie z umělých vláken
viz. výkres D1.1.b-15, D1.1.b-16, D1.1.b-18, D1.1.b-19
[8 empty] | severní fasáda 1381/4 hlavní fasáda;645 |  |  |  | 645 | [6 empty] | _
[8 empty] | západní fasáda 1381/4 hlavní fasáda;635 |  |  |  | 635 | [6 empty] | _
[8 empty] | dvorní fasáda 1381/4;25,4*25 |  |  |  | 635 | [6 empty] | _
[8 empty] | jižní štít;50 |  |  |  | 50 | [6 empty] | _
[5 empty] | 19 | SP | 944611211 | Příplatek k ochranné plachtě za první a ZKD den použití | m2 | 235800 | 0 | 235800 |  | 0 |  | 0 |  | 0 | 21 | 0 | 0 |  | URS | 1
[7 empty] | Plný popis: | Montáž ochranné plachty Příplatek za první a každý další den použití plachty k ceně -1111
viz. výkres D1.1.b-15, D1.1.b-16, D1.1.b-18, D1.1.b-19
[8 empty] | severní fasáda 1381/4 hlavní fasáda;645*120 |  |  |  | 77400 | [6 empty] | _
[8 empty] | západní fasáda 1381/4 hlavní fasáda;635*120 |  |  |  | 76200 | [6 empty] | _
[8 empty] | dvorní fasáda 1381/4;25,4*25*120 |  |  |  | 76200 | [6 empty] | _
[8 empty] | jižní štít;50*120 |  |  |  | 6000 | [6 empty] | _
[5 empty] | 20 | SP | 944611811 | Demontáž ochranné plachty z textilie z umělých vláken | m2 | 1965 | 0 | 1965 |  | 0 |  | 0 |  | 0 | 21 | 0 | 0 |  | URS | 1
[7 empty] | Plný popis: | Demontáž ochranné plachty zavěšené na konstrukci lešení z textilie z umělých vláken
viz. výkres D1.1.b-15, D1.1.b-16, D1.1.b-18, D1.1.b-19
[8 empty] | severní fasáda 1381/4 hlavní fasáda;645 |  |  |  | 645 | [6 empty] | _
[8 empty] | západní fasáda 1381/4 hlavní fasáda;635 |  |  |  | 635 | [6 empty] | _
[8 empty] | dvorní fasáda 1381/4;25,4*25 |  |  |  | 635 | [6 empty] | _
[8 empty] | jižní štít;50 |  |  |  | 50 | [6 empty] | _
[5 empty] | 21 | SP | 944711113 | Montáž záchytné stříšky š do 2,5 m | m | 42 | 0 | 42 |  | 0 |  | 0 |  | 0 | 21 | 0 | 0 |  | URS | 1
[7 empty] | Plný popis: | Montáž záchytné stříšky zřizované současně s lehkým nebo těžkým lešením, šířky přes 2,0 do 2,5 m
viz. výkres D1.1.b-15, D1.1.b-16
[5 empty] | 22 | SP | 944711213 | Příplatek k záchytné stříšce š do 2,5 m za první a ZKD den použití | m | 5040 | 0 | 5040 |  | 0 |  | 0 |  | 0 | 21 | 0 | 0 |  | URS | 1
[7 empty] | Plný popis: | Montáž záchytné stříšky Příplatek za první a každý další den použití záchytné stříšky k ceně -1113
viz. výkres D1.1.b-15, D1.1.b-16
[8 empty] | 42*120 |  |  |  | 5040 | [6 empty] | _
[5 empty] | 23 | SP | 944711813 | Demontáž záchytné stříšky š do 2,5 m | m | 42 | 0 | 42 |  | 0 |  | 0 |  | 0 | 21 | 0 | 0 |  | URS | 1
[7 empty] | Plný popis: | Demontáž záchytné stříšky zřizované současně s lehkým nebo těžkým lešením, šířky přes 2,0 do 2,5 m
viz. výkres D1.1.b-15, D1.1.b-16
[5 empty] | 24 | SP | 978036191 | Otlučení cementových omítek vnějších ploch rozsahu do 100 % | m2 | 50 | 0 | 50 |  | 0 |  | 0 | 0.05 | 2.5 | 21 | 0 | 0 |  | URS | 1
[7 empty] | Plný popis: | Otlučení cementových omítek vnějších ploch s vyškrabáním spar zdiva a s očištěním povrchu, v rozsahu přes 80 do 100 %
není graficky znázorněno
[8 empty] | jižní štít;50 |  |  |  | 50 | [6 empty] | _
_
[8 empty] | 099: Přesun hmot HSV | [5 empty] | 0 |  | 0 |  | 0 |  | 0 | 0 |  |  | 8
[5 empty] | 25 | SP | 997013217 | Vnitrostaveništní doprava suti a vybouraných hmot pro budovy v do 24 m ručně | t | 4.6341 | 0 | 4.6341 |  | 0 |  | 0 |  | 0 | 21 | 0 | 0 |  | URS | 1
[7 empty] | Plný popis: | Vnitrostaveništní doprava suti a vybouraných hmot vodorovně do 50 m svisle ručně (nošením po schodech) pro budovy a haly výšky přes 21 do 24 m
není graficky znázorněno
[5 empty] | 26 | SP | 997013501 | Odvoz suti a vybouraných hmot na skládku nebo meziskládku do 1 km se složením | t | 4.6341 | 0 | 4.6341 |  | 0 |  | 0 |  | 0 | 21 | 0 | 0 |  | URS | 1
[7 empty] | Plný popis: | Odvoz suti a vybouraných hmot na skládku nebo meziskládku se složením, na vzdálenost do 1 km
není graficky znázorněno
[5 empty] | 27 | SP | 997013509 | Příplatek k odvozu suti a vybouraných hmot na skládku ZKD 1 km přes 1 km | t | 67.26 | 0 | 67.26 |  | 0 |  | 0 |  | 0 | 21 | 0 | 0 |  | URS | 1
[7 empty] | Plný popis: | Odvoz suti a vybouraných hmot na skládku nebo meziskládku se složením, na vzdálenost Příplatek k ceně za každý další i započatý 1 km přes 1 km
není graficky znázorněno
[8 empty] | 4,484*15 |  |  |  | 67.26 | [6 empty] | _
[5 empty] | 28 | SP | 997013812 | Poplatek za uložení stavebního odpadu z materiálu na bázi sádry na skládce (skládkovné) | t | 4.484 | 0 | 4.484 |  | 0 |  | 0 |  | 0 | 21 | 0 | 0 |  | URS | 1
[7 empty] | Plný popis: | Poplatek za uložení stavebního odpadu na skládce (skládkovné) z materiálů na bázi sádry
není graficky znázorněno
[5 empty] | 29 | SP | 997211211 | Svislá doprava vybouraných hmot na v 3,5 m | t | 4.484 | 0 | 4.484 |  | 0 |  | 0 |  | 0 | 21 | 0 | 0 |  | URS | 1
[7 empty] | Plný popis: | Svislá doprava suti nebo vybouraných hmot s naložením do dopravního zařízení a s vyprázdněním dopravního zařízení na hromadu nebo do dopravního prostředku vybouraných hmot na výšku do 3,5 m
není graficky znázorněno
[8 empty] | 4,484 |  |  |  | 4.484 | [6 empty] | _
[5 empty] | 30 | SP | 997211219 | Příplatek ZKD 3,5 m výšky u svislé dopravy vybouraných hmot | t | 26.904 | 0 | 26.904 |  | 0 |  | 0 |  | 0 | 21 | 0 | 0 |  | URS | 1
[7 empty] | Plný popis: | Svislá doprava suti nebo vybouraných hmot s naložením do dopravního zařízení a s vyprázdněním dopravního zařízení na hromadu nebo do dopravního prostředku vybouraných hmot na výšku Příplatek k ceně za každých dalších i započatých 3,5 m výšky přes 3,5 m
není graficky znázorněno
[8 empty] | 4,484*6 |  |  |  | 26.904 | [6 empty] | _
[5 empty] | 31 | SP | 997211612 | Nakládání vybouraných hmot na dopravní prostředky pro vodorovnou dopravu | t | 4.484 | 0 | 4.484 |  | 0 |  | 0 |  | 0 | 21 | 0 | 0 |  | URS | 1
[7 empty] | Plný popis: | Nakládání suti nebo vybouraných hmot na dopravní prostředky pro vodorovnou dopravu vybouraných hmot
není graficky znázorněno
[5 empty] | 32 | SP | 998011003 | Přesun hmot pro budovy zděné v do 24 m, přesuny suti, skládkovné, lešení | t | 23.7186 | 0 | 23.7186 |  | 0 |  | 0 |  | 0 | 21 | 0 | 0 |  | URS | 1
[7 empty] | Plný popis: | Přesun hmot pro budovy občanské výstavby, bydlení, výrobu a služby s nosnou svislou konstrukcí zděnou z cihel, tvárnic nebo kamene vodorovná dopravní vzdálenost do 100 m pro budovy výšky přes 12 do 24 m
není graficky znázorněno
_
[8 empty] | 762: Konstrukce tesařské | [5 empty] | 0 |  | 0 |  | 0 |  | 0 | 0 |  |  | 1
[5 empty] | 33 | SP | 762-R01 | oprava podbití římsy 7.NP | soubor | 1 | 0 | 1 |  | 0 |  | 0 |  | 0 | 21 | 0 | 0 |  | URS | 1
Plný popis:
viz. výkres D1.1.b-15, D1.1.b-16
[8 empty] | odstranění starého nátěru, výměna znehodnoceného řeziva, dodání nového řeziva, nátěr proti dřevokaznému hmyzu a hnilobě, penetrační nátěr a 2x vrchní nátěr;1 |  |  |  | 1 | [6 empty] | _
_
[8 empty] | 764: Konstrukce klempířské | [5 empty] | 0 |  | 3.4529 |  | 2.1341 |  | 0 | 0 |  |  | 30
[5 empty] | 34 | SP | 764002841 | Demontáž oplechování horních ploch zdí a nadezdívek do suti | m | 106.4 | 0 | 106.4 |  | 0 |  | 0 | 0.00191 | 0.20322 | 21 | 0 | 0 |  | URS | 1
[7 empty] | Plný popis: | Demontáž klempířských konstrukcí oplechování horních ploch zdí a nadezdívek do suti
viz. výkres D1.1.b-15, D1.1.b-16
[8 empty] | oplechování horní korunní římsy |  |  |  | 0 | [6 empty] | _
[8 empty] | 29+28+3+10,5+12,3+11,8*2 |  |  |  | 106.4 | [6 empty] | _
[5 empty] | 35 | SP | 764002851 | Demontáž oplechování parapetů do suti | m | 287.6 | 0 | 287.6 |  | 0 |  | 0 | 0.00167 | 0.48029 | 21 | 0 | 0 |  | URS | 1
[7 empty] | Plný popis: | Demontáž klempířských konstrukcí oplechování parapetů do suti
viz. výkres D1.1.b-15, D1.1.b-16, D1.1.b-18, D1.1.b-19
[8 empty] | severní fasáda 1381/4 hlavní fasáda |  |  |  | 0 | [6 empty] | _
[8 empty] | 4,5+2*3+27+1,2+6*1,6+3*1,3+6*1,6+3*1,3+6*1,4+3*1,3+6*1,6+5,3+6*1,4 |  |  |  | 101.3 | [6 empty] | _
[8 empty] | západní fasáda 1381/4 hlavní fasáda |  |  |  | 0 | [6 empty] | _
[8 empty] | 4,5+3+4,5+1,3*2+26+1,2+6*1,6+3*1,3+6*1,6+3*1,3+6*1,4+3*1,3+9*1,6+8*1,4 |  |  |  | 106.7 | [6 empty] | _
[8 empty] | dvorní fasáda 1381/4 |  |  |  | 0 | [6 empty] | _
[8 empty] | 6*1,5+1*2+6*1,6+1*0,4+6*0,6+7*1,3+6*1,3+5*1,3+4*0,6+6*0,9+10*0,6+6*1,3+1*0,9+7*1,3 |  |  |  | 79.6 | [6 empty] | _
[5 empty] | 36 | SP | 764002861 | Demontáž oplechování říms a ozdobných prvků do suti | m | 112.7 | 0 | 112.7 |  | 0 |  | 0 | 0.00223 | 0.25132 | 21 | 0 | 0 |  | URS | 1
[7 empty] | Plný popis: | Demontáž klempířských konstrukcí oplechování říms do suti
viz. výkres D1.1.b-15, D1.1.b-16, D1.1.b-18, D1.1.b-19
[8 empty] | severní fasáda 1381/4 hlavní fasáda |  |  |  | 0 | [6 empty] | _
[8 empty] | 2.NP;5,3 |  |  |  | 5.3 | [6 empty] | _
[8 empty] | 3.NP;27+27-(6*1,4+3*1,3) |  |  |  | 41.7 | [6 empty] | _
[8 empty] | 6.NP;27+1,2-(6*1,6+3*1,3) |  |  |  | 14.7 | [6 empty] | _
[8 empty] | západní fasáda 1381/4 hlavní fasáda |  |  |  | 0 | [6 empty] | _
[8 empty] | 3.NP;26+26-(6*1,4+3*1,3) |  |  |  | 39.7 | [6 empty] | _
[8 empty] | 6.NP;26-1,2-(6*1,6+3*1,3) |  |  |  | 11.3 | [6 empty] | _
[8 empty] | dvorní fasáda 1381/4 |  |  |  | 0 | [6 empty] | _
[5 empty] | 37 | SP | 764004801 | Demontáž podokapního žlabu do suti | m | 27 | 0 | 27 |  | 0 |  | 0 | 0.0026 | 0.0702 | 21 | 0 | 0 |  | URS | 1
[7 empty] | Plný popis: | Demontáž klempířských konstrukcí žlabu podokapního do suti
viz. výkres D1.1.b-18, D1.1.b-19
[8 empty] | dvorní fasády;27 |  |  |  | 27 | [6 empty] | _
[5 empty] | 38 | SP | 764004811 | Demontáž nadřímsového žlabu do suti | m | 54 | 0 | 54 |  | 0 |  | 0 | 0.01069 | 0.57726 | 21 | 0 | 0 |  | URS | 1
[7 empty] | Plný popis: | Demontáž klempířských konstrukcí žlabu nadřímsového do suti
viz. výkres D1.1.b-15, D1.1.b-16, D1.1.b-18, D1.1.b-19
[8 empty] | severní a západní fasáda;27*2 |  |  |  | 54 | [6 empty] | _
[5 empty] | 39 | SP | 764004821 | Demontáž nástřešního žlabu do suti | m | 24.784 | 0 | 24.784 |  | 0 |  | 0 | 0.00605 | 0.14994 | 21 | 0 | 0 |  | URS | 1
[7 empty] | Plný popis: | Demontáž klempířských konstrukcí žlabu nástřešního do suti
viz. výkres D1.1.b-15, D1.1.b-16, D1.1.b-18, D1.1.b-19
[8 empty] | 14,919+3,174+6,691 |  |  |  | 24.784 | [6 empty] | _
[5 empty] | 40 | SP | 764004861 | Demontáž svodu do suti | m | 102 | 0 | 102 |  | 0 |  | 0 | 0.00394 | 0.40188 | 21 | 0 | 0 |  | URS | 1
[7 empty] | Plný popis: | Demontáž klempířských konstrukcí svodu do suti
viz. výkres D1.1.b-15, D1.1.b-16, D1.1.b-18, D1.1.b-19
[8 empty] | severní a západní fasáda;25*2 |  |  |  | 50 | [6 empty] | _
[8 empty] | dvorní fasády;26*2 |  |  |  | 52 | [6 empty] | _
[5 empty] | 41 | SP | 764206165 | Příplatek k montáži oplechování parapetů za zvýšenou pracnost rohů rovných parapetů rš do 400 mm | kus | 203 | 0 | 203 |  | 0 |  | 0 |  | 0 | 21 | 0 | 0 |  | URS | 1
[7 empty] | Plný popis: | Montáž oplechování parapetů Příplatek k cenám za zvýšenou pracnost při provedení rohu nebo koutu do rš 400 mm
viz. výkres D1.1.b-15, D1.1.b-16, D1.1.b-18, D1.1.b-19 a kniha klempířských prvků
[8 empty] | severní fasáda 1381/4 hlavní fasáda |  |  |  | 0 | [6 empty] | _
[8 empty] | 9*2+9*2+9*2+9*2+6*2+1+6*2 |  |  |  | 97 | [6 empty] | _
[8 empty] | západní fasáda 1381/4 hlavní fasáda |  |  |  | 0 | [6 empty] | _
[8 empty] | 9*2+9*2+9*2+9*2+9*2+8*2 |  |  |  | 106 | [6 empty] | _
[5 empty] | 42 | SP | 764244306 | Oplechování horních ploch a nadezdívek bez rohů z FeZn lesklého plechu kotvené rš 500 mm včetně nátěru (barva bude určena zástupci NPÚ) | m | 50.5 | 0 | 50.5 |  | 0 | 0.003 | 0.1515 |  | 0 | 21 | 0 | 0 |  | URS | 1
[7 empty] | Plný popis: | Oplechování horních ploch zdí a nadezdívek (atik) z titanzinkového lesklého válcovaného plechu mechanicky kotvené rš 500 mm
viz. výkres D1.1.b-15, D1.1.b-16, D1.1.b-18, D1.1.b-19 a kniha klempířských prvků
[8 empty] | K5 RŠ440;50,5 |  |  |  | 50.5 | [6 empty] | _
[5 empty] | 43 | SP | 764244308 | Oplechování horních ploch a nadezdívek bez rohů z FeZn lesklého plechu kotvené rš 750 mm včetně nátěru (barva bude určena zástupci NPÚ) | m | 8 | 0 | 8 |  | 0 | 0.00448 | 0.03584 |  | 0 | 21 | 0 | 0 |  | URS | 1
[7 empty] | Plný popis: | Oplechování horních ploch zdí a nadezdívek (atik) z titanzinkového lesklého válcovaného plechu mechanicky kotvené rš 750 mm
viz. výkres D1.1.b-15, D1.1.b-16, D1.1.b-18, D1.1.b-19 a kniha klempířských prvků
[8 empty] | K6 RŠ 700;8 |  |  |  | 8 | [6 empty] | _
[5 empty] | 44 | SP | 764244311 | Oplechování horních ploch a nadezdívek bez rohů z FeZn lesklého plechu kotvené rš přes 800 mm včetně nátěru (barva bude určena zástupci NPÚ) | m2 | 78.87 | 0 | 78.87 |  | 0 | 0.00537 | 0.42353 |  | 0 | 21 | 0 | 0 |  | URS | 1
[7 empty] | Plný popis: | Oplechování horních ploch zdí a nadezdívek (atik) z titanzinkového lesklého válcovaného plechu mechanicky kotvené přes rš 800 mm
viz. výkres D1.1.b-15, D1.1.b-16, D1.1.b-18, D1.1.b-19 a kniha klempířských prvků
[8 empty] | K7;2,2*16 |  |  |  | 35.2 | [6 empty] | _
[8 empty] | K8;1,1*39,7 |  |  |  | 43.67 | [6 empty] | _
[5 empty] | 45 | SP | 764246300 | Oplechování parapetů rovných mechanicky kotvené z FeZn lesklého plechu rš 100 mm včetně nátěru (barva bude určena zástupci NPÚ) | m | 1.5 | 0 | 1.5 |  | 0 | 0.00064 | 0.00096 |  | 0 | 21 | 0 | 0 |  | URS | 1
[7 empty] | Plný popis: | Oplechování parapetů z titanzinkového lesklého válcovaného plechu rovných mechanicky kotvené, bez rohů rš 100 mm
viz. výkres D1.1.b-15, D1.1.b-16, D1.1.b-18, D1.1.b-19 a kniha klempířských prvků
[8 empty] | K9 - oplechování parapetu (prahu) pod vstupními dveřmi na ochoz Hlavní (nám. 14. října)uliční (severní i západní fasáda)přesah parapetu odkapávací hrany 40 mm, u parapetů počítat na zahnutí plechů k ostění či přes parapet jako odkapávací hranu7.NP ul.budova hlavní |  |  |  | 0 | [6 empty] | _
[8 empty] | K9;1,5 |  |  |  | 1.5 | [6 empty] | _
[5 empty] | 46 | SP | 764246301 | Oplechování parapetů rovných mechanicky kotvené z FeZn lesklého plechu rš 150 mm včetně nátěru (barva bude určena zástupci NPÚ) | m | 27.2 | 0 | 27.2 |  | 0 | 0.00094 | 0.025568 |  | 0 | 21 | 0 | 0 |  | URS | 1
[7 empty] | Plný popis: | Oplechování parapetů z titanzinkového lesklého válcovaného plechu rovných mechanicky kotvené, bez rohů rš 150 mm
viz. výkres D1.1.b-15, D1.1.b-16, D1.1.b-18, D1.1.b-19 a kniha klempířských prvků
[8 empty] | K15-oplechování parapetů pod okny v úrovni 6.NP-Hlavní (nám. 14. října)-dvorní-přesah parapetu odkapávací hrany 40 mm, u parapetů počítat na zahnutí plechů k ostění či přes parapet jako odkapávací hranu-1.-7.NP dv.-budova hlavní |  |  |  | 0 | [6 empty] | _
[8 empty] | K15-RŠ 150;27,2 |  |  |  | 27.2 | [6 empty] | _
[5 empty] | 47 | SP | 764246302 | Oplechování parapetů rovných mechanicky kotvené z FeZn lesklého plechu rš 200 mm včetně nátěru (barva bude určena zástupci NPÚ) | m | 45.1 | 0 | 45.1 |  | 0 | 0.00122 | 0.055022 |  | 0 | 21 | 0 | 0 |  | URS | 1
[7 empty] | Plný popis: | Oplechování parapetů z titanzinkového lesklého válcovaného plechu rovných mechanicky kotvené, bez rohů rš 200 mm
viz. výkres D1.1.b-15, D1.1.b-16, D1.1.b-18, D1.1.b-19 a kniha klempířských prvků
[8 empty] | Hlavní (nám. 14. října) uliční i dvorní přesah parapetu odkapávací hrany 40 mm, u parapetů počítat na zahnutí plechů k ostění či přes parapet jako odkapávací hranu - 7.NP ul. budova hlavní |  |  |  | 0 | [6 empty] | _
[8 empty] | K10;25,5 |  |  |  | 25.5 | [6 empty] | _
[8 empty] | oplechování parapetů pod okny v úrovni 1.NP-Hlavní (nám. 14. října)-uliční (severní i západní fasáda)-přesah parapetu odkapávací hrany 40 mm, u parapetů počítat na zahnutí plechů k ostění či přes parapet jako odkapávací hranu-1.NP ul.-budova hlavní |  |  |  | 0 | [6 empty] | _
[8 empty] | K21;19,6 |  |  |  | 19.6 | [6 empty] | _
[5 empty] | 48 | SP | 764246303 | Oplechování parapetů rovných mechanicky kotvené z FeZn lesklého plechu rš 250 mm včetně nátěru (barva bude určena zástupci NPÚ) | m | 46.2 | 0 | 46.2 |  | 0 | 0.00151 | 0.069762 |  | 0 | 21 | 0 | 0 |  | URS | 1
[7 empty] | Plný popis: | Oplechování parapetů z titanzinkového lesklého válcovaného plechu rovných mechanicky kotvené, bez rohů rš 250 mm
viz. výkres D1.1.b-15, D1.1.b-16, D1.1.b-18, D1.1.b-19 a kniha klempířských prvků
[8 empty] | K12-oplechování parapetů oken v úrovni 6.NP-Hlavní (nám. 14. října)-uliční (severní i západní fasáda)-přesah parapetu odkapávací hrany 40 mm, u parapetů počítat na zahnutí plechů k ostění či přes parapet jako odkapávací hranu-6.NP ul. -budova hlavní |  |  |  | 0 | [6 empty] | _
[8 empty] | K12-RŠ 240;21,6 |  |  |  | 21.6 | [6 empty] | _
[8 empty] | K29-oplechování parapetů pod okny-Vedlejší (Preslova)-uliční (západní fasáda)-přesah parapetu odkapávací hrany 40 mm, u parapetů počítat na zahnutí plechů k ostění či přes parapet jako odkapávací hranu--vedlejší budova |  |  |  | 0 | [6 empty] | _
[8 empty] | K29-RŠ 220;9 |  |  |  | 9 | [6 empty] | _
[8 empty] | K32-oplechování parapetů pod okny v části schodišťového prostoru-Vedlejší (Preslova)-dvorní-přesah parapetu odkapávací hrany 40 mm, u parapetů počítat na zahnutí plechů k ostění či přes parapet jako odkapávací hranu-1.-.5.NP dv.-vedlejší budova |  |  |  | 0 | [6 empty] | _
[8 empty] | K32-RŠ 220;6 |  |  |  | 6 | [6 empty] | _
[8 empty] | K35-oplechování parapetů u oken u balkónů, případně oplechování pochozího parapetu balkónových dveří-Vedlejší (Preslova)-dvorní-přesah parapetu odkapávací hrany 40 mm, u parapetů počítat na zahnutí plechů k ostění či přes parapet jako odkapávací hranu-1.-5.NP dv. -vedlejší budova |  |  |  | 0 | [6 empty] | _
[8 empty] | K35-RŠ 220;9,6 |  |  |  | 9.6 | [6 empty] | _
[5 empty] | 49 | SP | 764246304 | Oplechování parapetů rovných mechanicky kotvené z FeZn lesklého plechu rš 330 mm včetně nátěru (barva bude určena zástupci NPÚ) | m | 240.6 | 0 | 240.6 |  | 0 | 0.00197 | 0.47398 |  | 0 | 21 | 0 | 0 |  | URS | 1
[7 empty] | Plný popis: | Oplechování parapetů z titanzinkového lesklého válcovaného plechu rovných mechanicky kotvené, bez rohů rš 330 mm
viz. výkres D1.1.b-15, D1.1.b-16, D1.1.b-18, D1.1.b-19 a kniha klempířských prvků
[8 empty] | oplechování parapetů pod okny v úrovni 6.NP-Hlavní (nám. 14. října)-dvorní-přesah parapetu odkapávací hrany 40 mm, u parapetů počítat na zahnutí plechů k ostění či přes parapet jako odkapávací hranu-5.NP, 4.NP ul.; 2.-6.NP dv.-budova hlavní |  |  |  | 0 | [6 empty] | _
[8 empty] | K14-RŠ 330;162,6 |  |  |  | 162.6 | [6 empty] | _
[8 empty] | oplechování parapetů oken-Hlavní (nám. 14. října)-dvorní-přesah parapetu odkapávací hrany 40 mm, u parapetů počítat na zahnutí plechů k ostění či přes parapet jako odkapávací hranu-7.NP dv.-budova hlavní |  |  |  | 0 | [6 empty] | _
[8 empty] | K11-RŠ 300;9 |  |  |  | 9 | [6 empty] | _
[8 empty] | K26-oplechování parapetů pod okny -Vedlejší (Preslova)-uliční (západní fasáda)-přesah parapetu odkapávací hrany 40 mm, u parapetů počítat na zahnutí plechů k ostění či přes parapet jako odkapávací hranu-1.NP ul.; 1.-.5.NP dv.-vedlejší budova |  |  |  | 0 | [6 empty] | _
[8 empty] | K26 RŠ 300;16 |  |  |  | 16 | [6 empty] | _
[8 empty] | K18-oplechování římsy pod parapety v úrovni 3.NP-Hlavní (nám. 14. října)-uliční (severní i západní fasáda)-přesah římsy odkapávací hrany 40 mm, u parapetů počítat na zahnutí plechů k ostění či přes parapet jako odkapávací hranu-3.NP ul.-budova hlavní |  |  |  | 0 | [6 empty] | _
[8 empty] | K18 RŠ 280;53 |  |  |  | 53 | [6 empty] | _
[5 empty] | 50 | SP | 764246305 | Oplechování parapetů rovných mechanicky kotvené z FeZn lesklého plechu rš 400 mm včetně nátěru (barva bude určena zástupci NPÚ) | m | 23.3 | 0 | 23.3 |  | 0 | 0.00238 | 0.055454 |  | 0 | 21 | 0 | 0 |  | URS | 1
[7 empty] | Plný popis: | Oplechování parapetů z titanzinkového lesklého válcovaného plechu rovných mechanicky kotvené, bez rohů rš 400 mm
viz. výkres D1.1.b-15, D1.1.b-16, D1.1.b-17, D1.1.b-18, D1.1.b-19, D1.1.b-20 a kniha klempířských prvků
[8 empty] | K20-oplechování parapetů pod okny v úrovni 2.NP-Hlavní (nám. 14. října)-uliční (severní i západní fasáda)-přesah parapetu odkapávací hrany 40 mm, u parapetů počítat na zahnutí plechů k ostění či přes parapet jako odkapávací hranu-2.NP ul.-budova hlavní |  |  |  | 0 | [6 empty] | _
[8 empty] | K20 RŠ 380;23,3 |  |  |  | 23.3 | [6 empty] | _
[5 empty] | 51 | SP | 764246306 | Oplechování parapetů rovných mechanicky kotvené z FeZn lesklého plechu rš 440 mm včetně nátěru (barva bude určena zástupci NPÚ) | m | 24.6 | 0 | 24.6 |  | 0 | 0.00296 | 0.072816 |  | 0 | 21 | 0 | 0 |  | URS | 1
[7 empty] | Plný popis: | Oplechování parapetů z titanzinkového lesklého válcovaného plechu rovných mechanicky kotvené, bez rohů rš 500 mm
viz. výkres D1.1.b-15, D1.1.b-16, D1.1.b-17, D1.1.b-18, D1.1.b-19, D1.1.b-20 a kniha klempířských prvků
[8 empty] | oplechování parapetů pod okny v úrovni 3.NP-Hlavní (nám. 14. října)-uliční (severní i západní fasáda)-přesah parapetu odkapávací hrany 40 mm, u parapetů počítat na zahnutí plechů k ostění či přes parapet jako odkapávací hranu-3.NP ul.-budova hlavní |  |  |  | 0 | [6 empty] | _
[8 empty] | K16;24,6 |  |  |  | 24.6 | [6 empty] | _
[5 empty] | 52 | SP | 764246306 | Oplechování parapetů rovných mechanicky kotvené z FeZn lesklého plechu rš 440 mm včetně nátěru (barva bude určena zástupci NPÚ) | m | 43.2 | 0 | 43.2 |  | 0 | 0.00296 | 0.12787 |  | 0 | 21 | 0 | 0 |  | URS | 1
[7 empty] | Plný popis: | Oplechování parapetů z titanzinkového lesklého válcovaného plechu rovných mechanicky kotvené, bez rohů rš 500 mm
viz. výkres D1.1.b-15, D1.1.b-16, D1.1.b-17, D1.1.b-18, D1.1.b-19, D1.1.b-20 a kniha klempířských prvků
[8 empty] | K24-oplechování parapetů pod okny -Vedlejší (Preslova)-uliční (západní fasáda)-přesah parapetu odkapávací hrany 40 mm, u parapetů počítat na zahnutí plechů k ostění či přes parapet jako odkapávací hranu-2,-5.NP ul.-vedlejší budova |  |  |  | 0 | [6 empty] | _
[8 empty] | K24 RŠ 440;43,2 |  |  |  | 43.2 | [6 empty] | _
[5 empty] | 53 | SP | 764248324 | Oplechování římsy rovné celoplošně lepené z FeZn lesklého plechu rš 330 mm včetně nátěru (barva bude určena zástupci NPÚ) | m | 87.9 | 0 | 87.9 |  | 0 | 0.00257 | 0.2259 |  | 0 | 21 | 0 | 0 |  | URS | 1
[7 empty] | Plný popis: | Oplechování říms a ozdobných prvků z titanzinkového lesklého válcovaného plechu rovných, bez rohů celoplošně lepené rš 330 mm
viz. výkres D1.1.b-15, D1.1.b-16, D1.1.b-17, D1.1.b-18, D1.1.b-19, D1.1.b-20 a kniha klempířských prvků
[8 empty] | K17 RŠ 120;41 |  |  |  | 41 | [6 empty] | _
[8 empty] | K19 RŠ 250;5,5 |  |  |  | 5.5 | [6 empty] | _
[8 empty] | K31 RŠ 250;39,6 |  |  |  | 39.6 | [6 empty] | _
[8 empty] | K27 RŠ 200;1,8 |  |  |  | 1.8 | [6 empty] | _
[5 empty] | 54 | SP | 764248326 | Oplechování římsy rovné celoplošně lepené z FeZn lesklého plechu rš 440 mm včetně nátěru (barva bude určena zástupci NPÚ) | m | 70 | 0 | 70 |  | 0 | 0.00396 | 0.2772 |  | 0 | 21 | 0 | 0 |  | URS | 1
[7 empty] | Plný popis: | Oplechování říms a ozdobných prvků z titanzinkového lesklého válcovaného plechu rovných, bez rohů celoplošně lepené rš 500 mm
viz. výkres D1.1.b-15, D1.1.b-16, D1.1.b-17, D1.1.b-18, D1.1.b-19, D1.1.b-20 a kniha klempířských prvků
[8 empty] | K13;55 |  |  |  | 55 | [6 empty] | _
[8 empty] | K25 RŠ380;15 |  |  |  | 15 | [6 empty] | _
[5 empty] | 55 | SP | 764541303 | Žlab podokapní půlkruhový z FeZn lesklého plechu rš 250 mm včetně nátěru (barva bude určena zástupci NPÚ) | m | 14.5 | 0 | 14.5 |  | 0 | 0.00203 | 0.029435 |  | 0 | 21 | 0 | 0 |  | URS | 1
[7 empty] | Plný popis: | Žlab podokapní z titanzinkového lesklého válcovaného plechu včetně háků a čel půlkruhový rš 250 mm
viz. výkres D1.1.b-15, D1.1.b-16, D1.1.b-17, D1.1.b-18, D1.1.b-19, D1.1.b-20 a kniha klempířských prvků
[8 empty] | K30;14,5 |  |  |  | 14.5 | [6 empty] | _
[5 empty] | 56 | SP | 764541304 | Žlab podokapní půlkruhový z FeZn lesklého plechu rš 280 mm včetně nátěru (barva bude určena zástupci NPÚ) | m | 52 | 0 | 52 |  | 0 | 0.00245 | 0.1274 |  | 0 | 21 | 0 | 0 |  | URS | 1
[7 empty] | Plný popis: | Žlab podokapní z titanzinkového lesklého válcovaného plechu včetně háků a čel půlkruhový rš 280 mm
viz. výkres D1.1.b-15, D1.1.b-16, D1.1.b-17, D1.1.b-18, D1.1.b-19, D1.1.b-20 a kniha klempířských prvků
[5 empty] | 57 | SP | 764543309 | Žlaby nástřešní oblého tvaru včetně háků, čel a hrdel z FeZn lesklého plechu rš 800 mm včetně nátěru (barva bude určena zástupci NPÚ) | m | 101.284 | 0 | 101.284 |  | 0 | 0.00736 | 0.74545 |  | 0 | 21 | 0 | 0 |  | URS | 1
[7 empty] | Plný popis: | Žlab nadokapní (nástřešní) z titanzinkového lesklého válcovaného plechu oblého tvaru, včetně háků, čel a hrdel rš 800 mm
viz. výkres D1.1.b-15, D1.1.b-16, D1.1.b-17, D1.1.b-18, D1.1.b-19, D1.1.b-20 a kniha klempířských prvků
[8 empty] | Preslova;14,919+3,174+6,691 |  |  |  | 24.784 | [6 empty] | _
[8 empty] | K1;52 |  |  |  | 52 | [6 empty] | _
[8 empty] | K33;24,5 |  |  |  | 24.5 | [6 empty] | _
[5 empty] | 58 | SP | 764547409 | Dilatace žlabů z TiZn plechu dilatačního vložením pásu s pryžovou vložkou rš 800 mm | m | 28 | 0 | 28 |  | 0 | 0.00205 | 0.0574 |  | 0 | 21 | 0 | 0 |  | URS | 1
[7 empty] | Plný popis: | Dilatace žlabu z titanzinkovaného plechu vložením dilatačního pásu s pryžovou vložkou rš 800 mm
viz. výkres D1.1.b-15, D1.1.b-16, D1.1.b-17, D1.1.b-18, D1.1.b-19, D1.1.b-20 a kniha klempířských prvků
[5 empty] | 59 | SP | 764548323 | Svody kruhové včetně objímek, kolen, odskoků z FeZn lesklého plechu průměru 100 mm včetně nátěru (barva bude určena zástupci NPÚ) | m | 53.5 | 0 | 53.5 |  | 0 | 0.00223 | 0.1193 |  | 0 | 21 | 0 | 0 |  | URS | 1
[7 empty] | Plný popis: | Svod z titanzinkového lesklého válcovaného plechu včetně objímek, kolen a odskoků kruhový, průměru 100 mm
viz. výkres D1.1.b-15, D1.1.b-16, D1.1.b-17, D1.1.b-18, D1.1.b-19, D1.1.b-20 a kniha klempířských prvků
[8 empty] | K34;53,5 |  |  |  | 53.5 | [6 empty] | _
[5 empty] | 60 | SP | 764548324 | Svody kruhové včetně objímek, kolen, odskoků z FeZn lesklého plechu průměru 120 mm včetně nátěru (barva bude určena zástupci NPÚ) | m | 45 | 0 | 45 |  | 0 | 0.00289 | 0.13005 |  | 0 | 21 | 0 | 0 |  | URS | 1
[7 empty] | Plný popis: | Svod z titanzinkového lesklého válcovaného plechu včetně objímek, kolen a odskoků kruhový, průměru 120 mm
viz. výkres D1.1.b-15, D1.1.b-16, D1.1.b-17, D1.1.b-18, D1.1.b-19, D1.1.b-20 a kniha klempířských prvků
[8 empty] | K2;7 |  |  |  | 7 | [6 empty] | _
[8 empty] | K31;38 |  |  |  | 38 | [6 empty] | _
[5 empty] | 61 | SP | 764548325 | Svody kruhové včetně objímek, kolen, odskoků z FeZn lesklého plechu průměru 150 mm včetně nátěru (barva bude určena zástupci NPÚ) | m | 67.5 | 0 | 67.5 |  | 0 | 0.00368 | 0.2484 |  | 0 | 21 | 0 | 0 |  | URS | 1
[7 empty] | Plný popis: | Svod z titanzinkového lesklého válcovaného plechu včetně objímek, kolen a odskoků kruhový, průměru 150 mm
viz. výkres D1.1.b-15, D1.1.b-16, D1.1.b-17, D1.1.b-18, D1.1.b-19, D1.1.b-20 a kniha klempířských prvků
[8 empty] | K4;46 |  |  |  | 46 | [6 empty] | _
[8 empty] | K23;21,5 |  |  |  | 21.5 | [6 empty] | _
[12 empty] | 0 | [6 empty] | _
[5 empty] | 62 | SP | 998764203 | Přesun hmot procentní pro konstrukce klempířské v objektech v do 24 m | % | 1.61 | 0 | 1.61 |  | 0 |  | 0 |  | 0 | 21 | 0 | 0 |  | URS | 1
[7 empty] | Plný popis: | Přesun hmot pro konstrukce klempířské stanovený procentní sazbou (%) z ceny vodorovná dopravní vzdálenost do 50 m v objektech výšky přes 12 do 24 m
není graficky znázorněno
[5 empty] | 63 | SP | 998764293 | Příplatek k přesunu hmot procentní 764 za zvětšený přesun do 500 m | % | 1.23 | 0 | 1.23 |  | 0 |  | 0 |  | 0 | 21 | 0 | 0 |  | URS | 1
[7 empty] | Plný popis: | Přesun hmot pro konstrukce klempířské stanovený procentní sazbou (%) z ceny Příplatek k cenám za zvětšený přesun přes vymezenou největší dopravní vzdálenost do 500 m
není graficky znázorněno
_
[8 empty] | 767: Konstrukce zámečnické | [5 empty] | 0 |  | 1.7423 |  | 0 |  | 0 | 0 |  |  | 7
[5 empty] | 64 | SP | 767662120 | Montáž mříží pevných přivařených | m2 | 57.35 | 0 | 57.35 |  | 0 | 0.00038 | 0.021793 |  | 0 | 21 | 0 | 0 |  | URS | 1
[7 empty] | Plný popis: | Montáž mříží pevných, připevněných svařováním
viz. výkres D1.1.b-15, D1.1.b-16, D1.1.b-18, D1.1.b-19 a kniha zámečnických prvků
[8 empty] | mříže budou přivařeny po dokončení opravy fasády, svár bude zabroušen a natřen shodnou barvou s repasovanou mříží |  |  |  | 0 | [6 empty] | _
[8 empty] | severní fasáda |  |  |  | 0 | [6 empty] | _
[8 empty] | 2,1*6 |  |  |  | 12.6 | [6 empty] | _
[8 empty] | západní fasáda |  |  |  | 0 | [6 empty] | _
[8 empty] | 2,1*8 |  |  |  | 16.8 | [6 empty] | _
[8 empty] | dvorní fasáda |  |  |  | 0 | [6 empty] | _
[8 empty] | 3,4+0,4+0,8*2+1,3+1,4+2,8+2,5+1,3*2+0,85*3+2,4+2+2,4+2,6 |  |  |  | 27.95 | [6 empty] | _
[5 empty] | 65 | SP | 767662R01 | Demontáž mříží pevných přivařených | m2 | 57.35 | 0 | 57.35 |  | 0 | 0 | 0 |  | 0 | 21 | 0 | 0 |  | URS | 1
[7 empty] | Plný popis: | Montáž mříží pevných, připevněných svařováním
viz. výkres D1.1.b-15, D1.1.b-16, D1.1.b-18, D1.1.b-19
[8 empty] | mříže budou odříznuty rozbrušovací pilou tak, aby mohly být po dokončení opravy fasády přivařeny zpět |  |  |  | 0 | [6 empty] | _
[8 empty] | severní fasáda |  |  |  | 0 | [6 empty] | _
[8 empty] | 2,1*6 |  |  |  | 12.6 | [6 empty] | _
[8 empty] | západní fasáda |  |  |  | 0 | [6 empty] | _
[8 empty] | 2,1*8 |  |  |  | 16.8 | [6 empty] | _
[8 empty] | dvorní fasáda |  |  |  | 0 | [6 empty] | _
[8 empty] | 3,4+0,4+0,8*2+1,3+1,4+2,8+2,5+1,3*2+0,85*3+2,4+2+2,4+2,6 |  |  |  | 27.95 | [6 empty] | _
[5 empty] | 66 | SP | 767662R02 | repase mříží | m2 | 57.35 | 0 | 57.35 |  | 0 | 0.03 | 1.7205 |  | 0 | 21 | 0 | 0 |  | URS | 1
[7 empty] | Plný popis: | Montáž mříží pevných, připevněných svařováním
viz. výkres D1.1.b-15, D1.1.b-16, D1.1.b-18, D1.1.b-19
[8 empty] | mříže budou očištěny od zbytků barev opískováním, bude provedeno odrezivění, budou natřeny základní barvou, poté budou obroušeny, oprášeny, 1. krycí nátěr, broušení, oprášení a 2. krycí nátěr (bude použit epoxydový základ a 2x vrchní epoxydový nátěr - barva shodná s barvou okenních rámů) |  |  |  | 0 | [6 empty] | _
[8 empty] | severní fasáda |  |  |  | 0 | [6 empty] | _
[8 empty] | 2,1*6 |  |  |  | 12.6 | [6 empty] | _
[8 empty] | západní fasáda |  |  |  | 0 | [6 empty] | _
[8 empty] | 2,1*8 |  |  |  | 16.8 | [6 empty] | _
[8 empty] | dvorní fasáda |  |  |  | 0 | [6 empty] | _
[8 empty] | 3,4+0,4+0,8*2+1,3+1,4+2,8+2,5+1,3*2+0,85*3+2,4+2+2,4+2,6 |  |  |  | 27.95 | [6 empty] | _
[5 empty] | 67 | SP | 767662R03 | repase držáku vlajek, odrezivění, pískování nátěr | kus | 1 | 0 | 1 |  | 0 | 0 | 0 |  | 0 | 21 | 0 | 0 |  | URS | 1
[7 empty] | Plný popis: | Montáž mříží pevných, připevněných svařováním
viz. výkres D1.1.b-15, D1.1.b-16, D1.1.b-18, D1.1.b-19
[8 empty] | mříže budou očištěny od zbytků barev opískováním, bude provedeno odrezivění, budou natřeny základní barvou, poté budou obroušeny, oprášeny, 1. krycí nátěr, broušení, oprášení a 2. krycí nátěr (bude použit epoxydový základ a 2x vrchní epoxydový nátěr - barva shodná s barvou okenních rámů) |  |  |  | 0 | [6 empty] | _
[8 empty] | 1 |  |  |  | 1 | [6 empty] | _
[5 empty] | 68 | SP | 767662R04 | demontáž, repase, nátěr a zpětná montáž drobných zámečnických výrobků | soub | 1 | 0 | 1 |  | 0 | 0 | 0 |  | 0 | 21 | 0 | 0 |  | URS | 1
[7 empty] | Plný popis: | Montáž mříží pevných, připevněných svařováním
viz. výkres D1.1.b-15, D1.1.b-16, D1.1.b-18, D1.1.b-19
[8 empty] | mříže budou očištěny od zbytků barev opískováním, bude provedeno odrezivění, budou natřeny základní barvou, poté budou obroušeny, oprášeny, 1. krycí nátěr, broušení, oprášení a 2. krycí nátěr (bude použit epoxydový základ a 2x vrchní epoxydový nátěr - barva shodná s barvou okenních rámů) |  |  |  | 0 | [6 empty] | _
[8 empty] | 1 |  |  |  | 1 | [6 empty] | _
[5 empty] | 69 | SP | 767662R05 | kamera-demontáž, dočasná montáž na lešení a zpětná montáž po dokončení včetně zapojení | kus | 1 | 0 | 1 |  | 0 | 0 | 0 |  | 0 | 21 | 0 | 0 |  | URS | 1
Plný popis:
viz. výkres D1.1.b-15, D1.1.b-16
[12 empty] | 0 | [6 empty] | _
[7 empty] | Výkaz výměr: | 1 |  |  |  | 1 | [6 empty] | _
[5 empty] | 70 | SP | 998767203 | Přesun hmot procentní pro zámečnické konstrukce v objektech v do 24 m | % | 1.81 | 0 | 1.81 |  | 0 |  | 0 |  | 0 | 21 | 0 | 0 |  | URS | 1
[7 empty] | Plný popis: | Přesun hmot pro zámečnické konstrukce stanovený procentní sazbou (%) z ceny vodorovná dopravní vzdálenost do 50 m v objektech výšky přes 12 do 24 m
není graficky znázorněno
_
[8 empty] | 783: Nátěry | [5 empty] | 0 |  | 0.03466 |  | 0 |  | 0 | 0 |  |  | 3
[5 empty] | 71 | SP | 783801812 | Odstranění nátěrů z omítek stěn oškrabáním s obroušením | m2 | 40.22 | 0 | 40.22 |  | 0 | 1e-05 | 0.0004022 |  | 0 | 21 | 0 | 0 |  | URS | 1
[7 empty] | Plný popis: | Odstranění starých nátěrů z omítek oškrabáním s obroušením stěn
viz. výkres D1.1.b-15, D1.1.b-16, D1.1.b-18, D1.1.b-19
[8 empty] | 50% obroušení a odstranění nesoudržných vrtev |  |  |  | 0 | [6 empty] | _
[8 empty] | severní strana, ochoz zevnitř;40*0,5 |  |  |  | 20 | [6 empty] | _
[8 empty] | ochoz;(0,5+1,3*1,2+1*1,2+1,4*1+0,6*1,3)*0,5 |  |  |  | 2.72 | [6 empty] | _
[8 empty] | západní strana, ochoz zevnitř;35*0,5 |  |  |  | 17.5 | [6 empty] | _
[5 empty] | 72 | SP | 783802822 | Odstranění nátěrů z omítek stěn opálením s obroušením | m2 | 38.86 | 0 | 38.86 |  | 0 | 8e-05 | 0.0031088 |  | 0 | 21 | 0 | 0 |  | URS | 1
[7 empty] | Plný popis: | Odstranění starých nátěrů z omítek opálením s obroušením stěn
viz. výkres D1.1.b-15, D1.1.b-16
[8 empty] | severní fasáda |  |  |  | 0 | [6 empty] | _
[8 empty] | sokl;10+10-0,35*3-0,43*3 |  |  |  | 17.66 | [6 empty] | _
[8 empty] | západní fasáda |  |  |  | 0 | [6 empty] | _
[8 empty] | sokl;22+2-0,35*8 |  |  |  | 21.2 | [6 empty] | _
[5 empty] | 73 | SP | 783846R01 | Antigraffiti nátěr trvalý do 100 cyklů odstranění graffiti omítek hladkých, zrnitých, štukových barvy dle prováděcí dokumentace a doporučení zástupců NPÚ, např. weber antigrafiti nátěr | m2 | 135.43 | 0 | 135.43 |  | 0 | 0.00023 | 0.031149 |  | 0 | 21 | 0 | 0 |  | URS | 1
[7 empty] | Plný popis: | Antigraffiti preventivní nátěr omítek hladkých omítek hladkých, zrnitých tenkovrstvých nebo štukových trvalý pro opakované odstraňování graffiti v počtu do 100 cyklů
viz. výkres D1.1.b-15, D1.1.b-16
[8 empty] | severní fasáda |  |  |  | 0 | [6 empty] | _
[8 empty] | 90-6-2,1*6-0,34*3-0,41*3 |  |  |  | 69.15 | [6 empty] | _
[8 empty] | západní fasáda |  |  |  | 0 | [6 empty] | _
[8 empty] | 90-2,1*8-0,34*8-4,2 |  |  |  | 66.28 | [6 empty] | _
_
[8 empty] | V03: Zařízení staveniště | [5 empty] | 0 |  | 0 |  | 0 |  | 0 | 0 |  |  | 1
[5 empty] | 74 | ON | 035103001 | Pronájem ploch | Kč | 1 | 0 | 1 |  | 0 |  | 0 |  | 0 | 21 | 0 | 0 |  | URS | 1
[7 empty] | Plný popis: | Zařízení staveniště pronájem ploch
není graficky znázorněno
_
[8 empty] | V04: Inženýrská činnost | [5 empty] | 0 |  | 0 |  | 0 |  | 0 | 0 |  |  | 1
[5 empty] | 75 | ON | 045002000 | Kompletační a koordinační činnost | Kč | 1 | 0 | 1 |  | 0 |  | 0 |  | 0 | 21 | 0 | 0 |  | URS | 1
[7 empty] | Plný popis: | Hlavní tituly průvodních činností a nákladů inženýrská činnost kompletační a koordinační činnost
není graficky znázorněno
_
[8 empty] | VRN: Vedlejší rozpočtové náklady | [5 empty] | 0 |  | 0 |  | 0 |  | 0 | 0 |  |  | 4
[5 empty] | 76 | ON | 04 | Mimostaveništní doprava | % | 3 | 0 | 3 |  | 0 |  | 0 |  | 0 | 21 | 0 | 0 |  | URS | 1
Plný popis:
není graficky znázorněno
[5 empty] | 77 | ON | 07 | Zařízení staveniště | % | 1.6 | 0 | 1.6 |  | 0 |  | 0 |  | 0 | 21 | 0 | 0 |  | URS | 1
Plný popis:
není graficky znázorněno
[5 empty] | 78 | ON | 12 | Provoz investora | % | 1.8 | 0 | 1.8 |  | 0 |  | 0 |  | 0 | 21 | 0 | 0 |  | URS | 1
Plný popis:
není graficky znázorněno
[5 empty] | 79 | ON | 13 | Silniční provoz | % | 2.2 | 0 | 2.2 |  | 0 |  | 0 |  | 0 | 21 | 0 | 0 |  | URS | 1
Plný popis:
není graficky znázorněno
_
_