## ZP
ZAŘIZOVACÍ PŘEDMĚTY
Ozn. | Popis | voda studená | voda teplá | odpad | elektřina | Zobrazení produktu | počet | orientační cena s DPH | celkem cena | DETAILNÍ POPIS
P1 | Horizontální přebalovací pult, vstřikovaný plast (polypropylen), barva šedá. | ne | ne | ne | ne |  | 1 | 0 | 0 | Horizontální přebalovací pult, vstřikovaný plast (polypropylen), barva šedá. Hladký prohnutý pult s bezpečnostními pásy, integrovaným zásobníkem na přebalovací podložky se zámkem. Přebalovací pult má háčky na přebalovací tašku.
P2 | Nerezové umyvadlo s otvorem pro stojánkovou baterii a s prolisy na mýdlo od známé společnosti Sanela. 600x420mm | ne | ne | DN40 | ne |  | 2 | 0 | 0 | Nerezové umyvadlo s otvorem pro stojánkovou baterii a s prolisy na mýdlo od známé společnosti Sanela. Balení obsahuje nerezové umyvadlo, konzoly, přepadovou sadu včetně zátky a řetízku, sifon a úchytovou sadu.
P2a | Automatická umyvadlová baterie s elektronikou ALS pro teplou a studenou vodu | ano | ano | ne | ano |  | 1 | 0 | 0 | Automatická umyvadlová baterie s elektronikou ALS pro teplou a studenou vodu , která zahrnuje elektromagnetický ventil (1 ks), Y-díl, propojovací hadice, rohový ventil s filtrem a zpětnou klapkou (2 ks).
P2b | zrcadlo pro tělesně handicapované 600x400mm, sklopné, na toalety, nerez lesk | ne | ne | ne | ne |  | 1 | 0 | 0 | sklopné nerezové zrcadlo na toalety pro tělesně postižené je uchyceno k montážní liště pomocí samosvorných šroubů a matek, čímž je zajištěna možnost plynulého zajištění zrcadla Zařízení se vyznačují vysokou funkčností a dlouhou životností. Nerezové produkty jsou především používány na veřejných místech s vysokým vandalizmem jako jsou věznice, sportovní stadiony, bazény a aquaparky, dálniční odpočívadla, a díky svým vysokým standardům také v oblasti zdravotnictví a gastronomie.
P3 | WC 359x700x362mm, závěsné, pro tělesně handicapované, bez sedátka, antivandal, nerez mat | ano | ne | DN110 | ne |  | 1 | 0 | 0 | WC 359x700x362mm, závěsné, pro tělesně handicapované, bez sedátka, antivandal, nerez mat
P3a | splachovač WC 24V DC, automatický, na tlakovou vodu, nerez | ano | ne | ne | ano |  | 2 | 0 | 0 | Zařízení se vyznačují vysokou funkčností a dlouhou životností. Nerezové produkty jsou především používány na veřejných místech s vysokým vandalizmem jako jsou věznice, sportovní stadiony, bazény a aqaparky, dálniční odpočívadla, a díky svým vysokým standardům také v oblasti zdravotnictví a gastronomie.
P3b | madlo 830mm, sklopné, nerez mat | ne | ne | ne | ne |  | 2 | 0 | 0 | Zařízení se vyznačují vysokou funkčností a dlouhou životností. Nerezové produkty jsou především používány na veřejných místech s vysokým vandalizmem jako jsou věznice, sportovní stadiony, bazény a aqaparky, dálniční odpočívadla, a díky svým vysokým standardům také v oblasti zdravotnictví a gastronomie.
P3c | Uniset pro závěsné WC 38643SET | ano | ne | DN110 | ne |  | 2 | 0 | 0 | splachovací nádrž GD 2 s malým revizním otvorem odhlučněný EPS-modul pro obezdění 830 x 470 x 130 mm kolejnicový adaptér pro upevnění modulu pro jednotlivou montáž nebo montáž na kolejnici nástěnná kolejnice s upevňovacím materiálem pro jednotlivou montáž 2 úchyty pro WC
P4 | plechové umyvadlo typu necky, atyp výroba | ne | ne | DN70 | ne |  | 1 |  | 0 | atypický výroba umyvadla s plechového pozinkovaného lavoru s napojením na odtok se stojánkovou baterií s ocelové pozinkované trubky ovládané fotobuňkou v přilehé zdi, napojení pouez na studenou vodu
P4a | baterie atyp, provedená z ocelové vodovodní trubky, spínaná čidlem pohybu | ano | ne | ne | ne |  | 1 |  |  | atypický výroba umyvadla s plechového pozinkovaného lavoru s napojením na odtok se stojánkovou baterií s ocelové pozinkované trubky ovládané fotobuňkou v přilehé zdi, napojení pouez na studenou vodu
P5a | umyvadlová baterie, 24V DC, nástěnná, antivandal | ano | ano | ne | ano |  | 1 | 0 | 0 | Skládá se z: nerezový kryt s elektronikou a piezo čidlem nerezová instalační krabice se zabudovaným elektromagnetickým ventilem a šroubením výtokové ramínko - úsporný perlátor - výtokové ramínko 250 mm - použití ve zdravotnictví - antivandalové provedení - hygienický proplach - reaguje na mírné stlačení piezo tlačítka okamžitým spuštěním vody
P5b | Nerezové zrcadlo 50x40 cm antivandalové | ne | ne | ne | ne |  | 1 | 0 | 0 | antivandalové provedení montáž na stěnu vruty rozměry 500 x 400 mm povrch vysoce lesklý
P6 | pisoár 360x325x550mm, závěsný, nerez mat | ano | ne | DN 70 | ano |  | 1 | 0 | 0 | pisoár 360x325x550mm, závěsný, nerez mat - antivandalové provedení Příslušenství splňuje požadavky na vysokou odolnost, hygienu a komfort použití.
P6a | splachovač pisoáru 9V, automatický, nerez | ano | ne | ne | ano |  | 2 | 0 | 0 | Zařízení se vyznačují vysokou funkčností a dlouhou životností. Nerezové produkty jsou především používány na veřejných místech s vysokým vandalizmem jako jsou věznice, sportovní stadiony, bazény a aqaparky, dálniční odpočívadla, a díky svým vysokým standardům také v oblasti zdravotnictví a gastronomie.
P7 | WC 359x535mm, závěsné, antivandal, nerez mat | ano | ne | DN110 | ne |  | 1 | 0 | 0 | WC 359x535mm, závěsné, antivandal, nerez mat
WC1 | osoušeč rukou 284x202x248mm, bezdotykový, elektrický, nerez mat | ne | ne | ne | ano |  | 3 | 0 | 0 | Zařízení se vyznačují vysokou funkčností a dlouhou životností. Nerezové produkty jsou především používány na veřejných místech s vysokým vandalizmem jako jsou věznice, sportovní stadiony, bazény a aquaparky, dálniční odpočívadla, a díky svým vysokým standardům také v oblasti zdravotnictví a gastronomie.
WC2 | zásobník na toaletní papír Ø290mm, nerez mat | ne | ne | ne | ne |  | 2 | 0 | 0 | Zařízení se vyznačují vysokou funkčností a dlouhou životností. Nerezové produkty jsou především používány na veřejných místech s vysokým vandalizmem jako jsou věznice, sportovní stadiony, bazény a aquaparky, dálniční odpočívadla, a díky svým vysokým standardům také v oblasti zdravotnictví a gastronomie.
WC3 | dávkovač tekutého mýdla 1,2l, svislý, nerez mat | ne | ne | ne | ne |  | 3 | 0 | 0 | Zařízení se vyznačují vysokou funkčností a dlouhou životností. Nerezové produkty jsou především používány na veřejných místech s vysokým vandalizmem jako jsou věznice, sportovní stadiony, bazény a aquaparky, dálniční odpočívadla, a díky svým vysokým standardům také v oblasti zdravotnictví a gastronomie.
WC4 | odpadkový koš 26,5l, závěsný, nerez mat | ne | ne | ne | ne |  | 2 | 0 | 0 | Zařízení se vyznačují vysokou funkčností a dlouhou životností. Nerezové produkty jsou především používány na veřejných místech s vysokým vandalizmem jako jsou věznice, sportovní stadiony, bazény a aquaparky, dálniční odpočívadla, a díky svým vysokým standardům také v oblasti zdravotnictví a gastronomie.
WC5 | WC kartáč s nástěnným držákem 350mm, nerez mat | ne | ne | ne | ne |  | 2 | 0 | 0 | Zařízení se vyznačují vysokou funkčností a dlouhou životností. Nerezové produkty jsou především používány na veřejných místech s vysokým vandalizmem jako jsou věznice, sportovní stadiony, bazény a aquaparky, dálniční odpočívadla, a díky svým vysokým standardům také v oblasti zdravotnictví a gastronomie.
Ž1 | Žlab odvodňovací 1000x120x92 | ne | ne | DN110 | ne |  | 4 | 0 | 0 | Odvodňovací žlab třídy únosnosti A15 vyrobený z polypropylenu výborně plní svoji funkci odvodnění zpevněných ploch u rodinných domů a pochozích ploch. Odvodňovací žlab umožňuje jednoduché spádování provrchu bez složitého členění. Matriál PP má výborné technické vlastnosti z hlediska chemické i mechanické odolnosti. Odvodňovací žlab se používá na dopravní plochy využívané chodci a cyklisty (pěší zóny, cykostezky, domácí příjezdové cesty apod.), dále na terasy, podlahy, odvodnění bazénů.
[8 empty] | SUMA | 0

## OSVĚTLENÍ,ELEKTRO
OSVĚTLENÍ/ELEKTRO
Ozn. | Popis | Typ montáže | Zobrazení produktu | počet | orientační cena s DPH | celkem cena | DETAILNÍ POPIS
L1 | Svítidlo černé | nad podhledem |  | 7 | 0 | 0 | LED SVÍTIDLO 3500K 1122 mm × 57 mm × 67 mm
ZSK | zásuvka s víčkem IP44 bílá 5518-2929 B | v rozvaděči, venkovní |  | 2 | 0 | 0 | k zásuvka s víčkem IP44 bílá
ČP | Čidlo a detektor přítomnosti s dosahem až 20m v rozsahu 360°. Regulace citlivosti 3-2000lx. Vhodné pro LED osvětlení. | nad podhledem |  | 4 | 0 | 0 | Čidlo a detektor přítomnosti s dosahem až 20m v rozsahu 360°. Regulace citlivosti 3-2000lx. Vhodné pro LED osvětlení.