## Tabulka všech výplní otvorů
Tabulka všech výplní otvorů SO 02
Typ | ID | Počet | Pohled ze strany otevření | Rozměry |  | Orientace | Číslo zóny | materiálové provedení dveře/zárubně | popis
|  |  |  | Výška | Šířka
Dveře
| D01 | 1 |  | 1970 | 800 | P | T.2 | ocel RAL 7016/obložkové ocel RAL 7016 | zámek FAB, inverzní kování, ventilační mřížka spodní
| D02 | 1 |  | 1970 | 900 | L | T.3 | ocel RAL 7016/obložkové ocel RAL 7016 | wc zámek + FAB, úprava handicap
| D03 | 1 |  | 2030 | 800 | P | T.2 | ocel RAL 7016/obložkové ocel RAL 7016 | součástí sanitární příčky
| D04 | 1 |  | 1000 | 800 | L | T.2 | plechové RAL 7016 | revizní dvířka interiér, uzamyatelní součást sanitárních příček z kompaktní desky
Okno
| O01 | 1 |  | 400 | 800 | L | T.1 | hliník RAL 7016, dvojsklo
| O01 | 2 |  | 400 | 800 | P | T.2 | hliník RAL 7016, dvojsklo