## Rekapitulace stavby
Export Komplet | [28 empty] | 2.0 | [5 empty] | False | False | {d76da28d-09a9-465f-93ae-efe8cb0b2dc5}
[20 empty] | >> skryté sloupce << | [13 empty] | 0,1 | 21
[34 empty] | 0,1 | 15
|  | REKAPITULACE STAVBY | [18 empty] | v --- níže se nacházejí doplnkové a pomocné údaje k sestavám --- v | [11 empty] | Návod na vyplnění | 0,001
|  | Kód: |  |  |  |  | 20200501 | [25 empty] | Měnit lze pouze buňky se žlutým podbarvením! 1) na prvním listu Rekapitulace stavby vyplňte v sestavě a) Souhrnný list - údaje o Uchazeči (přenesou se do ostatních sestav i v jiných listech) b) Rekapitulace objektů - potřebné Ostatní náklady 2) na vybraných listech vyplňte v sestavě a) Krycí list - údaje o Uchazeči, pokud se liší od údajů o Uchazeči na Souhrnném listu (údaje se přenesou do ostatních sestav v daném listu) b) Rekapitulace rozpočtu - potřebné Ostatní náklady c) Celkové náklady za stavbu - ceny u položek - množství, pokud má žluté podbarvení - a v případě potřeby poznámku (ta je ve skrytém sloupci) | 0,1
|  | Stavba: |  |  |  |  | Udržovací práce a stavební úpravy Staropramenná 669/27 | [26 empty] | 0,1
|  | KSO: | [13 empty] | CC-CZ: | [17 empty] | 0,1
|  | Místo: |  |  |  |  | Praha 5 | [8 empty] | Datum: |  | 26. 4. 2020 | [15 empty] | 0,1
0,1
|  | Zadavatel: | [13 empty] | IČ: | [17 empty] | 0,1
[16 empty] | DIČ: | [17 empty] | 0,1
0,1
|  | Uchazeč: | [13 empty] | IČ: |  | Vyplň údaj | [15 empty] | 0,1
|  |  | Vyplň údaj | [12 empty] | DIČ: |  | Vyplň údaj | [15 empty] | 0,1
False
|  | Projektant: | [13 empty] | IČ: | [17 empty] | True
|  |  | Ing. arch. Frydecký Václav | [12 empty] | DIČ: | [17 empty] | True
0,1
|  | Zpracovatel: | [13 empty] | IČ: |  | 75454084 | [15 empty] | 0,01
|  |  | Filip Šimek www.rozp.cz | [12 empty] | DIČ: | [17 empty] | True
Poznámka:
|  | Cena bez DPH | [13 empty] | 0
[8 empty] | Sazba daně |  |  | Základ daně |  |  |  |  | Výše daně
|  | DPH |  | základní |  |  |  | 21% |  |  | 0 |  |  |  |  | 0
|  |  |  | snížená |  |  |  | 15% |  |  | 0 |  |  |  |  | 0
|  |  |  | zákl. přenesená |  |  |  | 21% |  |  | 0 |  |  |  |  | 0
|  |  |  | sníž. přenesená |  |  |  | 15% |  |  | 0 |  |  |  |  | 0
|  |  |  | nulová |  |  |  | 0% |  |  | 0 |  |  |  |  | 0
|  | Cena s DPH | [6 empty] | v |  |  | CZK |  |  |  | 0
|  | Projektant | [11 empty] | Zpracovatel
|  | Datum a podpis: | [7 empty] | Razítko |  |  |  | Datum a podpis: |  |  | Razítko
|  | Objednavatel | [11 empty] | Uchazeč
|  | Datum a podpis: | [7 empty] | Razítko |  |  |  | Datum a podpis: |  |  | Razítko
REKAPITULACE OBJEKTŮ STAVBY A SOUPISŮ PRACÍ
| Kód: | [6 empty] | 20200501
| Stavba: | [6 empty] | Udržovací práce a stavební úpravy Staropramenná 669/27
| Místo: | [6 empty] | Praha 5 | [6 empty] | Datum: |  | 26. 4. 2020
| Zadavatel: | [13 empty] | Projektant: |  | Ing. arch. Frydecký Václav |  |  |  | Informatívní údaje z listů zakázek
| Uchazeč: | [13 empty] | Zpracovatel: |  | Filip Šimek www.rozp.cz
| Kód |  |  |  | Popis | [7 empty] | Cena bez DPH [CZK] |  |  |  |  | Cena s DPH [CZK] | Typ |  | z toho Ostat. náklady [CZK] | DPH [CZK] | Normohodiny [h] | DPH základní [CZK] | DPH snížená [CZK] | DPH základní přenesená [CZK] | DPH snížená přenesená [CZK] | Základna DPH základní | Základna DPH snížená | Základna DPH zákl. přenesená | Základna DPH sníž. přenesená | Základna DPH nulová
| Náklady z rozpočtů | [11 empty] | 0 |  |  |  |  | 0 |  |  | 0 | 0 | 0 | 0 | 0 | 0 | 0 | 0 | 0 | 0 | 0 | 0 |  | D | 0 | ###NOIMPORT### | IMPORT | {d76da28d-09a9-465f-93ae-efe8cb0b2dc5} | {00000000-0000-0000-0000-000000000000}
|  | 01 |  |  |  | Byt č. 8/5 | [6 empty] | 0 |  |  |  |  | 0 | STA |  | 0 | 0 | 0 | 0 | 0 | 0 | 0 | 0 | 0 | 0 | 0 | 0 |  | D | 1 | ###NOIMPORT### | IMPORT | {4d43e7e5-d79d-47e2-bbec-6da40db8651b} | {d76da28d-09a9-465f-93ae-efe8cb0b2dc5} | 1
|  |  | 01.A |  |  |  | Opravy | [5 empty] | 0 |  |  |  |  | 0 | Soupis |  | 0 | 0 | 0 | 0 | 0 | 0 | 0 | 0 | 0 | 0 | 0 | 0 |  | D | 2 | ###NOIMPORT### | IMPORT | {c3e7bdc7-5344-4dfb-97d2-a69f0e5809f3} | {4d43e7e5-d79d-47e2-bbec-6da40db8651b}
/ |  |  |  | 01.A1 |  |  |  | Stavební část |  |  |  |  | 0 |  |  |  |  | 0 | Soupis |  | 0 | 0 | 0 | 0 | 0 | 0 | 0 | 0 | 0 | 0 | 0 | 0 |  |  | 3 |  | IMPORT | {5adb6b99-2e74-430c-b443-f07a0a172c87} | {c3e7bdc7-5344-4dfb-97d2-a69f0e5809f3}
/ |  |  |  | 01.A2 |  |  |  | EI |  |  |  |  | 0 |  |  |  |  | 0 | Soupis |  | 0 | 0 | 0 | 0 | 0 | 0 | 0 | 0 | 0 | 0 | 0 | 0 |  |  | 3 |  | IMPORT | {6644ba3c-f37f-48b3-985c-48ce216c99ef} | {c3e7bdc7-5344-4dfb-97d2-a69f0e5809f3}
|  |  | 01.B |  |  |  | Investice | [5 empty] | 0 |  |  |  |  | 0 | Soupis |  | 0 | 0 | 0 | 0 | 0 | 0 | 0 | 0 | 0 | 0 | 0 | 0 |  | D | 2 | ###NOIMPORT### | IMPORT | {e941dd30-87a2-487f-b4ef-a1be9d441660} | {4d43e7e5-d79d-47e2-bbec-6da40db8651b}
/ |  |  |  | 01.B1 |  |  |  | Stavební část |  |  |  |  | 0 |  |  |  |  | 0 | Soupis |  | 0 | 0 | 0 | 0 | 0 | 0 | 0 | 0 | 0 | 0 | 0 | 0 |  |  | 3 |  | IMPORT | {c69553c8-bdb7-4953-b942-baeefde0d0c2} | {e941dd30-87a2-487f-b4ef-a1be9d441660}
/ |  |  |  | 01.B2 |  |  |  | ÚT |  |  |  |  | 0 |  |  |  |  | 0 | Soupis |  | 0 | 0 | 0 | 0 | 0 | 0 | 0 | 0 | 0 | 0 | 0 | 0 |  |  | 3 |  | IMPORT | {f7d49363-a938-4053-88f8-66f65ae1aa9f} | {e941dd30-87a2-487f-b4ef-a1be9d441660}
/ |  |  |  | 01.B3 |  |  |  | VZT |  |  |  |  | 0 |  |  |  |  | 0 | Soupis |  | 0 | 0 | 0 | 0 | 0 | 0 | 0 | 0 | 0 | 0 | 0 | 0 |  |  | 3 |  | IMPORT | {e3b84331-b860-4278-a988-22db97998e3f} | {e941dd30-87a2-487f-b4ef-a1be9d441660}
/ |  |  |  | 01.B4 |  |  |  | ZTI |  |  |  |  | 0 |  |  |  |  | 0 | Soupis |  | 0 | 0 | 0 | 0 | 0 | 0 | 0 | 0 | 0 | 0 | 0 | 0 |  |  | 3 |  | IMPORT | {25000091-52b3-4f45-89e9-d8ac5a1a1673} | {e941dd30-87a2-487f-b4ef-a1be9d441660}

## 01.A1 - Stavební část
[9 empty] | >> skryté sloupce << | [9 empty] | {5adb6b99-2e74-430c-b443-f07a0a172c87}
1
| KRYCÍ LIST SOUPISU PRACÍ | [8 empty] | v --- níže se nacházejí doplnkové a pomocné údaje k sestavám --- v | [8 empty] | False
Stavba:
Udržovací práce a stavební úpravy Staropramenná 669/27
Objekt:
01 - Byt č. 8/5
Soupis:
01.A - Opravy
Úroveň 3:
01.A1 - Stavební část
| KSO: |  |  |  |  | CC-CZ:
| Místo: |  | Praha 5 |  |  | Datum: | 26. 4. 2020
| Zadavatel: |  |  |  |  | IČ:
DIČ:
| Uchazeč: |  |  |  |  | IČ: | Vyplň údaj
|  | Vyplň údaj |  |  |  | DIČ: | Vyplň údaj
| Projektant: |  |  |  |  | IČ:
|  | Ing. arch. Frydecký Václav |  |  |  | DIČ:
| Zpracovatel: |  |  |  |  | IČ: | 75454084
|  | Filip Šimek www.rozp.cz |  |  |  | DIČ:
Poznámka:
| Cena bez DPH | [5 empty] | 0
|  |  | Základ daně |  |  | Sazba daně | Výše daně
| DPH | základní | 0 |  |  | 21% | 0
|  | snížená | 0 |  |  | 15% | 0
|  | zákl. přenesená | 0 |  |  | 21% | 0
|  | sníž. přenesená | 0 |  |  | 15% | 0
|  | nulová | 0 |  |  | 0% | 0
| Cena s DPH |  |  | v | CZK |  | 0
| Projektant |  |  | Zpracovatel
| Datum a podpis: |  | Razítko | Datum a podpis: |  |  | Razítko
| Objednavatel |  |  | Uchazeč
| Datum a podpis: |  | Razítko | Datum a podpis: |  |  | Razítko
REKAPITULACE ČLENĚNÍ SOUPISU PRACÍ
Stavba:
Udržovací práce a stavební úpravy Staropramenná 669/27
Objekt:
01 - Byt č. 8/5
Soupis:
01.A - Opravy
Úroveň 3:
01.A1 - Stavební část
Místo: |  |  | Praha 5 |  |  | Datum: | 26. 4. 2020
Zadavatel: | [5 empty] | Projektant: | Ing. arch. Frydecký Václav
Uchazeč: |  |  | Vyplň údaj |  |  | Zpracovatel: | Filip Šimek www.rozp.cz
Kód dílu - Popis | [6 empty] | Cena celkem [CZK]
Náklady ze soupisu prací | [6 empty] | 0 | [12 empty] | -1
| HSV - Práce a dodávky HSV | [5 empty] | 0
| 3 - Svislé a kompletní konstrukce | [5 empty] | 0
| 6 - Úpravy povrchů, podlahy a osazování výplní | [5 empty] | 0
| 9 - Ostatní konstrukce a práce, bourání | [5 empty] | 0
| 997 - Přesun sutě | [5 empty] | 0
| 998 - Přesun hmot | [5 empty] | 0
| PSV - Práce a dodávky PSV | [5 empty] | 0
| 725 - Zdravotechnika - zařizovací předměty | [5 empty] | 0
| 731 - Ústřední vytápění | [5 empty] | 0
| 741 - Elektroinstalace - silnoproud | [5 empty] | 0
| 762 - Konstrukce tesařské | [5 empty] | 0
| 763 - Konstrukce suché výstavby | [5 empty] | 0
| 766 - Konstrukce truhlářské | [5 empty] | 0
| 771 - Podlahy z dlaždic | [5 empty] | 0
| 775 - Podlahy skládané | [5 empty] | 0
| 776 - Podlahy povlakové | [5 empty] | 0
| 781 - Dokončovací práce - obklady | [5 empty] | 0
| 784 - Dokončovací práce - malby a tapety | [5 empty] | 0
| VRN - Vedlejší rozpočtové náklady | [5 empty] | 0
| VRN1 - Průzkumné, geodetické a projektové práce | [5 empty] | 0
| VRN3 - Zařízení staveniště | [5 empty] | 0
SOUPIS PRACÍ
Stavba:
Udržovací práce a stavební úpravy Staropramenná 669/27
Objekt:
01 - Byt č. 8/5
Soupis:
01.A - Opravy
Úroveň 3:
01.A1 - Stavební část
Místo: |  |  | Praha 5 |  |  | Datum: | 26. 4. 2020
Zadavatel: | [5 empty] | Projektant: | Ing. arch. Frydecký Václav
Uchazeč: |  |  | Vyplň údaj |  |  | Zpracovatel: | Filip Šimek www.rozp.cz
PČ | Typ | Kód | Popis | MJ | Množství | J.cena [CZK] | Cena celkem [CZK] | Cenová soustava |  |  | DPH | J. Nh [h] | Nh celkem [h] | J. hmotnost [t] | Hmotnost celkem [t] | J. suť [t] | Suť Celkem [t]
Náklady soupisu celkem | [6 empty] | 0 | [5 empty] | 0 |  | 9.4018 |  | 14.5577 |  | D | -1 | [10 empty] | 0
| D | HSV | Práce a dodávky HSV |  |  |  | 0 | [5 empty] | 0 |  | 6.7807 |  | 11.3339 | 1 | D | 0 |  |  |  | ROZPOCET | [6 empty] | 0
| D | 3 | Svislé a kompletní konstrukce |  |  |  | 0 | [5 empty] | 0 |  | 1.944 |  | 0 | 1 | D | 1 |  |  |  | ROZPOCET | [6 empty] | 0
1 | K | 310235261 | Zazdívka otvorů pl do 0,0225 m2 ve zdivu nadzákladovém cihlami pálenými tl do 600 mm | kus | 4 |  | 0 |  |  |  | snížená |  | 0 | 0.02524 | 0.10096 | 0 | 0 | 4 | K | 2 |  |  |  | ROZPOCET | 0 | 0 | 0 | 0 | 0 | 2 | 0 | 4 | -946645550
| VV |  | začištění prostupů | [15 empty] | VV | 2 | 1 | True | 0 | ROZPOCET
| VV |  | P5 | [15 empty] | VV | 2 | 1 | True | 0 | ROZPOCET
| VV |  | 1 |  | 1 | [13 empty] | VV | 2 | 2 | True | 0 | ROZPOCET
| VV |  | P6 | [15 empty] | VV | 2 | 1 | True | 0 | ROZPOCET
| VV |  | 1 |  | 1 | [13 empty] | VV | 2 | 2 | True | 0 | ROZPOCET
| VV |  | P7 | [15 empty] | VV | 2 | 1 | True | 0 | ROZPOCET
| VV |  | 1 |  | 1 | [13 empty] | VV | 2 | 2 | True | 0 | ROZPOCET
| VV |  | P8 vč. pur pěny | [15 empty] | VV | 2 | 1 | True | 0 | ROZPOCET
| VV |  | 1 |  | 1 | [13 empty] | VV | 2 | 2 | True | 0 | ROZPOCET
| VV |  | Součet |  | 4 | [13 empty] | VV | 2 | 4 | True | 1 | ROZPOCET
2 | K | 310239211 | Zazdívka otvorů pl do 4 m2 ve zdivu nadzákladovém cihlami pálenými na MVC | m3 | 0.739 |  | 0 |  |  |  | snížená |  | 0 | 1.8775 | 1.3875 | 0 | 0 | 4 | K | 2 |  |  |  | ROZPOCET | 0 | 0 | 0 | 0 | 0 | 2 | 0 | 4 | 435361993
| VV |  | vstupní dveře | [15 empty] | VV | 2 | 1 | True | 0 | ROZPOCET
| VV |  | (3,6*1,5-0,8*2)*0,15 |  | 0.57 | [13 empty] | VV | 2 | 2 | True | 0 | ROZPOCET
| VV |  | bytový rozvaděč | [15 empty] | VV | 2 | 1 | True | 0 | ROZPOCET
| VV |  | (3,6*0,47)*0,1 |  | 0.169 | [13 empty] | VV | 2 | 2 | True | 0 | ROZPOCET
| VV |  | Součet |  | 0.739 | [13 empty] | VV | 2 | 4 | True | 1 | ROZPOCET
3 | K | 310278842 | Zazdívka otvorů pl do 1 m2 ve zdivu nadzákladovém z nepálených tvárnic tl do 300 mm | m3 | 0.24 |  | 0 |  |  |  | snížená |  | 0 | 1.3272 | 0.31852 | 0 | 0 | 4 | K | 2 |  |  |  | ROZPOCET | 0 | 0 | 0 | 0 | 0 | 2 | 0 | 4 | -860170120
4 | K | 317944321 | Válcované nosníky do č.12 dodatečně osazované do připravených otvorů | t | 0.033 |  | 0 |  |  |  | snížená |  | 0 | 1.09 | 0.03597 | 0 | 0 | 4 | K | 2 |  |  |  | ROZPOCET | 0 | 0 | 0 | 0 | 0 | 2 | 0 | 4 | -757337353
| VV |  | P4 | [15 empty] | VV | 2 | 1 | True | 0 | ROZPOCET
| VV |  | 2xL60/60/6 dl. 1,1 m | [15 empty] | VV | 2 | 1 | True | 0 | ROZPOCET
| VV |  | 2*1,1*15/1000 |  | 0.033 | [13 empty] | VV | 2 | 2 | True | 1 | ROZPOCET
5 | K | 342291121 | Ukotvení příček k cihelným konstrukcím plochými kotvami | m | 7 |  | 0 |  |  |  | snížená |  | 0 | 0.00013 | 0.00091 | 0 | 0 | 4 | K | 2 |  |  |  | ROZPOCET | 0 | 0 | 0 | 0 | 0 | 2 | 0 | 4 | 314566617
6 | K | 349231811 | Přizdívka ostění s ozubem z cihel tl do 150 mm | m2 | 0.375 |  | 0 |  |  |  | snížená |  | 0 | 0.26723 | 0.10021 | 0 | 0 | 4 | K | 2 |  |  |  | ROZPOCET | 0 | 0 | 0 | 0 | 0 | 2 | 0 | 4 | 1664694671
| VV |  | 0,15*2,5 |  | 0.375 | [13 empty] | VV | 2 | 2 | True | 1 | ROZPOCET
| D | 6 | Úpravy povrchů, podlahy a osazování výplní |  |  |  | 0 | [5 empty] | 0 |  | 4.8293 |  | 0 | 1 | D | 1 |  |  |  | ROZPOCET | [6 empty] | 0
7 | K | 612135101 | Hrubá výplň rýh ve stěnách maltou jakékoli šířky rýhy | m2 | 15 |  | 0 |  |  |  | snížená |  | 0 | 0.04 | 0.6 | 0 | 0 | 4 | K | 2 |  |  |  | ROZPOCET | 0 | 0 | 0 | 0 | 0 | 2 | 0 | 4 | -184616010
| VV |  | 100*0,15 |  | 15 | [13 empty] | VV | 2 | 2 | True | 1 | ROZPOCET
8 | K | 612142001 | Potažení vnitřních stěn sklovláknitým pletivem vtlačeným do tenkovrstvé hmoty | m2 | 10 |  | 0 |  |  |  | snížená |  | 0 | 0.00438 | 0.0438 | 0 | 0 | 4 | K | 2 |  |  |  | ROZPOCET | 0 | 0 | 0 | 0 | 0 | 2 | 0 | 4 | -586212719
9 | K | 612311131 | Potažení vnitřních stěn vápenným štukem tloušťky do 3 mm | m2 | 102.68 |  | 0 |  |  |  | snížená |  | 0 | 0.003 | 0.30804 | 0 | 0 | 4 | K | 2 |  |  |  | ROZPOCET | 0 | 0 | 0 | 0 | 0 | 2 | 0 | 4 | -760969190
| VV |  | 3,4*(5,6*4+4,3+3,5) |  | 102.68 | [13 empty] | VV | 2 | 2 | True | 1 | ROZPOCET
10 | K | 612321121 | Vápenocementová omítka hladká jednovrstvá vnitřních stěn nanášená ručně | m2 | 16.68 |  | 0 |  |  |  | snížená |  | 0 | 0.0154 | 0.25687 | 0 | 0 | 4 | K | 2 |  |  |  | ROZPOCET | 0 | 0 | 0 | 0 | 0 | 2 | 0 | 4 | -1035451055
11 | K | 612321141 | Vápenocementová omítka štuková dvouvrstvá vnitřních stěn nanášená ručně | m2 | 48.5 |  | 0 |  |  |  | snížená |  | 0 | 0.01838 | 0.89143 | 0 | 0 | 4 | K | 2 |  |  |  | ROZPOCET | 0 | 0 | 0 | 0 | 0 | 2 | 0 | 4 | 254549480
| VV |  | 38+3,5*1,5*2 |  | 48.5 | [13 empty] | VV | 2 | 2 | True | 1 | ROZPOCET
12 | K | 612325112 | Vápenocementová hladká omítka rýh ve stěnách šířky do 300 mm | m2 | 20 |  | 0 |  |  |  | snížená |  | 0 | 0.0382 | 0.764 | 0 | 0 | 4 | K | 2 |  |  |  | ROZPOCET | 0 | 0 | 0 | 0 | 0 | 2 | 0 | 4 | 1515595097
| VV |  | 100*0,2 |  | 20 | [13 empty] | VV | 2 | 2 | True | 1 | ROZPOCET
13 | K | 612325412 | Oprava vnitřní vápenocementové hladké omítky stěn v rozsahu plochy do 30% | m2 | 102.68 |  | 0 |  |  |  | snížená |  | 0 | 0.0156 | 1.6018 | 0 | 0 | 4 | K | 2 |  |  |  | ROZPOCET | 0 | 0 | 0 | 0 | 0 | 2 | 0 | 4 | 814978249
14 | K | 632481215 | Separační vrstva z geotextilie | m2 | 43.11 |  | 0 |  |  |  | snížená |  | 0 | 0.00033 | 0.014226 | 0 | 0 | 4 | K | 2 |  |  |  | ROZPOCET | 0 | 0 | 0 | 0 | 0 | 2 | 0 | 4 | 413152968
15 | K | 635211131 | Násyp pod podlahy ref. Fermacel | m3 | 1.724 |  | 0 |  |  |  | snížená |  | 0 | 0.2025 | 0.34911 | 0 | 0 | 4 | K | 2 |  |  |  | ROZPOCET | 0 | 0 | 0 | 0 | 0 | 2 | 0 | 4 | 1329570491
| VV |  | 43,11*0,04 |  | 1.724 | [13 empty] | VV | 2 | 2 | True | 1 | ROZPOCET
| D | 9 | Ostatní konstrukce a práce, bourání |  |  |  | 0 | [5 empty] | 0 |  | 0.0073287 |  | 11.3339 | 1 | D | 1 |  |  |  | ROZPOCET | [6 empty] | 0
16 | K | 949101111 | Lešení pomocné pro objekty pozemních staveb s lešeňovou podlahou v do 1,9 m zatížení do 150 kg/m2 | m2 | 43.11 |  | 0 |  |  |  | snížená |  | 0 | 0.00013 | 0.0056043 | 0 | 0 | 4 | K | 2 |  |  |  | ROZPOCET | 0 | 0 | 0 | 0 | 0 | 2 | 0 | 4 | -1913947879
17 | K | 952901111 | Vyčištění budov bytové a občanské výstavby při výšce podlaží do 4 m | m2 | 43.11 |  | 0 |  |  |  | snížená |  | 0 | 4e-05 | 0.0017244 | 0 | 0 | 4 | K | 2 |  |  |  | ROZPOCET | 0 | 0 | 0 | 0 | 0 | 2 | 0 | 4 | 839374233
18 | K | 962031132 | Bourání příček z cihel pálených na MVC tl do 100 mm | m2 | 17.09 |  | 0 |  |  |  | snížená |  | 0 | 0 | 0 | 0.131 | 2.2388 | 4 | K | 2 |  |  |  | ROZPOCET | 0 | 0 | 0 | 0 | 0 | 2 | 0 | 4 | -698615721
| VV |  | 3,47*(3,45+1,475) |  | 17.09 | [13 empty] | VV | 2 | 2 | True | 1 | ROZPOCET
19 | K | 96501101 | Vyčištění komínového průduchu k vybíracím dvířkám (P6) vč. likvidace | kpl | 1 |  | 0 |  |  |  | snížená |  | 0 | 0 | 0 | 0 | 0 | 4 | K | 2 |  |  |  | ROZPOCET | 0 | 0 | 0 | 0 | 0 | 2 | 0 | 4 | 1449072693
20 | K | 965045111 | Bourání potěrů cementových nebo pískocementových tl do 50 mm pl do 1 m2 | m2 | 0.79 |  | 0 |  |  |  | snížená |  | 0 | 0 | 0 | 0.09 | 0.0711 | 4 | K | 2 |  |  |  | ROZPOCET | 0 | 0 | 0 | 0 | 0 | 2 | 0 | 4 | 52012832
| VV |  | mč. 3.04 | [15 empty] | VV | 2 | 1 | True | 0 | ROZPOCET
| VV |  | 0,79 |  | 0.79 | [13 empty] | VV | 2 | 2 | True | 1 | ROZPOCET
21 | K | 968072455 | Vybourání kovových dveřních zárubní pl do 2 m2 | m2 | 1.68 |  | 0 |  |  |  | snížená |  | 0 | 0 | 0 | 0.076 | 0.12768 | 4 | K | 2 |  |  |  | ROZPOCET | 0 | 0 | 0 | 0 | 0 | 2 | 0 | 4 | 1945906051
| VV |  | 0,8*2,1 |  | 1.68 | [13 empty] | VV | 2 | 2 | True | 1 | ROZPOCET
22 | K | 968062456 | Vybourání dřevěných dveřních zárubní pl přes 2 m2 | m2 | 2.676 |  | 0 |  |  |  | snížená |  | 0 | 0 | 0 | 0.067 | 0.17929 | 4 | K | 2 |  |  |  | ROZPOCET | 0 | 0 | 0 | 0 | 0 | 2 | 0 | 4 | 2000307418
| VV |  | 1,15*2,327 |  | 2.676 | [13 empty] | VV | 2 | 2 | True | 1 | ROZPOCET
23 | K | 971033261 | Vybourání otvorů ve zdivu cihelném pl do 0,0225 m2 na MVC nebo MV tl do 600 mm | kus | 3 |  | 0 |  |  |  | snížená |  | 0 | 0 | 0 | 0.016 | 0.048 | 4 | K | 2 |  |  |  | ROZPOCET | 0 | 0 | 0 | 0 | 0 | 2 | 0 | 4 | 1535540043
| VV |  | P5 | [15 empty] | VV | 2 | 1 | True | 0 | ROZPOCET
| VV |  | 1 |  | 1 | [13 empty] | VV | 2 | 2 | True | 0 | ROZPOCET
| VV |  | P6 | [15 empty] | VV | 2 | 1 | True | 0 | ROZPOCET
| VV |  | 1 |  | 1 | [13 empty] | VV | 2 | 2 | True | 0 | ROZPOCET
| VV |  | P7 | [15 empty] | VV | 2 | 1 | True | 0 | ROZPOCET
| VV |  | 1 |  | 1 | [13 empty] | VV | 2 | 2 | True | 0 | ROZPOCET
| VV |  | Součet |  | 3 | [13 empty] | VV | 2 | 4 | True | 1 | ROZPOCET
24 | K | 974031155 | Vysekání rýh ve zdivu cihelném hl do 100 mm š do 200 mm | m | 100 |  | 0 |  |  |  | snížená |  | 0 | 0 | 0 | 0.038 | 3.8 | 4 | K | 2 |  |  |  | ROZPOCET | 0 | 0 | 0 | 0 | 0 | 2 | 0 | 4 | -1784642603
| VV |  | přípomoce pro profese | [15 empty] | VV | 2 | 1 | True | 0 | ROZPOCET
| VV |  | 100 |  | 100 | [13 empty] | VV | 2 | 2 | True | 1 | ROZPOCET
25 | K | 978011141 | Otlučení (osekání) vnitřní vápenné nebo vápenocementové omítky stropů v rozsahu do 30 % | m2 | 0.79 |  | 0 |  |  |  | snížená |  | 0 | 0 | 0 | 0.01 | 0.0079 | 4 | K | 2 |  |  |  | ROZPOCET | 0 | 0 | 0 | 0 | 0 | 2 | 0 | 4 | -1638764873
26 | K | 978012191 | Otlučení (osekání) vnitřní vápenné nebo vápenocementové omítky stropů rákosových v rozsahu do 100 % | m2 | 43.42 |  | 0 |  |  |  | snížená |  | 0 | 0 | 0 | 0.05 | 2.171 | 4 | K | 2 |  |  |  | ROZPOCET | 0 | 0 | 0 | 0 | 0 | 2 | 0 | 4 | 1666123114
| VV |  | mč. 3.01 | [15 empty] | VV | 2 | 1 | True | 0 | ROZPOCET
| VV |  | 24,4 |  | 24.4 | [13 empty] | VV | 2 | 2 | True | 0 | ROZPOCET
| VV |  | mč. 3.02 | [15 empty] | VV | 2 | 1 | True | 0 | ROZPOCET
| VV |  | 8,29 |  | 8.29 | [13 empty] | VV | 2 | 2 | True | 0 | ROZPOCET
| VV |  | mč. 3.03 | [15 empty] | VV | 2 | 1 | True | 0 | ROZPOCET
| VV |  | 10,73 |  | 10.73 | [13 empty] | VV | 2 | 2 | True | 0 | ROZPOCET
| VV |  | Součet |  | 43.42 | [13 empty] | VV | 2 | 4 | True | 1 | ROZPOCET
27 | K | 978013141 | Otlučení (osekání) vnitřní vápenné nebo vápenocementové omítky stěn v rozsahu do 30 % | m2 | 102.68 |  | 0 |  |  |  | snížená |  | 0 | 0 | 0 | 0.01 | 1.0268 | 4 | K | 2 |  |  |  | ROZPOCET | 0 | 0 | 0 | 0 | 0 | 2 | 0 | 4 | -1170073732
28 | K | 978013191 | Otlučení (osekání) vnitřní vápenné nebo vápenocementové omítky stěn v rozsahu do 100 % | m2 | 36.16 |  | 0 |  |  |  | snížená |  | 0 | 0 | 0 | 0.046 | 1.6634 | 4 | K | 2 |  |  |  | ROZPOCET | 0 | 0 | 0 | 0 | 0 | 2 | 0 | 4 | 674738355
| VV |  | stěna k chodbe | [15 empty] | VV | 2 | 1 | True | 0 | ROZPOCET
| VV |  | 3,47*(8) |  | 27.76 | [13 empty] | VV | 2 | 2 | True | 0 | ROZPOCET
| VV |  | pod obklady | [15 empty] | VV | 2 | 1 | True | 0 | ROZPOCET
| VV |  | 2*(1,6+2,6) |  | 8.4 | [13 empty] | VV | 2 | 2 | True | 0 | ROZPOCET
| VV |  | Součet |  | 36.16 | [13 empty] | VV | 2 | 4 | True | 1 | ROZPOCET
| D | 997 | Přesun sutě |  |  |  | 0 | [5 empty] | 0 |  | 0 |  | 0 | 1 | D | 1 |  |  |  | ROZPOCET | [6 empty] | 0
29 | K | 997013213 | Vnitrostaveništní doprava suti a vybouraných hmot pro budovy v do 12 m ručně | t | 14.558 |  | 0 |  |  |  | snížená |  | 0 | 0 | 0 | 0 | 0 | 4 | K | 2 |  |  |  | ROZPOCET | 0 | 0 | 0 | 0 | 0 | 2 | 0 | 4 | 904238700
30 | K | 997013509 | Příplatek k odvozu suti a vybouraných hmot na skládku ZKD 1 km přes 1 km | t | 727.9 |  | 0 |  |  |  | snížená |  | 0 | 0 | 0 | 0 | 0 | 4 | K | 2 |  |  |  | ROZPOCET | 0 | 0 | 0 | 0 | 0 | 2 | 0 | 4 | 580812767
| VV |  | 14,558*50 'Přepočtené koeficientem množství |  | 727.9 | [13 empty] | VV | 2 | 2 | False | 1 | ROZPOCET
31 | K | 997013511 | Odvoz suti a vybouraných hmot z meziskládky na skládku do 1 km s naložením a se složením | t | 14.558 |  | 0 |  |  |  | snížená |  | 0 | 0 | 0 | 0 | 0 | 4 | K | 2 |  |  |  | ROZPOCET | 0 | 0 | 0 | 0 | 0 | 2 | 0 | 4 | -1913650606
32 | K | 997013603 | Poplatek za uložení na skládce (skládkovné) stavebního odpadu cihelného kód odpadu 17 01 02 | t | 7.5 |  | 0 |  |  |  | snížená |  | 0 | 0 | 0 | 0 | 0 | 4 | K | 2 |  |  |  | ROZPOCET | 0 | 0 | 0 | 0 | 0 | 2 | 0 | 4 | 91041442
33 | K | 997013631 | Poplatek za uložení na skládce (skládkovné) stavebního odpadu směsného kód odpadu 17 09 04 | t | 7.058 |  | 0 |  |  |  | snížená |  | 0 | 0 | 0 | 0 | 0 | 4 | K | 2 |  |  |  | ROZPOCET | 0 | 0 | 0 | 0 | 0 | 2 | 0 | 4 | 1141309745
| D | 998 | Přesun hmot |  |  |  | 0 | [5 empty] | 0 |  | 0 |  | 0 | 1 | D | 1 |  |  |  | ROZPOCET | [6 empty] | 0
34 | K | 998018002 | Přesun hmot ruční pro budovy v do 12 m | t | 6.781 |  | 0 |  |  |  | snížená |  | 0 | 0 | 0 | 0 | 0 | 4 | K | 2 |  |  |  | ROZPOCET | 0 | 0 | 0 | 0 | 0 | 2 | 0 | 4 | 1830393251
| D | PSV | Práce a dodávky PSV |  |  |  | 0 | [5 empty] | 0 |  | 2.6212 |  | 3.2237 | 2 | D | 0 |  |  |  | ROZPOCET | [6 empty] | 0
| D | 725 | Zdravotechnika - zařizovací předměty |  |  |  | 0 | [5 empty] | 0 |  | 0 |  | 0.0225 | 2 | D | 1 |  |  |  | ROZPOCET | [6 empty] | 0
35 | K | 72522085R | Demontáž stávajících bytových rozvodů vody, kanalizace a plynu vč. likvidace | kpl | 1 |  | 0 |  |  |  | snížená |  | 0 | 0 | 0 | 0.0225 | 0.0225 | 16 | K | 2 |  |  |  | ROZPOCET | 0 | 0 | 0 | 0 | 0 | 2 | 0 | 16 | 1299352890
| D | 731 | Ústřední vytápění |  |  |  | 0 | [5 empty] | 0 |  | 0 |  | 0 | 2 | D | 1 |  |  |  | ROZPOCET | [6 empty] | 0
36 | K | 731501 | Demontáž plynového topidla a odkouření vč. likvidace | kus | 2 |  | 0 |  |  |  | snížená |  | 0 | 0 | 0 | 0 | 0 | 16 | K | 2 |  |  |  | ROZPOCET | 0 | 0 | 0 | 0 | 0 | 2 | 0 | 16 | 309710170
| D | 741 | Elektroinstalace - silnoproud |  |  |  | 0 | [5 empty] | 0 |  | 0 |  | 0 | 2 | D | 1 |  |  |  | ROZPOCET | [6 empty] | 0
37 | K | 741502 | Demontáž elektrických vypínačů, zásuvek a svítidel vč. likvidace | kpl | 1 |  | 0 |  |  |  | snížená |  | 0 | 0 | 0 | 0 | 0 | 16 | K | 2 |  |  |  | ROZPOCET | 0 | 0 | 0 | 0 | 0 | 2 | 0 | 16 | 144562428
| D | 762 | Konstrukce tesařské |  |  |  | 0 | [5 empty] | 0 |  | 0 |  | 2.0842 | 2 | D | 1 |  |  |  | ROZPOCET | [6 empty] | 0
38 | K | 762522811 | Demontáž podlah s polštáři z prken tloušťky do 32 mm | m2 | 43.42 |  | 0 |  |  |  | snížená |  | 0 | 0 | 0 | 0.018 | 0.78156 | 16 | K | 2 |  |  |  | ROZPOCET | 0 | 0 | 0 | 0 | 0 | 2 | 0 | 16 | -1350465825
| VV |  | mč. 3.01 | [15 empty] | VV | 2 | 1 | True | 0 | ROZPOCET
| VV |  | 24,4 |  | 24.4 | [13 empty] | VV | 2 | 2 | True | 0 | ROZPOCET
| VV |  | mč. 3.02 | [15 empty] | VV | 2 | 1 | True | 0 | ROZPOCET
| VV |  | 8,29 |  | 8.29 | [13 empty] | VV | 2 | 2 | True | 0 | ROZPOCET
| VV |  | mč. 3.03 | [15 empty] | VV | 2 | 1 | True | 0 | ROZPOCET
| VV |  | 10,73 |  | 10.73 | [13 empty] | VV | 2 | 2 | True | 0 | ROZPOCET
| VV |  | Součet |  | 43.42 | [13 empty] | VV | 2 | 4 | True | 1 | ROZPOCET
39 | K | 762526811 | Demontáž podlah z dřevotřísky, překližky, sololitu tloušťky do 20 mm bez polštářů | m2 | 43.42 |  | 0 |  |  |  | snížená |  | 0 | 0 | 0 | 0.03 | 1.3026 | 16 | K | 2 |  |  |  | ROZPOCET | 0 | 0 | 0 | 0 | 0 | 2 | 0 | 16 | 342798921
| D | 763 | Konstrukce suché výstavby |  |  |  | 0 | [5 empty] | 0 |  | 1.5436 |  | 0 | 2 | D | 1 |  |  |  | ROZPOCET | [6 empty] | 0
40 | K | 763111333 | SDK příčka tl 100 mm profil CW+UW 75 desky 1xH2 12,5 s izolací EI 30 Rw do 45 dB | m2 | 10.65 |  | 0 |  |  |  | snížená |  | 0 | 0.02614 | 0.27839 | 0 | 0 | 16 | K | 2 |  |  |  | ROZPOCET | 0 | 0 | 0 | 0 | 0 | 2 | 0 | 16 | 1333060199
| VV |  | 3,5*(3,5) |  | 12.25 | [13 empty] | VV | 2 | 2 | True | 0 | ROZPOCET
| VV |  | -0,8*2 |  | -1.6 | [13 empty] | VV | 2 | 2 | True | 0 | ROZPOCET
| VV |  | Součet |  | 10.65 | [13 empty] | VV | 2 | 4 | True | 1 | ROZPOCET
41 | K | 763111714 | SDK příčka zalomení | m | 3.5 |  | 0 |  |  |  | snížená |  | 0 | 0.00091 | 0.003185 | 0 | 0 | 16 | K | 2 |  |  |  | ROZPOCET | 0 | 0 | 0 | 0 | 0 | 2 | 0 | 16 | -901548555
42 | K | 763111717 | SDK příčka základní penetrační nátěr (oboustranně) | m2 | 21.3 |  | 0 |  |  |  | snížená |  | 0 | 0.0002 | 0.00426 | 0 | 0 | 16 | K | 2 |  |  |  | ROZPOCET | 0 | 0 | 0 | 0 | 0 | 2 | 0 | 16 | 430011475
| VV |  | 10,65*2 |  | 21.3 | [13 empty] | VV | 2 | 2 | True | 1 | ROZPOCET
43 | K | 763111718 | SDK příčka úprava styku příčky a podhledu separační páskou a akrylátem (oboustranně) | m | 3.5 |  | 0 |  |  |  | snížená |  | 0 | 0.0002 | 0.0007 | 0 | 0 | 16 | K | 2 |  |  |  | ROZPOCET | 0 | 0 | 0 | 0 | 0 | 2 | 0 | 16 | -420427265
| VV |  | (3,5) |  | 3.5 | [13 empty] | VV | 2 | 2 | True | 1 | ROZPOCET
44 | K | 763111771 | Příplatek k SDK příčce za rovinnost kvality Q3 | m2 | 10.65 |  | 0 |  |  |  | snížená |  | 0 | 0.0014 | 0.01491 | 0 | 0 | 16 | K | 2 |  |  |  | ROZPOCET | 0 | 0 | 0 | 0 | 0 | 2 | 0 | 16 | -2049924929
47 | K | 763251122.FMC | Sádrovláknitá podlaha 2E31 tl 30 mm z desek Fermacell tl 2x10 mm s dřevovláknitou deskou tl 10 mm bez podsypu REI 60 | m2 | 43.1 |  | 0 |  |  |  | snížená |  | 0 | 0.02882 | 1.2421 | 0 | 0 | 16 | K | 2 |  |  |  | ROZPOCET | 0 | 0 | 0 | 0 | 0 | 2 | 0 | 16 | -1556402904
48 | K | 998763101 | Přesun hmot tonážní pro dřevostavby v objektech v do 12 m | t | 1.544 |  | 0 |  |  |  | snížená |  | 0 | 0 | 0 | 0 | 0 | 16 | K | 2 |  |  |  | ROZPOCET | 0 | 0 | 0 | 0 | 0 | 2 | 0 | 16 | 897926742
| D | 766 | Konstrukce truhlářské |  |  |  | 0 | [5 empty] | 0 |  | 0 |  | 0 | 2 | D | 1 |  |  |  | ROZPOCET | [6 empty] | 0
49 | K | 766501101 | D1 D+M vstupní dveře jednokřídlé otočné 800x2000 mm vč. zárubně - specifikace dle výpisu dveří | kus | 1 |  | 0 |  |  |  | snížená |  | 0 | 0 | 0 | 0 | 0 | 16 | K | 2 |  |  |  | ROZPOCET | 0 | 0 | 0 | 0 | 0 | 2 | 0 | 16 | -1231373850
| VV |  | kompletní konstrukce dle výpisu dveří vč. doplňků, prahů, atd | [15 empty] | VV | 2 | 1 | True | 0 | ROZPOCET
| VV |  | 1 |  | 1 | [13 empty] | VV | 2 | 2 | True | 1 | ROZPOCET
50 | K | 766501102 | D2 Repase interiérové dveře dvoukřídlé otočné 1160x2360 mm vč. zárubně - specifikace dle výpisu dveří | kus | 1 |  | 0 |  |  |  | snížená |  | 0 | 0 | 0 | 0 | 0 | 16 | K | 2 |  |  |  | ROZPOCET | 0 | 0 | 0 | 0 | 0 | 2 | 0 | 16 | 784315515
| VV |  | kompletní repase dle výpisu dveří vč. doplňků, prahů, atd | [15 empty] | VV | 2 | 1 | True | 0 | ROZPOCET
| VV |  | 1 |  | 1 | [13 empty] | VV | 2 | 2 | True | 1 | ROZPOCET
53 | K | 76650121 | O1 kontrola bez oprav, ochrana parapetu během stavby a vyčištění- specifikace dle výpisu oken | kus | 3 |  | 0 |  |  |  | snížená |  | 0 | 0 | 0 | 0 | 0 | 16 | K | 2 |  |  |  | ROZPOCET | 0 | 0 | 0 | 0 | 0 | 2 | 0 | 16 | -240609420
54 | K | 76650155 | V1 D+M sestava kuchyňské linky 2200x600x2200 mm - specifikace dle výpisu ostatních výrobků | kus | 1 |  | 0 |  |  |  | snížená |  | 0 | 0 | 0 | 0 | 0 | 16 | K | 2 |  |  |  | ROZPOCET | 0 | 0 | 0 | 0 | 0 | 2 | 0 | 16 | 1256467400
| VV |  | kompletní kuchyně vč. spotřebičů dle výpisu ostatních výrobků | [15 empty] | VV | 2 | 1 | True | 0 | ROZPOCET
| VV |  | 1 |  | 1 | [13 empty] | VV | 2 | 2 | True | 1 | ROZPOCET
55 | K | 76650158 | V2 D+M revizní dvířka pro vodoměr 150x300 mm - specifikace dle výpisu ostatních výrobků | kus | 1 |  | 0 |  |  |  | snížená |  | 0 | 0 | 0 | 0 | 0 | 16 | K | 2 |  |  |  | ROZPOCET | 0 | 0 | 0 | 0 | 0 | 2 | 0 | 16 | -123105934
56 | K | 76650159 | V3 D+M větrací mřížka do SDK podhledu 300x300 mm - specifikace dle výpisu ostatních výrobků | kus | 2 |  | 0 |  |  |  | snížená |  | 0 | 0 | 0 | 0 | 0 | 16 | K | 2 |  |  |  | ROZPOCET | 0 | 0 | 0 | 0 | 0 | 2 | 0 | 16 | -224347937
| D | 771 | Podlahy z dlaždic |  |  |  | 0 | [5 empty] | 0 |  | 0.2808 |  | 0.065704 | 2 | D | 1 |  |  |  | ROZPOCET | [6 empty] | 0
57 | K | 771111011 | Vysátí podkladu před pokládkou dlažby | m2 | 8.87 |  | 0 |  |  |  | snížená |  | 0 | 0 | 0 | 0 | 0 | 16 | K | 2 |  |  |  | ROZPOCET | 0 | 0 | 0 | 0 | 0 | 2 | 0 | 16 | -516538832
| VV |  | 4,76+4,11 |  | 8.87 | [13 empty] | VV | 2 | 2 | True | 1 | ROZPOCET
58 | K | 771121011 | Nátěr penetrační na podlahu | m2 | 8.87 |  | 0 |  |  |  | snížená |  | 0 | 0.0003 | 0.002661 | 0 | 0 | 16 | K | 2 |  |  |  | ROZPOCET | 0 | 0 | 0 | 0 | 0 | 2 | 0 | 16 | -575945768
59 | K | 771474113 | Montáž soklů z dlaždic keramických rovných flexibilní lepidlo v do 120 mm | m | 10 |  | 0 |  |  |  | snížená |  | 0 | 0.00058 | 0.0058 | 0 | 0 | 16 | K | 2 |  |  |  | ROZPOCET | 0 | 0 | 0 | 0 | 0 | 2 | 0 | 16 | -1393866308
| VV |  | mč. 3.03 | [15 empty] | VV | 2 | 1 | True | 0 | ROZPOCET
| VV |  | 3*2+2*2 |  | 10 | [13 empty] | VV | 2 | 2 | True | 1 | ROZPOCET
60 | K | 771571810 | Demontáž podlah z dlaždic keramických kladených do malty | m2 | 0.79 |  | 0 |  |  |  | snížená |  | 0 | 0 | 0 | 0.08317 | 0.065704 | 16 | K | 2 |  |  |  | ROZPOCET | 0 | 0 | 0 | 0 | 0 | 2 | 0 | 16 | -1714782895
| VV |  | mč. 3.04 | [15 empty] | VV | 2 | 1 | True | 0 | ROZPOCET
| VV |  | 0,79 |  | 0.79 | [13 empty] | VV | 2 | 2 | True | 1 | ROZPOCET
61 | K | 771574114 | Montáž podlah keramických hladkých lepených flexibilním lepidlem do 22 ks/m2 | m2 | 4.76 |  | 0 |  |  |  | snížená |  | 0 | 0.0058 | 0.027608 | 0 | 0 | 16 | K | 2 |  |  |  | ROZPOCET | 0 | 0 | 0 | 0 | 0 | 2 | 0 | 16 | -857758313
| VV |  | mč. 3.03 | [15 empty] | VV | 2 | 1 | True | 0 | ROZPOCET
| VV |  | 4,76 |  | 4.76 | [13 empty] | VV | 2 | 2 | True | 1 | ROZPOCET
62 | M | 59761012 | dlažba keramická hutná hlaská do interiéru přes 19 do 22ks/m2 | m2 | 6.886 |  | 0 |  |  |  | snížená |  | 0 | 0.0207 | 0.14254 | 0 | 0 | 32 | M | 2 |  |  |  | ROZPOCET | 0 | 0 | 0 | 0 | 0 | 2 | 0 | 16 | 803937464
| VV |  | RAKO SIENA 300 x 300 | [15 empty] | VV | 2 | 1 | True | 0 | ROZPOCET
| VV |  | 4,76 |  | 4.76 | [13 empty] | VV | 2 | 2 | True | 0 | ROZPOCET
| VV |  | soklík | [15 empty] | VV | 2 | 1 | True | 0 | ROZPOCET
| VV |  | 10*0,15 |  | 1.5 | [13 empty] | VV | 2 | 2 | True | 0 | ROZPOCET
| VV |  | Součet |  | 6.26 | [13 empty] | VV | 2 | 4 | True | 1 | ROZPOCET
| VV |  | 6,26*1,1 'Přepočtené koeficientem množství |  | 6.886 | [13 empty] | VV | 2 | 2 | False | 1 | ROZPOCET
63 | K | 771574118 | Montáž podlah keramických hladkých lepených flexibilním lepidlem do 50 ks/m2 | m2 | 4.11 |  | 0 |  |  |  | snížená |  | 0 | 0.0054 | 0.022194 | 0 | 0 | 16 | K | 2 |  |  |  | ROZPOCET | 0 | 0 | 0 | 0 | 0 | 2 | 0 | 16 | -475377038
| VV |  | mč. 3.04 | [15 empty] | VV | 2 | 1 | True | 0 | ROZPOCET
| VV |  | 4,11 |  | 4.11 | [13 empty] | VV | 2 | 2 | True | 1 | ROZPOCET
64 | M | 59761408 | dlažba keramická hutná hladká do interiéru přes 45 do 50ks/m2 | m2 | 4.521 |  | 0 |  |  |  | snížená |  | 0 | 0.016 | 0.072336 | 0 | 0 | 32 | M | 2 |  |  |  | ROZPOCET | 0 | 0 | 0 | 0 | 0 | 2 | 0 | 16 | 1151414783
| VV |  | RAKO COLOR TWO, odstín white a RAL 0607005 150x150 – koupelna | [15 empty] | VV | 2 | 1 | True | 0 | ROZPOCET
| VV |  | 4,11 |  | 4.11 | [13 empty] | VV | 2 | 2 | True | 0 | ROZPOCET
| VV |  | Součet |  | 4.11 | [13 empty] | VV | 2 | 4 | True | 1 | ROZPOCET
| VV |  | 4,11*1,1 'Přepočtené koeficientem množství |  | 4.521 | [13 empty] | VV | 2 | 2 | False | 1 | ROZPOCET
65 | K | 771591112 | Izolace pod dlažbu nátěrem nebo stěrkou ve dvou vrstvách | m2 | 4.11 |  | 0 |  |  |  | snížená |  | 0 | 0.0015 | 0.006165 | 0 | 0 | 16 | K | 2 |  |  |  | ROZPOCET | 0 | 0 | 0 | 0 | 0 | 2 | 0 | 16 | -189131260
66 | K | 771591115 | Podlahy spárování silikonem | m | 10 |  | 0 |  |  |  | snížená |  | 0 | 3e-05 | 0.0003 | 0 | 0 | 16 | K | 2 |  |  |  | ROZPOCET | 0 | 0 | 0 | 0 | 0 | 2 | 0 | 16 | 178094163
67 | K | 771591117 | Podlahy spárování akrylem | m | 10 |  | 0 |  |  |  | snížená |  | 0 | 0.00012 | 0.0012 | 0 | 0 | 16 | K | 2 |  |  |  | ROZPOCET | 0 | 0 | 0 | 0 | 0 | 2 | 0 | 16 | -376976986
68 | K | 998771102 | Přesun hmot tonážní pro podlahy z dlaždic v objektech v do 12 m | t | 0.281 |  | 0 |  |  |  | snížená |  | 0 | 0 | 0 | 0 | 0 | 16 | K | 2 |  |  |  | ROZPOCET | 0 | 0 | 0 | 0 | 0 | 2 | 0 | 16 | 1336571184
| D | 775 | Podlahy skládané |  |  |  | 0 | [5 empty] | 0 |  | 0.43131 |  | 0.6513 | 2 | D | 1 |  |  |  | ROZPOCET | [6 empty] | 0
69 | K | 775413115 | Montáž podlahové lišty ze dřeva tvrdého nebo měkkého lepené | m | 19.8 |  | 0 |  |  |  | snížená |  | 0 | 3e-05 | 0.000594 | 0 | 0 | 16 | K | 2 |  |  |  | ROZPOCET | 0 | 0 | 0 | 0 | 0 | 2 | 0 | 16 | 49939521
| VV |  | mč. 3.01 | [15 empty] | VV | 2 | 1 | True | 0 | ROZPOCET
| VV |  | 5,6*2+4,3*2 |  | 19.8 | [13 empty] | VV | 2 | 2 | True | 1 | ROZPOCET
70 | M | 61418101 | lišta podlahová dřevěná | m | 21.78 |  | 0 |  |  |  | snížená |  | 0 | 0.0002 | 0.004356 | 0 | 0 | 32 | M | 2 |  |  |  | ROZPOCET | 0 | 0 | 0 | 0 | 0 | 2 | 0 | 16 | 646045583
| VV |  | 19,8*1,1 'Přepočtené koeficientem množství |  | 21.78 | [13 empty] | VV | 2 | 2 | False | 1 | ROZPOCET
71 | K | 775511411 | Podlahy z vlysů lepených, tl do 22 mm, š do 50 mm, dl do 300 mm, dub I | m2 | 23.98 |  | 0 |  |  |  | snížená |  | 0 | 0.01761 | 0.42229 | 0 | 0 | 16 | K | 2 |  |  |  | ROZPOCET | 0 | 0 | 0 | 0 | 0 | 2 | 0 | 16 | 548843311
| VV |  | dubové vlysy pero +drážka, jakost clasic | [15 empty] | VV | 2 | 1 | True | 0 | ROZPOCET
| VV |  | S1 | [15 empty] | VV | 2 | 1 | True | 0 | ROZPOCET
| VV |  | 23,98 |  | 23.98 | [13 empty] | VV | 2 | 2 | True | 1 | ROZPOCET
72 | K | 775511810 | Demontáž podlah vlysových s lištami přibíjenými | m2 | 43.42 |  | 0 |  |  |  | snížená |  | 0 | 0 | 0 | 0.015 | 0.6513 | 16 | K | 2 |  |  |  | ROZPOCET | 0 | 0 | 0 | 0 | 0 | 2 | 0 | 16 | -1095425970
| VV |  | mč. 3.01 | [15 empty] | VV | 2 | 1 | True | 0 | ROZPOCET
| VV |  | 24,4 |  | 24.4 | [13 empty] | VV | 2 | 2 | True | 0 | ROZPOCET
| VV |  | mč. 3.02 | [15 empty] | VV | 2 | 1 | True | 0 | ROZPOCET
| VV |  | 8,29 |  | 8.29 | [13 empty] | VV | 2 | 2 | True | 0 | ROZPOCET
| VV |  | mč. 3.03 | [15 empty] | VV | 2 | 1 | True | 0 | ROZPOCET
| VV |  | 10,73 |  | 10.73 | [13 empty] | VV | 2 | 2 | True | 0 | ROZPOCET
| VV |  | Součet |  | 43.42 | [13 empty] | VV | 2 | 4 | True | 1 | ROZPOCET
73 | K | 775591919 | Lakování podlah dřevěných - broušení celkové včetně tmelení | m2 | 23.98 |  | 0 |  |  |  | snížená |  | 0 | 0.00017 | 0.0040766 | 0 | 0 | 16 | K | 2 |  |  |  | ROZPOCET | 0 | 0 | 0 | 0 | 0 | 2 | 0 | 16 | -419188546
| VV |  | Polomatný lak, tmelení, broušení, systém ref. Bona mega | [15 empty] | VV | 2 | 1 | True | 0 | ROZPOCET
| VV |  | 23,98 |  | 23.98 | [13 empty] | VV | 2 | 2 | True | 1 | ROZPOCET
74 | K | 775591920 | Vysátí podkladu před pokládkou vlysů | m2 | 23.98 |  | 0 |  |  |  | snížená |  | 0 | 0 | 0 | 0 | 0 | 16 | K | 2 |  |  |  | ROZPOCET | 0 | 0 | 0 | 0 | 0 | 2 | 0 | 16 | 486591168
75 | K | 998775102 | Přesun hmot tonážní pro podlahy dřevěné v objektech v do 12 m | t | 0.431 |  | 0 |  |  |  | snížená |  | 0 | 0 | 0 | 0 | 0 | 16 | K | 2 |  |  |  | ROZPOCET | 0 | 0 | 0 | 0 | 0 | 2 | 0 | 16 | 1700160496
| D | 776 | Podlahy povlakové |  |  |  | 0 | [5 empty] | 0 |  | 0.1205 |  | 0.13026 | 2 | D | 1 |  |  |  | ROZPOCET | [6 empty] | 0
76 | K | 776111311 | Vysátí podkladu povlakových podlah | m2 | 10.26 |  | 0 |  |  |  | snížená |  | 0 | 0 | 0 | 0 | 0 | 16 | K | 2 |  |  |  | ROZPOCET | 0 | 0 | 0 | 0 | 0 | 2 | 0 | 16 | -808507935
77 | K | 776121111 | Vodou ředitelná penetrace savého podkladu povlakových podlah ředěná v poměru 1:3 | m2 | 10.26 |  | 0 |  |  |  | snížená |  | 0 | 3e-05 | 0.0003078 | 0 | 0 | 16 | K | 2 |  |  |  | ROZPOCET | 0 | 0 | 0 | 0 | 0 | 2 | 0 | 16 | -396342991
78 | K | 776141122 | Vyrovnání podkladu povlakových podlah stěrkou pevnosti 30 MPa tl 5 mm | m2 | 10.26 |  | 0 |  |  |  | snížená |  | 0 | 0.0075 | 0.07695 | 0 | 0 | 16 | K | 2 |  |  |  | ROZPOCET | 0 | 0 | 0 | 0 | 0 | 2 | 0 | 16 | 555331794
79 | K | 776201812 | Demontáž lepených povlakových podlah s podložkou ručně | m2 | 43.42 |  | 0 |  |  |  | snížená |  | 0 | 0 | 0 | 0.003 | 0.13026 | 16 | K | 2 |  |  |  | ROZPOCET | 0 | 0 | 0 | 0 | 0 | 2 | 0 | 16 | -588191249
| VV |  | vč. soklíků | [15 empty] | VV | 2 | 1 | True | 0 | ROZPOCET
| VV |  | mč. 3.01 | [15 empty] | VV | 2 | 1 | True | 0 | ROZPOCET
| VV |  | 24,4 |  | 24.4 | [13 empty] | VV | 2 | 2 | True | 0 | ROZPOCET
| VV |  | mč. 3.02 | [15 empty] | VV | 2 | 1 | True | 0 | ROZPOCET
| VV |  | 8,29 |  | 8.29 | [13 empty] | VV | 2 | 2 | True | 0 | ROZPOCET
| VV |  | mč. 3.03 | [15 empty] | VV | 2 | 1 | True | 0 | ROZPOCET
| VV |  | 10,73 |  | 10.73 | [13 empty] | VV | 2 | 2 | True | 0 | ROZPOCET
| VV |  | Součet |  | 43.42 | [13 empty] | VV | 2 | 4 | True | 1 | ROZPOCET
80 | K | 776221111 | Lepení pásů z PVC standardním lepidlem | m2 | 10.26 |  | 0 |  |  |  | snížená |  | 0 | 0.0003 | 0.003078 | 0 | 0 | 16 | K | 2 |  |  |  | ROZPOCET | 0 | 0 | 0 | 0 | 0 | 2 | 0 | 16 | -1113467474
| VV |  | mč. 3.02 | [15 empty] | VV | 2 | 1 | True | 0 | ROZPOCET
| VV |  | 10,26 |  | 10.26 | [13 empty] | VV | 2 | 2 | True | 1 | ROZPOCET
81 | M | 28411025 | PVC - specifikace dle PD | m2 | 11.286 |  | 0 |  |  |  | snížená |  | 0 | 0.0035 | 0.039501 | 0 | 0 | 32 | M | 2 |  |  |  | ROZPOCET | 0 | 0 | 0 | 0 | 0 | 2 | 0 | 16 | 308570637
| VV |  | 10,26*1,1 'Přepočtené koeficientem množství |  | 11.286 | [13 empty] | VV | 2 | 2 | False | 1 | ROZPOCET
82 | K | 776421312 | Montáž přechodových šroubovaných lišt | m | 2 |  | 0 |  |  |  | snížená |  | 0 | 0 | 0 | 0 | 0 | 16 | K | 2 |  |  |  | ROZPOCET | 0 | 0 | 0 | 0 | 0 | 2 | 0 | 16 | 1200834013
| VV |  | 0,8+1,2 |  | 2 | [13 empty] | VV | 2 | 2 | True | 1 | ROZPOCET
83 | M | 59054112 | profil přechodový Al s pohyblivým ramenem matně eloxovaný 12,5x30mm | m | 2.2 |  | 0 |  |  |  | snížená |  | 0 | 0.0003 | 0.00066 | 0 | 0 | 32 | M | 2 |  |  |  | ROZPOCET | 0 | 0 | 0 | 0 | 0 | 2 | 0 | 16 | 1086172591
| VV |  | 2*1,1 'Přepočtené koeficientem množství |  | 2.2 | [13 empty] | VV | 2 | 2 | False | 1 | ROZPOCET
84 | K | 998776102 | Přesun hmot tonážní pro podlahy povlakové v objektech v do 12 m | t | 0.12 |  | 0 |  |  |  | snížená |  | 0 | 0 | 0 | 0 | 0 | 16 | K | 2 |  |  |  | ROZPOCET | 0 | 0 | 0 | 0 | 0 | 2 | 0 | 16 | 1321869209
| D | 781 | Dokončovací práce - obklady |  |  |  | 0 | [5 empty] | 0 |  | 0 |  | 0.22848 | 2 | D | 1 |  |  |  | ROZPOCET | [6 empty] | 0
85 | K | 781473810 | Demontáž obkladů z obkladaček keramických lepených | m2 | 8.4 |  | 0 |  |  |  | snížená |  | 0 | 0 | 0 | 0.0272 | 0.22848 | 16 | K | 2 |  |  |  | ROZPOCET | 0 | 0 | 0 | 0 | 0 | 2 | 0 | 16 | -601036469
| VV |  | mč. 3.03 | [15 empty] | VV | 2 | 1 | True | 0 | ROZPOCET
| VV |  | 2*(1,6+2,6) |  | 8.4 | [13 empty] | VV | 2 | 2 | True | 1 | ROZPOCET
| D | 784 | Dokončovací práce - malby a tapety |  |  |  | 0 | [5 empty] | 0 |  | 0.24495 |  | 0.041339 | 2 | D | 1 |  |  |  | ROZPOCET | [6 empty] | 0
86 | K | 784121001 | Oškrabání malby v mísnostech výšky do 3,80 m | m2 | 133.35 |  | 0 |  |  |  | snížená |  | 0 | 0.001 | 0.13335 | 0.00031 | 0.041339 | 16 | K | 2 |  |  |  | ROZPOCET | 0 | 0 | 0 | 0 | 0 | 2 | 0 | 16 | -623210801
| VV |  | 3,5*(5,6*4+4,35*2+3,5*2) |  | 133.35 | [13 empty] | VV | 2 | 2 | True | 1 | ROZPOCET
87 | K | 784121011 | Rozmývání podkladu po oškrabání malby v místnostech výšky do 3,80 m | m2 | 133.35 |  | 0 |  |  |  | snížená |  | 0 | 0 | 0 | 0 | 0 | 16 | K | 2 |  |  |  | ROZPOCET | 0 | 0 | 0 | 0 | 0 | 2 | 0 | 16 | 238985435
88 | K | 784181101 | Základní akrylátová jednonásobná penetrace podkladu v místnostech výšky do 3,80m | m2 | 242.61 |  | 0 |  |  |  | snížená |  | 0 | 0.0002 | 0.048522 | 0 | 0 | 16 | K | 2 |  |  |  | ROZPOCET | 0 | 0 | 0 | 0 | 0 | 2 | 0 | 16 | 953231452
| VV |  | 43,11 |  | 43.11 | [13 empty] | VV | 2 | 2 | True | 0 | ROZPOCET
| VV |  | 3,5*(5,6*4+9,3*2+3,5*4+2) |  | 199.5 | [13 empty] | VV | 2 | 2 | True | 0 | ROZPOCET
| VV |  | Součet |  | 242.61 | [13 empty] | VV | 2 | 4 | True | 1 | ROZPOCET
89 | K | 784211101 | Dvojnásobné bílé malby ze směsí za mokra výborně otěruvzdorných v místnostech výšky do 3,80 m | m2 | 242.61 |  | 0 |  |  |  | snížená |  | 0 | 0.00026 | 0.063079 | 0 | 0 | 16 | K | 2 |  |  |  | ROZPOCET | 0 | 0 | 0 | 0 | 0 | 2 | 0 | 16 | 1523274644
| D | VRN | Vedlejší rozpočtové náklady |  |  |  | 0 | [5 empty] | 0 |  | 0 |  | 0 | 5 | D | 0 |  |  |  | ROZPOCET | [6 empty] | 0
| D | VRN1 | Průzkumné, geodetické a projektové práce |  |  |  | 0 | [5 empty] | 0 |  | 0 |  | 0 | 5 | D | 1 |  |  |  | ROZPOCET | [6 empty] | 0
90 | K | 010001000 | Provedení sondy do stropní konstrukce | kpl | 2 |  | 0 |  |  |  | snížená |  | 0 | 0 | 0 | 0 | 0 | 1024 | K | 2 |  |  |  | ROZPOCET | 0 | 0 | 0 | 0 | 0 | 2 | 0 | 1024 | 583249331
| VV |  | vč. zpětného zapravení | [15 empty] | VV | 2 | 1 | True | 0 | ROZPOCET
| VV |  | 2 |  | 2 | [13 empty] | VV | 2 | 2 | True | 1 | ROZPOCET
91 | K | 010001001 | Zkoušky a revize plynu | kpl | 1 |  | 0 |  |  |  | snížená |  | 0 | 0 | 0 | 0 | 0 | 1024 | K | 2 |  |  |  | ROZPOCET | 0 | 0 | 0 | 0 | 0 | 2 | 0 | 1024 | -1252208864
92 | K | 010001002 | Revize spalinové cesty plynového kotle | kpl | 1 |  | 0 |  |  |  | snížená |  | 0 | 0 | 0 | 0 | 0 | 1024 | K | 2 |  |  |  | ROZPOCET | 0 | 0 | 0 | 0 | 0 | 2 | 0 | 1024 | -986883344
93 | K | 010001003 | Dokumentace skutečného provedení stavby | kpl | 1 |  | 0 |  |  |  | snížená |  | 0 | 0 | 0 | 0 | 0 | 1024 | K | 2 |  |  |  | ROZPOCET | 0 | 0 | 0 | 0 | 0 | 2 | 0 | 1024 | -1174127892
| D | VRN3 | Zařízení staveniště |  |  |  | 0 | [5 empty] | 0 |  | 0 |  | 0 | 5 | D | 1 |  |  |  | ROZPOCET | [6 empty] | 0
94 | K | 030001000 | Zařízení staveniště | kpl | 1 |  | 0 |  |  |  | snížená |  | 0 | 0 | 0 | 0 | 0 | 1024 | K | 2 |  |  |  | ROZPOCET | 0 | 0 | 0 | 0 | 0 | 2 | 0 | 1024 | 178579674
95 | K | 030001001 | Provozní vlivy | kpl | 1 |  | 0 |  |  |  | snížená |  | 0 | 0 | 0 | 0 | 0 | 1024 | K | 2 |  |  |  | ROZPOCET | 0 | 0 | 0 | 0 | 0 | 2 | 0 | 1024 | 106533491

## 01.A2 - EI
[9 empty] | >> skryté sloupce << | [9 empty] | {6644ba3c-f37f-48b3-985c-48ce216c99ef}
1
| KRYCÍ LIST SOUPISU PRACÍ | [8 empty] | v --- níže se nacházejí doplnkové a pomocné údaje k sestavám --- v | [8 empty] | False
Stavba:
Udržovací práce a stavební úpravy Staropramenná 669/27
Objekt:
01 - Byt č. 8/5
Soupis:
01.A - Opravy
Úroveň 3:
01.A2 - EI
| KSO: |  |  |  |  | CC-CZ:
| Místo: |  |  |  |  | Datum: | 26. 4. 2020
| Zadavatel: |  |  |  |  | IČ:
DIČ:
| Uchazeč: |  |  |  |  | IČ: | Vyplň údaj
|  | Vyplň údaj |  |  |  | DIČ: | Vyplň údaj
| Projektant: |  |  |  |  | IČ:
|  | Ing. arch. Frydecký Václav |  |  |  | DIČ:
| Zpracovatel: |  |  |  |  | IČ: | 75454084
|  | Filip Šimek www.rozp.cz |  |  |  | DIČ:
Poznámka:
| Cena bez DPH | [5 empty] | 0
|  |  | Základ daně |  |  | Sazba daně | Výše daně
| DPH | základní | 0 |  |  | 21% | 0
|  | snížená | 0 |  |  | 15% | 0
|  | zákl. přenesená | 0 |  |  | 21% | 0
|  | sníž. přenesená | 0 |  |  | 15% | 0
|  | nulová | 0 |  |  | 0% | 0
| Cena s DPH |  |  | v | CZK |  | 0
| Projektant |  |  | Zpracovatel
| Datum a podpis: |  | Razítko | Datum a podpis: |  |  | Razítko
| Objednavatel |  |  | Uchazeč
| Datum a podpis: |  | Razítko | Datum a podpis: |  |  | Razítko
REKAPITULACE ČLENĚNÍ SOUPISU PRACÍ
Stavba:
Udržovací práce a stavební úpravy Staropramenná 669/27
Objekt:
01 - Byt č. 8/5
Soupis:
01.A - Opravy
Úroveň 3:
01.A2 - EI
Místo: | [5 empty] | Datum: | 26. 4. 2020
Zadavatel: | [5 empty] | Projektant: | Ing. arch. Frydecký Václav
Uchazeč: |  |  | Vyplň údaj |  |  | Zpracovatel: | Filip Šimek www.rozp.cz
Kód dílu - Popis | [6 empty] | Cena celkem [CZK]
Náklady ze soupisu prací | [6 empty] | 0 | [12 empty] | -1
| D1 - SVÍTIDLA | [5 empty] | 0
| D2 - PŘÍSTROJE | [5 empty] | 0
| D3 - INSTALAČNÍ MATERIÁL | [5 empty] | 0
| D4 - KABELY | [5 empty] | 0
| D5 - ROZVADĚČE | [5 empty] | 0
| D6 - INŽENÝRSKÁ ČINNOST | [5 empty] | 0
| D7 - OSTATNÍ | [5 empty] | 0
| D8 - CELKEM | [5 empty] | 0
SOUPIS PRACÍ
Stavba:
Udržovací práce a stavební úpravy Staropramenná 669/27
Objekt:
01 - Byt č. 8/5
Soupis:
01.A - Opravy
Úroveň 3:
01.A2 - EI
Místo: | [5 empty] | Datum: | 26. 4. 2020
Zadavatel: | [5 empty] | Projektant: | Ing. arch. Frydecký Václav
Uchazeč: |  |  | Vyplň údaj |  |  | Zpracovatel: | Filip Šimek www.rozp.cz
PČ | Typ | Kód | Popis | MJ | Množství | J.cena [CZK] | Cena celkem [CZK] | Cenová soustava |  |  | DPH | J. Nh [h] | Nh celkem [h] | J. hmotnost [t] | Hmotnost celkem [t] | J. suť [t] | Suť Celkem [t]
Náklady soupisu celkem | [6 empty] | 0 | [5 empty] | 0 |  | 0 |  | 0 |  | D | -1 | [7 empty] | 0
| D | D1 | SVÍTIDLA |  |  |  | 0 | [5 empty] | 0 |  | 0 |  | 0 | 1 | D | 0 | ROZPOCET | [6 empty] | 0
0 | K | Pol1 | A - Svítidlo přisazené, interiérové, 230V, LED 20W, 3000K, IP20 | ks | 1 |  | 0 |  |  |  | snížená |  | 0 | 0 | 0 | 0 | 0 | 4 | K | 1 | ROZPOCET | 0 | 0 | 0 | 0 | 0 | 2 | 0 | 4 | 2
0 | K | Pol2 | B - Svítidlo přisazené, koupelnové, 230V, LED 20W, 3000K, IP44 | ks | 1 |  | 0 |  |  |  | snížená |  | 0 | 0 | 0 | 0 | 0 | 4 | K | 1 | ROZPOCET | 0 | 0 | 0 | 0 | 0 | 2 | 0 | 4 | 4
| D | D2 | PŘÍSTROJE |  |  |  | 0 | [5 empty] | 0 |  | 0 |  | 0 | 1 | D | 0 | ROZPOCET | [6 empty] | 0
0 | K | Pol3 | Vypínač jednopólový 10A/250V, pod omítku, IP20 | ks | 3 |  | 0 |  |  |  | snížená |  | 0 | 0 | 0 | 0 | 0 | 4 | K | 1 | ROZPOCET | 0 | 0 | 0 | 0 | 0 | 2 | 0 | 4 | 6
0 | K | Pol4 | Přepínač střídavý 10A/250V, pod omítku, IP20 | ks | 2 |  | 0 |  |  |  | snížená |  | 0 | 0 | 0 | 0 | 0 | 4 | K | 1 | ROZPOCET | 0 | 0 | 0 | 0 | 0 | 2 | 0 | 4 | 8
0 | K | Pol5 | Přepínač křížový 10A/250V, pod omítku, IP20 | ks | 1 |  | 0 |  |  |  | snížená |  | 0 | 0 | 0 | 0 | 0 | 4 | K | 1 | ROZPOCET | 0 | 0 | 0 | 0 | 0 | 2 | 0 | 4 | 10
0 | K | Pol6 | Tlačítko 10A/250V, pod omítku, IP20 | ks | 1 |  | 0 |  |  |  | snížená |  | 0 | 0 | 0 | 0 | 0 | 4 | K | 1 | ROZPOCET | 0 | 0 | 0 | 0 | 0 | 2 | 0 | 4 | 12
0 | K | Pol7 | Zásuvka jednoduchá 16A/230V, pod omítku, IP20 | ks | 20 |  | 0 |  |  |  | snížená |  | 0 | 0 | 0 | 0 | 0 | 4 | K | 1 | ROZPOCET | 0 | 0 | 0 | 0 | 0 | 2 | 0 | 4 | 14
0 | K | Pol8 | Zásuvka strukturované kabeláže | ks | 2 |  | 0 |  |  |  | snížená |  | 0 | 0 | 0 | 0 | 0 | 4 | K | 1 | ROZPOCET | 0 | 0 | 0 | 0 | 0 | 2 | 0 | 4 | 16
0 | K | Pol9 | Zásuvka společné televizní antény | ks | 2 |  | 0 |  |  |  | snížená |  | 0 | 0 | 0 | 0 | 0 | 4 | K | 1 | ROZPOCET | 0 | 0 | 0 | 0 | 0 | 2 | 0 | 4 | 18
0 | K | Pol10 | Opticko-kouřové čidlo autonomní | ks | 1 |  | 0 |  |  |  | snížená |  | 0 | 0 | 0 | 0 | 0 | 4 | K | 1 | ROZPOCET | 0 | 0 | 0 | 0 | 0 | 2 | 0 | 4 | 20
0 | K | Pol11 | Domovní telefon | ks | 1 |  | 0 |  |  |  | snížená |  | 0 | 0 | 0 | 0 | 0 | 4 | K | 1 | ROZPOCET | 0 | 0 | 0 | 0 | 0 | 2 | 0 | 4 | 22
0 | K | Pol12 | Zvonkové tlačítko | ks | 1 |  | 0 |  |  |  | snížená |  | 0 | 0 | 0 | 0 | 0 | 4 | K | 1 | ROZPOCET | 0 | 0 | 0 | 0 | 0 | 2 | 0 | 4 | 24
| D | D3 | INSTALAČNÍ MATERIÁL |  |  |  | 0 | [5 empty] | 0 |  | 0 |  | 0 | 1 | D | 0 | ROZPOCET | [6 empty] | 0
0 | K | Pol13 | Krabice přístrojová | ks | 32 |  | 0 |  |  |  | snížená |  | 0 | 0 | 0 | 0 | 0 | 4 | K | 1 | ROZPOCET | 0 | 0 | 0 | 0 | 0 | 2 | 0 | 4 | 26
0 | K | Pol14 | Krabice odbočná | ks | 7 |  | 0 |  |  |  | snížená |  | 0 | 0 | 0 | 0 | 0 | 4 | K | 1 | ROZPOCET | 0 | 0 | 0 | 0 | 0 | 2 | 0 | 4 | 28
0 | K | Pol15 | Svorka WAGO | ks | 91 |  | 0 |  |  |  | snížená |  | 0 | 0 | 0 | 0 | 0 | 4 | K | 1 | ROZPOCET | 0 | 0 | 0 | 0 | 0 | 2 | 0 | 4 | 30
| D | D4 | KABELY |  |  |  | 0 | [5 empty] | 0 |  | 0 |  | 0 | 1 | D | 0 | ROZPOCET | [6 empty] | 0
0 | K | Pol16 | 1-CYKY 3x1,5 | m | 80 |  | 0 |  |  |  | snížená |  | 0 | 0 | 0 | 0 | 0 | 4 | K | 1 | ROZPOCET | 0 | 0 | 0 | 0 | 0 | 2 | 0 | 4 | 32
0 | K | Pol17 | 1-CYKY 3x2,5 | m | 230 |  | 0 |  |  |  | snížená |  | 0 | 0 | 0 | 0 | 0 | 4 | K | 1 | ROZPOCET | 0 | 0 | 0 | 0 | 0 | 2 | 0 | 4 | 34
0 | K | Pol18 | 1-CYKY 5x2,5 | m | 20 |  | 0 |  |  |  | snížená |  | 0 | 0 | 0 | 0 | 0 | 4 | K | 1 | ROZPOCET | 0 | 0 | 0 | 0 | 0 | 2 | 0 | 4 | 36
0 | K | Pol19 | 1-CYKY 4x10 | m | 40 |  | 0 |  |  |  | snížená |  | 0 | 0 | 0 | 0 | 0 | 4 | K | 1 | ROZPOCET | 0 | 0 | 0 | 0 | 0 | 2 | 0 | 4 | 38
0 | K | Pol20 | 1-YY 1x16 | m | 40 |  | 0 |  |  |  | snížená |  | 0 | 0 | 0 | 0 | 0 | 4 | K | 1 | ROZPOCET | 0 | 0 | 0 | 0 | 0 | 2 | 0 | 4 | 40
0 | K | Pol21 | 1-YY 1x4 | m | 20 |  | 0 |  |  |  | snížená |  | 0 | 0 | 0 | 0 | 0 | 4 | K | 1 | ROZPOCET | 0 | 0 | 0 | 0 | 0 | 2 | 0 | 4 | 42
0 | K | Pol22 | Kabel JYTY 4x1 | m | 20 |  | 0 |  |  |  | snížená |  | 0 | 0 | 0 | 0 | 0 | 4 | K | 1 | ROZPOCET | 0 | 0 | 0 | 0 | 0 | 2 | 0 | 4 | 44
0 | K | Pol23 | Kabel KOAX | m | 40 |  | 0 |  |  |  | snížená |  | 0 | 0 | 0 | 0 | 0 | 4 | K | 1 | ROZPOCET | 0 | 0 | 0 | 0 | 0 | 2 | 0 | 4 | 46
0 | K | Pol24 | Kabel UTP | m | 80 |  | 0 |  |  |  | snížená |  | 0 | 0 | 0 | 0 | 0 | 4 | K | 1 | ROZPOCET | 0 | 0 | 0 | 0 | 0 | 2 | 0 | 4 | 48
| D | D5 | ROZVADĚČE |  |  |  | 0 | [5 empty] | 0 |  | 0 |  | 0 | 1 | D | 0 | ROZPOCET | [6 empty] | 0
0 | K | Pol25 | RE - Dozbrojení stávajícího rozváděče RE, přístrojová výzbroj dle výkresové dokumentace | kpl | 1 |  | 0 |  |  |  | snížená |  | 0 | 0 | 0 | 0 | 0 | 4 | K | 1 | ROZPOCET | 0 | 0 | 0 | 0 | 0 | 2 | 0 | 4 | 50
0 | K | Pol26 | RB - Zapuštěný plastový rozváděč, rozměry ŠxVxH 400x800x100mm/4x14 mod., krytí IP30, napěťová soustava 3+PE+N 230/400V, TN-C-S, přístrojová výzbroj dle výkresové dokumentace | kpl | 1 |  | 0 |  |  |  | snížená |  | 0 | 0 | 0 | 0 | 0 | 4 | K | 1 | ROZPOCET | 0 | 0 | 0 | 0 | 0 | 2 | 0 | 4 | 52
| D | D6 | INŽENÝRSKÁ ČINNOST |  |  |  | 0 | [5 empty] | 0 |  | 0 |  | 0 | 1 | D | 0 | ROZPOCET | [6 empty] | 0
0 | K | Pol27 | Revize | kpl | 1 |  | 0 |  |  |  | snížená |  | 0 | 0 | 0 | 0 | 0 | 4 | K | 1 | ROZPOCET | 0 | 0 | 0 | 0 | 0 | 2 | 0 | 4 | 54
| D | D7 | OSTATNÍ |  |  |  | 0 | [5 empty] | 0 |  | 0 |  | 0 | 1 | D | 0 | ROZPOCET | [6 empty] | 0
0 | K | Pol28 | Drobný montážní materiál | kpl | 1 |  | 0 |  |  |  | snížená |  | 0 | 0 | 0 | 0 | 0 | 4 | K | 1 | ROZPOCET | 0 | 0 | 0 | 0 | 0 | 2 | 0 | 4 | 56
0 | K | Pol29 | Prostupy a požární ucpávky | kpl | 1 |  | 0 |  |  |  | snížená |  | 0 | 0 | 0 | 0 | 0 | 4 | K | 1 | ROZPOCET | 0 | 0 | 0 | 0 | 0 | 2 | 0 | 4 | 58
| D | D8 | CELKEM |  |  |  | 0 | [5 empty] | 0 |  | 0 |  | 0 | 1 | D | 0 | ROZPOCET | [6 empty] | 0

## 01.B1 - Stavební část
[9 empty] | >> skryté sloupce << | [9 empty] | {c69553c8-bdb7-4953-b942-baeefde0d0c2}
1
| KRYCÍ LIST SOUPISU PRACÍ | [8 empty] | v --- níže se nacházejí doplnkové a pomocné údaje k sestavám --- v | [8 empty] | False
Stavba:
Udržovací práce a stavební úpravy Staropramenná 669/27
Objekt:
01 - Byt č. 8/5
Soupis:
01.B - Investice
Úroveň 3:
01.B1 - Stavební část
| KSO: |  |  |  |  | CC-CZ:
| Místo: |  |  |  |  | Datum: | 26. 4. 2020
| Zadavatel: |  |  |  |  | IČ:
DIČ:
| Uchazeč: |  |  |  |  | IČ: | Vyplň údaj
|  | Vyplň údaj |  |  |  | DIČ: | Vyplň údaj
| Projektant: |  |  |  |  | IČ:
|  | Ing. arch. Frydecký Václav |  |  |  | DIČ:
| Zpracovatel: |  |  |  |  | IČ: | 75454084
|  | Filip Šimek www.rozp.cz |  |  |  | DIČ:
Poznámka:
| Cena bez DPH | [5 empty] | 0
|  |  | Základ daně |  |  | Sazba daně | Výše daně
| DPH | základní | 0 |  |  | 21% | 0
|  | snížená | 0 |  |  | 15% | 0
|  | zákl. přenesená | 0 |  |  | 21% | 0
|  | sníž. přenesená | 0 |  |  | 15% | 0
|  | nulová | 0 |  |  | 0% | 0
| Cena s DPH |  |  | v | CZK |  | 0
| Projektant |  |  | Zpracovatel
| Datum a podpis: |  | Razítko | Datum a podpis: |  |  | Razítko
| Objednavatel |  |  | Uchazeč
| Datum a podpis: |  | Razítko | Datum a podpis: |  |  | Razítko
REKAPITULACE ČLENĚNÍ SOUPISU PRACÍ
Stavba:
Udržovací práce a stavební úpravy Staropramenná 669/27
Objekt:
01 - Byt č. 8/5
Soupis:
01.B - Investice
Úroveň 3:
01.B1 - Stavební část
Místo: | [5 empty] | Datum: | 26. 4. 2020
Zadavatel: | [5 empty] | Projektant: | Ing. arch. Frydecký Václav
Uchazeč: |  |  | Vyplň údaj |  |  | Zpracovatel: | Filip Šimek www.rozp.cz
Kód dílu - Popis | [6 empty] | Cena celkem [CZK]
Náklady ze soupisu prací | [6 empty] | 0 | [12 empty] | -1
| PSV - Práce a dodávky PSV | [5 empty] | 0
| 763 - Konstrukce suché výstavby | [5 empty] | 0
| 766 - Konstrukce truhlářské | [5 empty] | 0
| 781 - Dokončovací práce - obklady | [5 empty] | 0
| VRN - Vedlejší rozpočtové náklady | [5 empty] | 0
| VRN3 - Zařízení staveniště | [5 empty] | 0
SOUPIS PRACÍ
Stavba:
Udržovací práce a stavební úpravy Staropramenná 669/27
Objekt:
01 - Byt č. 8/5
Soupis:
01.B - Investice
Úroveň 3:
01.B1 - Stavební část
Místo: | [5 empty] | Datum: | 26. 4. 2020
Zadavatel: | [5 empty] | Projektant: | Ing. arch. Frydecký Václav
Uchazeč: |  |  | Vyplň údaj |  |  | Zpracovatel: | Filip Šimek www.rozp.cz
PČ | Typ | Kód | Popis | MJ | Množství | J.cena [CZK] | Cena celkem [CZK] | Cenová soustava |  |  | DPH | J. Nh [h] | Nh celkem [h] | J. hmotnost [t] | Hmotnost celkem [t] | J. suť [t] | Suť Celkem [t]
Náklady soupisu celkem | [6 empty] | 0 | [5 empty] | 0 |  | 2.7108 |  | 0 |  | D | -1 | [10 empty] | 0
| D | PSV | Práce a dodávky PSV |  |  |  | 0 | [5 empty] | 0 |  | 2.7108 |  | 0 | 2 | D | 0 |  |  |  | ROZPOCET | [6 empty] | 0
| D | 763 | Konstrukce suché výstavby |  |  |  | 0 | [5 empty] | 0 |  | 2.4045 |  | 0 | 2 | D | 1 |  |  |  | ROZPOCET | [6 empty] | 0
1 | K | 763111333 | SDK příčka tl 100 mm profil CW+UW 75 desky 1xH2 12,5 s izolací EI 30 Rw do 45 dB | m2 | 22.505 |  | 0 |  |  |  | snížená |  | 0 | 0.02614 | 0.58828 | 0 | 0 | 16 | K | 2 |  |  |  | ROZPOCET | 0 | 0 | 0 | 0 | 0 | 2 | 0 | 16 | -1061746988
| VV |  | 3,5*(2,45*2+1,93) |  | 23.905 | [13 empty] | VV | 2 | 2 | True | 0 | ROZPOCET
| VV |  | -0,7*2 |  | -1.4 | [13 empty] | VV | 2 | 2 | True | 0 | ROZPOCET
| VV |  | Součet |  | 22.505 | [13 empty] | VV | 2 | 4 | True | 1 | ROZPOCET
3 | K | 763111717 | SDK příčka základní penetrační nátěr (oboustranně) | m2 | 45.01 |  | 0 |  |  |  | snížená |  | 0 | 0.0002 | 0.009002 | 0 | 0 | 16 | K | 2 |  |  |  | ROZPOCET | 0 | 0 | 0 | 0 | 0 | 2 | 0 | 16 | 624013908
| VV |  | 22,505*2 |  | 45.01 | [13 empty] | VV | 2 | 2 | True | 1 | ROZPOCET
4 | K | 763111718 | SDK příčka úprava styku příčky a podhledu separační páskou a akrylátem (oboustranně) | m | 6.83 |  | 0 |  |  |  | snížená |  | 0 | 0.0002 | 0.001366 | 0 | 0 | 16 | K | 2 |  |  |  | ROZPOCET | 0 | 0 | 0 | 0 | 0 | 2 | 0 | 16 | -1980492796
| VV |  | (2,45*2+1,93) |  | 6.83 | [13 empty] | VV | 2 | 2 | True | 1 | ROZPOCET
5 | K | 763111720 | SDK příčka vyztužení pro osazení skříněk, polic atd. | m | 6 |  | 0 |  |  |  | snížená |  | 0 | 0.00519 | 0.03114 | 0 | 0 | 16 | K | 2 |  |  |  | ROZPOCET | 0 | 0 | 0 | 0 | 0 | 2 | 0 | 16 | -1781284365
| VV |  | P2 | [15 empty] | VV | 2 | 1 | True | 0 | ROZPOCET
| VV |  | 3*2 |  | 6 | [13 empty] | VV | 2 | 2 | True | 1 | ROZPOCET
6 | K | 763111722 | SDK příčka pozinkovaný úhelník k ochraně rohů | m | 3.5 |  | 0 |  |  |  | snížená |  | 0 | 0.00036 | 0.00126 | 0 | 0 | 16 | K | 2 |  |  |  | ROZPOCET | 0 | 0 | 0 | 0 | 0 | 2 | 0 | 16 | 1672208701
7 | K | 763111771 | Příplatek k SDK příčce za rovinnost kvality Q3 | m2 | 7.175 |  | 0 |  |  |  | snížená |  | 0 | 0.0014 | 0.010045 | 0 | 0 | 16 | K | 2 |  |  |  | ROZPOCET | 0 | 0 | 0 | 0 | 0 | 2 | 0 | 16 | -1160800868
35 | K | 763121481 | SDK stěna předsazená tl 77,5 mm profil CW+UW 50 desky 2x akustická 12,5 s izolací EI 30 Rw do 28 dB | m2 | 29.24 |  | 0 |  |  |  | snížená |  | 0 | 0.02788 | 0.81521 | 0 | 0 | 16 | K | 2 |  |  |  | ROZPOCET | 0 | 0 | 0 | 0 | 0 | 2 | 0 | 16 | -1270430228
| VV |  | ref RIGIPS Modré desky MA | [15 empty] | VV | 2 | 1 | True | 0 | ROZPOCET
| VV |  | mč. 3.01 | [15 empty] | VV | 2 | 1 | True | 0 | ROZPOCET
| VV |  | 3,4*5,6 |  | 19.04 | [13 empty] | VV | 2 | 2 | True | 0 | ROZPOCET
| VV |  | mč. 3.02 | [15 empty] | VV | 2 | 1 | True | 0 | ROZPOCET
| VV |  | 3,4*3 |  | 10.2 | [13 empty] | VV | 2 | 2 | True | 0 | ROZPOCET
| VV |  | Součet |  | 29.24 | [13 empty] | VV | 2 | 4 | True | 1 | ROZPOCET
36 | K | 763121761 | Příplatek k SDK stěně předsazené za rovinnost kvality Q3 | m2 | 29.24 |  | 0 |  |  |  | snížená |  | 0 | 0.0007 | 0.020468 | 0 | 0 | 16 | K | 2 |  |  |  | ROZPOCET | 0 | 0 | 0 | 0 | 0 | 2 | 0 | 16 | 160593200
10 | K | 763131533 | SDK podhled deska 1xDF 15 s izolací tl. 40 mm jednovrstvá spodní kce profil CD+UD EI 30 | m2 | 43.11 |  | 0 |  |  |  | snížená |  | 0 | 0.02035 | 0.87729 | 0 | 0 | 16 | K | 2 |  |  |  | ROZPOCET | 0 | 0 | 0 | 0 | 0 | 2 | 0 | 16 | -1733689399
11 | K | 763131714 | SDK podhled základní penetrační nátěr | m2 | 43.11 |  | 0 |  |  |  | snížená |  | 0 | 0.0001 | 0.004311 | 0 | 0 | 16 | K | 2 |  |  |  | ROZPOCET | 0 | 0 | 0 | 0 | 0 | 2 | 0 | 16 | 1406015420
12 | K | 763131771 | Příplatek k SDK podhledu za rovinnost kvality Q3 | m2 | 43.11 |  | 0 |  |  |  | snížená |  | 0 | 0.0007 | 0.030177 | 0 | 0 | 16 | K | 2 |  |  |  | ROZPOCET | 0 | 0 | 0 | 0 | 0 | 2 | 0 | 16 | 1793375010
13 | K | 763173111 | Montáž úchytu pro umyvadlo v SDK kci | kus | 1 |  | 0 |  |  |  | snížená |  | 0 | 1e-05 | 1e-05 | 0 | 0 | 16 | K | 2 |  |  |  | ROZPOCET | 0 | 0 | 0 | 0 | 0 | 2 | 0 | 16 | 1611722063
14 | M | 59030729 | konstrukce pro uchycení umyvadla s nástěnnými bateriemi osová rozteč CW profilů 450-625mm | kus | 1 |  | 0 |  |  |  | snížená |  | 0 | 0.0025 | 0.0025 | 0 | 0 | 32 | M | 2 |  |  |  | ROZPOCET | 0 | 0 | 0 | 0 | 0 | 2 | 0 | 16 | 1675038109
15 | K | 763173113 | Montáž úchytu pro WC v SDK kci | kus | 1 |  | 0 |  |  |  | snížená |  | 0 | 1e-05 | 1e-05 | 0 | 0 | 16 | K | 2 |  |  |  | ROZPOCET | 0 | 0 | 0 | 0 | 0 | 2 | 0 | 16 | -1816285777
16 | M | 59030731 | konstrukce pro uchycení WC osová rozteč CW profilů 450-625mm | kus | 1 |  | 0 |  |  |  | snížená |  | 0 | 0.0067 | 0.0067 | 0 | 0 | 32 | M | 2 |  |  |  | ROZPOCET | 0 | 0 | 0 | 0 | 0 | 2 | 0 | 16 | -879594071
17 | K | 76317311R | Montáž úchytu pro kotel v SDK kci | kus | 1 |  | 0 |  |  |  | snížená |  | 0 | 1e-05 | 1e-05 | 0 | 0 | 16 | K | 2 |  |  |  | ROZPOCET | 0 | 0 | 0 | 0 | 0 | 2 | 0 | 16 | 722125901
18 | M | 59030731R | konstrukce pro uchycení plynového kotle osová rozteč CW profilů 450-625mm | kus | 1 |  | 0 |  |  |  | snížená |  | 0 | 0.0067 | 0.0067 | 0 | 0 | 32 | M | 2 |  |  |  | ROZPOCET | 0 | 0 | 0 | 0 | 0 | 2 | 0 | 16 | -1704637814
| D | 766 | Konstrukce truhlářské |  |  |  | 0 | [5 empty] | 0 |  | 0 |  | 0 | 2 | D | 1 |  |  |  | ROZPOCET | [6 empty] | 0
37 | K | 766501104 | D3 D+M interiérové dveře jednokřídlé otočné prosklenné 800x1970 mm vč. zárubně - specifikace dle výpisu dveří | kus | 1 |  | 0 |  |  |  | snížená |  | 0 | 0 | 0 | 0 | 0 | 16 | K | 2 |  |  |  | ROZPOCET | 0 | 0 | 0 | 0 | 0 | 2 | 0 | 16 | -1410538594
| VV |  | kompletní konstrukce dle výpisu dveří vč. doplňků, prahů, atd | [15 empty] | VV | 2 | 1 | True | 0 | ROZPOCET
| VV |  | 1 |  | 1 | [13 empty] | VV | 2 | 2 | True | 1 | ROZPOCET
38 | K | 766501105 | D4 D+M interiérové dveře jednokřídlé otočné prosklenné 700x1970 mm vč. zárubně - specifikace dle výpisu dveří | kus | 1 |  | 0 |  |  |  | snížená |  | 0 | 0 | 0 | 0 | 0 | 16 | K | 2 |  |  |  | ROZPOCET | 0 | 0 | 0 | 0 | 0 | 2 | 0 | 16 | 339661794
| VV |  | kompletní konstrukce dle výpisu dveří vč. doplňků, prahů, atd | [15 empty] | VV | 2 | 1 | True | 0 | ROZPOCET
| VV |  | 1 |  | 1 | [13 empty] | VV | 2 | 2 | True | 1 | ROZPOCET
19 | K | 76650155 | V1 D+M sestava kuchyňské linky 2200x600x2200 mm - specifikace dle výpisu ostatních výrobků | kus | 1 |  | 0 |  |  |  | snížená |  | 0 | 0 | 0 | 0 | 0 | 16 | K | 2 |  |  |  | ROZPOCET | 0 | 0 | 0 | 0 | 0 | 2 | 0 | 16 | 1521036664
| VV |  | kompletní kuchyně vč. spotřebičů dle výpisu ostatních výrobků | [15 empty] | VV | 2 | 1 | True | 0 | ROZPOCET
| VV |  | 1 |  | 1 | [13 empty] | VV | 2 | 2 | True | 1 | ROZPOCET
20 | K | 76650159 | V3 D+M větrací mřížka do SDK podhledu 300x300 mm - specifikace dle výpisu ostatních výrobků | kus | 2 |  | 0 |  |  |  | snížená |  | 0 | 0 | 0 | 0 | 0 | 16 | K | 2 |  |  |  | ROZPOCET | 0 | 0 | 0 | 0 | 0 | 2 | 0 | 16 | 1765983484
| D | 781 | Dokončovací práce - obklady |  |  |  | 0 | [5 empty] | 0 |  | 0.30633 |  | 0 | 2 | D | 1 |  |  |  | ROZPOCET | [6 empty] | 0
21 | K | 781111011 | Ometení (oprášení) stěny při přípravě podkladu | m2 | 16.68 |  | 0 |  |  |  | snížená |  | 0 | 0 | 0 | 0 | 0 | 16 | K | 2 |  |  |  | ROZPOCET | 0 | 0 | 0 | 0 | 0 | 2 | 0 | 16 | 1307731471
| VV |  | 15,28+1,4 |  | 16.68 | [13 empty] | VV | 2 | 2 | True | 1 | ROZPOCET
22 | K | 781121011 | Nátěr penetrační na stěnu | m2 | 16.68 |  | 0 |  |  |  | snížená |  | 0 | 0.0003 | 0.005004 | 0 | 0 | 16 | K | 2 |  |  |  | ROZPOCET | 0 | 0 | 0 | 0 | 0 | 2 | 0 | 16 | -565674065
23 | K | 781131112 | Izolace pod obklad nátěrem nebo stěrkou ve dvou vrstvách | m2 | 16.68 |  | 0 |  |  |  | snížená |  | 0 | 0.0015 | 0.02502 | 0 | 0 | 16 | K | 2 |  |  |  | ROZPOCET | 0 | 0 | 0 | 0 | 0 | 2 | 0 | 16 | -1602814107
25 | K | 781474116 | Montáž obkladů vnitřních keramických hladkých do 35 ks/m2 lepených flexibilním lepidlem | m2 | 15.82 |  | 0 |  |  |  | snížená |  | 0 | 0.0049 | 0.077518 | 0 | 0 | 16 | K | 2 |  |  |  | ROZPOCET | 0 | 0 | 0 | 0 | 0 | 2 | 0 | 16 | -1341150830
| VV |  | mč. 3.04 | [15 empty] | VV | 2 | 1 | True | 0 | ROZPOCET
| VV |  | 2,1*(1,75*2+2,35*2) |  | 17.22 | [13 empty] | VV | 2 | 2 | True | 0 | ROZPOCET
| VV |  | -0,7*2 |  | -1.4 | [13 empty] | VV | 2 | 2 | True | 0 | ROZPOCET
| VV |  | Součet |  | 15.82 | [13 empty] | VV | 2 | 4 | True | 1 | ROZPOCET
26 | M | 59761038 | obklad keramický hladký přes 25 do 35ks/m2 | m2 | 16.808 |  | 0 |  |  |  | snížená |  | 0 | 0.0102 | 0.17144 | 0 | 0 | 32 | M | 2 |  |  |  | ROZPOCET | 0 | 0 | 0 | 0 | 0 | 2 | 0 | 16 | 614781756
| VV |  | ref ragno brick glossy white + black | [15 empty] | VV | 2 | 1 | True | 0 | ROZPOCET
| VV |  | 15,28 |  | 15.28 | [13 empty] | VV | 2 | 2 | True | 1 | ROZPOCET
| VV |  | 15,28*1,1 'Přepočtené koeficientem množství |  | 16.808 | [13 empty] | VV | 2 | 2 | False | 1 | ROZPOCET
27 | K | 781474118 | Montáž obkladů vnitřních keramických hladkých do 50 ks/m2 lepených flexibilním lepidlem | m2 | 1.4 |  | 0 |  |  |  | snížená |  | 0 | 0.005 | 0.007 | 0 | 0 | 16 | K | 2 |  |  |  | ROZPOCET | 0 | 0 | 0 | 0 | 0 | 2 | 0 | 16 | -515018139
| VV |  | kuchyňská linka | [15 empty] | VV | 2 | 1 | True | 0 | ROZPOCET
| VV |  | 0,5*(2,2+0,6) |  | 1.4 | [13 empty] | VV | 2 | 2 | True | 1 | ROZPOCET
28 | M | 59761255 | obklad keramický hladký přes 45 do 50ks/m2 | m2 | 1.54 |  | 0 |  |  |  | snížená |  | 0 | 0.0098 | 0.015092 | 0 | 0 | 32 | M | 2 |  |  |  | ROZPOCET | 0 | 0 | 0 | 0 | 0 | 2 | 0 | 16 | 48481255
| VV |  | ref RAKO color two white | [15 empty] | VV | 2 | 1 | True | 0 | ROZPOCET
| VV |  | 1,4 |  | 1.4 | [13 empty] | VV | 2 | 2 | True | 1 | ROZPOCET
| VV |  | 1,4*1,1 'Přepočtené koeficientem množství |  | 1.54 | [13 empty] | VV | 2 | 2 | False | 1 | ROZPOCET
29 | K | 781494511 | Profily ukončovací lepené flexibilním lepidlem | m | 8.2 |  | 0 |  |  |  | snížená |  | 0 | 0.0005 | 0.0041 | 0 | 0 | 16 | K | 2 |  |  |  | ROZPOCET | 0 | 0 | 0 | 0 | 0 | 2 | 0 | 16 | 1163906804
| VV |  | mč. 3.04 | [15 empty] | VV | 2 | 1 | True | 0 | ROZPOCET
| VV |  | (1,75*2+2,35*2) |  | 8.2 | [13 empty] | VV | 2 | 2 | True | 1 | ROZPOCET
30 | K | 781495115 | Spárování vnitřních obkladů silikonem | m | 8.4 |  | 0 |  |  |  | snížená |  | 0 | 3e-05 | 0.000252 | 0 | 0 | 16 | K | 2 |  |  |  | ROZPOCET | 0 | 0 | 0 | 0 | 0 | 2 | 0 | 16 | -1925596232
| VV |  | 2,1*4 |  | 8.4 | [13 empty] | VV | 2 | 2 | True | 1 | ROZPOCET
31 | K | 781495117 | Spárování vnitřních obkladů akrylem | m | 8.2 |  | 0 |  |  |  | snížená |  | 0 | 0.00011 | 0.000902 | 0 | 0 | 16 | K | 2 |  |  |  | ROZPOCET | 0 | 0 | 0 | 0 | 0 | 2 | 0 | 16 | 627238975
32 | K | 998781102 | Přesun hmot tonážní pro obklady keramické v objektech v do 12 m | t | 0.306 |  | 0 |  |  |  | snížená |  | 0 | 0 | 0 | 0 | 0 | 16 | K | 2 |  |  |  | ROZPOCET | 0 | 0 | 0 | 0 | 0 | 2 | 0 | 16 | -2030643860
| D | VRN | Vedlejší rozpočtové náklady |  |  |  | 0 | [5 empty] | 0 |  | 0 |  | 0 | 5 | D | 0 |  |  |  | ROZPOCET | [6 empty] | 0
| D | VRN3 | Zařízení staveniště |  |  |  | 0 | [5 empty] | 0 |  | 0 |  | 0 | 5 | D | 1 |  |  |  | ROZPOCET | [6 empty] | 0
33 | K | 030001000 | Zařízení staveniště | kpl | 1 |  | 0 |  |  |  | snížená |  | 0 | 0 | 0 | 0 | 0 | 1024 | K | 2 |  |  |  | ROZPOCET | 0 | 0 | 0 | 0 | 0 | 2 | 0 | 1024 | -1024763787
34 | K | 030001001 | Provozní vlivy | kpl | 1 |  | 0 |  |  |  | snížená |  | 0 | 0 | 0 | 0 | 0 | 1024 | K | 2 |  |  |  | ROZPOCET | 0 | 0 | 0 | 0 | 0 | 2 | 0 | 1024 | 828352423

## 01.B2 - ÚT
[9 empty] | >> skryté sloupce << | [9 empty] | {f7d49363-a938-4053-88f8-66f65ae1aa9f}
1
| KRYCÍ LIST SOUPISU PRACÍ | [8 empty] | v --- níže se nacházejí doplnkové a pomocné údaje k sestavám --- v | [8 empty] | False
Stavba:
Udržovací práce a stavební úpravy Staropramenná 669/27
Objekt:
01 - Byt č. 8/5
Soupis:
01.B - Investice
Úroveň 3:
01.B2 - ÚT
| KSO: |  |  |  |  | CC-CZ:
| Místo: |  |  |  |  | Datum: | 26. 4. 2020
| Zadavatel: |  |  |  |  | IČ:
DIČ:
| Uchazeč: |  |  |  |  | IČ: | Vyplň údaj
|  | Vyplň údaj |  |  |  | DIČ: | Vyplň údaj
| Projektant: |  |  |  |  | IČ:
|  | Ing. arch. Frydecký Václav |  |  |  | DIČ:
| Zpracovatel: |  |  |  |  | IČ: | 75454084
|  | Filip Šimek www.rozp.cz |  |  |  | DIČ:
Poznámka:
| Cena bez DPH | [5 empty] | 0
|  |  | Základ daně |  |  | Sazba daně | Výše daně
| DPH | základní | 0 |  |  | 21% | 0
|  | snížená | 0 |  |  | 15% | 0
|  | zákl. přenesená | 0 |  |  | 21% | 0
|  | sníž. přenesená | 0 |  |  | 15% | 0
|  | nulová | 0 |  |  | 0% | 0
| Cena s DPH |  |  | v | CZK |  | 0
| Projektant |  |  | Zpracovatel
| Datum a podpis: |  | Razítko | Datum a podpis: |  |  | Razítko
| Objednavatel |  |  | Uchazeč
| Datum a podpis: |  | Razítko | Datum a podpis: |  |  | Razítko
REKAPITULACE ČLENĚNÍ SOUPISU PRACÍ
Stavba:
Udržovací práce a stavební úpravy Staropramenná 669/27
Objekt:
01 - Byt č. 8/5
Soupis:
01.B - Investice
Úroveň 3:
01.B2 - ÚT
Místo: | [5 empty] | Datum: | 26. 4. 2020
Zadavatel: | [5 empty] | Projektant: | Ing. arch. Frydecký Václav
Uchazeč: |  |  | Vyplň údaj |  |  | Zpracovatel: | Filip Šimek www.rozp.cz
Kód dílu - Popis | [6 empty] | Cena celkem [CZK]
Náklady ze soupisu prací | [6 empty] | 0 | [12 empty] | -1
SOUPIS PRACÍ
Stavba:
Udržovací práce a stavební úpravy Staropramenná 669/27
Objekt:
01 - Byt č. 8/5
Soupis:
01.B - Investice
Úroveň 3:
01.B2 - ÚT
Místo: | [5 empty] | Datum: | 26. 4. 2020
Zadavatel: | [5 empty] | Projektant: | Ing. arch. Frydecký Václav
Uchazeč: |  |  | Vyplň údaj |  |  | Zpracovatel: | Filip Šimek www.rozp.cz
PČ | Typ | Kód | Popis | MJ | Množství | J.cena [CZK] | Cena celkem [CZK] | Cenová soustava |  |  | DPH | J. Nh [h] | Nh celkem [h] | J. hmotnost [t] | Hmotnost celkem [t] | J. suť [t] | Suť Celkem [t]
Náklady soupisu celkem | [6 empty] | 0 | [5 empty] | 0 |  | 0 |  | 0 |  | D | -1 | [7 empty] | 0
1 | K | Pol30 | Kombinovaný kondenzační kotel BOSCH typ CONDENS GC2300iW 22/25C | set | 1 |  | 0 |  |  |  | snížená |  | 0 | 0 | 0 | 0 | 0 | 4 | K | 0 | ROZPOCET | 0 | 0 | 0 | 0 | 0 | 2 | 0 | 4 | 2
2 | K | Pol31 | Prostorový termostat BOSCH typ CR 100 | set | 1 |  | 0 |  |  |  | snížená |  | 0 | 0 | 0 | 0 | 0 | 4 | K | 0 | ROZPOCET | 0 | 0 | 0 | 0 | 0 | 2 | 0 | 4 | 4
3 | K | Pol32 | Vertikální koaxiální vedení vzduch/spaliny BOSCH DN80/125 (19,2m, 2x K87) | set | 1 |  | 0 |  |  |  | snížená |  | 0 | 0 | 0 | 0 | 0 | 4 | K | 0 | ROZPOCET | 0 | 0 | 0 | 0 | 0 | 2 | 0 | 4 | 6
4 | K | Pol33 | Měděné trubky - tvrdé 15x1 včetně fitinek | m | 30 |  | 0 |  |  |  | snížená |  | 0 | 0 | 0 | 0 | 0 | 4 | K | 0 | ROZPOCET | 0 | 0 | 0 | 0 | 0 | 2 | 0 | 4 | 8
5 | K | Pol34 | Měděné trubky - tvrdé 18x1 včetně fitinek | m | 3 |  | 0 |  |  |  | snížená |  | 0 | 0 | 0 | 0 | 0 | 4 | K | 0 | ROZPOCET | 0 | 0 | 0 | 0 | 0 | 2 | 0 | 4 | 10
6 | K | Pol35 | Kulové kohouty závitové DN 20 | ks | 1 |  | 0 |  |  |  | snížená |  | 0 | 0 | 0 | 0 | 0 | 4 | K | 0 | ROZPOCET | 0 | 0 | 0 | 0 | 0 | 2 | 0 | 4 | 12
7 | K | Pol36 | Kulové kohouty s filtrem v kouli závitové DN 20 | ks | 1 |  | 0 |  |  |  | snížená |  | 0 | 0 | 0 | 0 | 0 | 4 | K | 0 | ROZPOCET | 0 | 0 | 0 | 0 | 0 | 2 | 0 | 4 | 14
8 | K | Pol37 | Kohouty vypouštěcí DN 15 | ks | 2 |  | 0 |  |  |  | snížená |  | 0 | 0 | 0 | 0 | 0 | 4 | K | 0 | ROZPOCET | 0 | 0 | 0 | 0 | 0 | 2 | 0 | 4 | 16
9 | K | Pol38 | Zdvojené uzavírací šroubení rohové DANFOSS, typ RLV-K DN 15 - rohové | ks | 3 |  | 0 |  |  |  | snížená |  | 0 | 0 | 0 | 0 | 0 | 4 | K | 0 | ROZPOCET | 0 | 0 | 0 | 0 | 0 | 2 | 0 | 4 | 18
10 | K | Pol39 | Termostatická hlavice DANFOSS, typ RAE-K 5034 | ks | 1 |  | 0 |  |  |  | snížená |  | 0 | 0 | 0 | 0 | 0 | 4 | K | 0 | ROZPOCET | 0 | 0 | 0 | 0 | 0 | 2 | 0 | 4 | 20
11 | K | Pol40 | Ruční hlavice DANFOSS typ RA-5003 | ks | 2 |  | 0 |  |  |  | snížená |  | 0 | 0 | 0 | 0 | 0 | 4 | K | 0 | ROZPOCET | 0 | 0 | 0 | 0 | 0 | 2 | 0 | 4 | 22
12 | K | Pol41 | Sada pro napojení kouplnových radiátorů P.M.H. typ VENTIL CUBE-COM | ks | 1 |  | 0 |  |  |  | snížená |  | 0 | 0 | 0 | 0 | 0 | 4 | K | 0 | ROZPOCET | 0 | 0 | 0 | 0 | 0 | 2 | 0 | 4 | 24
13 | K | Pol42 | El. topné těleso s termostatem P.M.H. typ PMH-HT2-300W | ks | 1 |  | 0 |  |  |  | snížená |  | 0 | 0 | 0 | 0 | 0 | 4 | K | 0 | ROZPOCET | 0 | 0 | 0 | 0 | 0 | 2 | 0 | 4 | 26
14 | K | Pol43 | Otopné těleso KERMI THERM - X2 PROFIL- typ 12VM - 600/900 | ks | 2 |  | 0 |  |  |  | snížená |  | 0 | 0 | 0 | 0 | 0 | 4 | K | 0 | ROZPOCET | 0 | 0 | 0 | 0 | 0 | 2 | 0 | 4 | 28
15 | K | Pol44 | Otopné těleso KERMI THERM - X2 PROFIL- typ 12VM - 600/1000 | ks | 1 |  | 0 |  |  |  | snížená |  | 0 | 0 | 0 | 0 | 0 | 4 | K | 0 | ROZPOCET | 0 | 0 | 0 | 0 | 0 | 2 | 0 | 4 | 30
16 | K | Pol45 | Koupelnové otopné těleso P.M.H. AVENTO typ AV5 500x1630 | ks | 1 |  | 0 |  |  |  | snížená |  | 0 | 0 | 0 | 0 | 0 | 4 | K | 0 | ROZPOCET | 0 | 0 | 0 | 0 | 0 | 2 | 0 | 4 | 32
17 | K | Pol46 | Teplná izolace potrubí DN15 - DN20 tl.9mm | m | 33 |  | 0 |  |  |  | snížená |  | 0 | 0 | 0 | 0 | 0 | 4 | K | 0 | ROZPOCET | 0 | 0 | 0 | 0 | 0 | 2 | 0 | 4 | 34
18 | K | Pol47 | Montáž vytápění, zkoušky zařízení a uvedení do provozu | % |  |  | 0 |  |  |  | snížená |  | 0 | 0 | 0 | 0 | 0 | 4 | K | 0 | ROZPOCET | 0 | 0 | 0 | 0 | 0 | 2 | 0 | 4 | -435580866

## 01.B3 - VZT
[9 empty] | >> skryté sloupce << | [9 empty] | {e3b84331-b860-4278-a988-22db97998e3f}
1
| KRYCÍ LIST SOUPISU PRACÍ | [8 empty] | v --- níže se nacházejí doplnkové a pomocné údaje k sestavám --- v | [8 empty] | False
Stavba:
Udržovací práce a stavební úpravy Staropramenná 669/27
Objekt:
01 - Byt č. 8/5
Soupis:
01.B - Investice
Úroveň 3:
01.B3 - VZT
| KSO: |  |  |  |  | CC-CZ:
| Místo: |  |  |  |  | Datum: | 26. 4. 2020
| Zadavatel: |  |  |  |  | IČ:
DIČ:
| Uchazeč: |  |  |  |  | IČ: | Vyplň údaj
|  | Vyplň údaj |  |  |  | DIČ: | Vyplň údaj
| Projektant: |  |  |  |  | IČ:
|  | Ing. arch. Frydecký Václav |  |  |  | DIČ:
| Zpracovatel: |  |  |  |  | IČ: | 75454084
|  | Filip Šimek www.rozp.cz |  |  |  | DIČ:
Poznámka:
| Cena bez DPH | [5 empty] | 0
|  |  | Základ daně |  |  | Sazba daně | Výše daně
| DPH | základní | 0 |  |  | 21% | 0
|  | snížená | 0 |  |  | 15% | 0
|  | zákl. přenesená | 0 |  |  | 21% | 0
|  | sníž. přenesená | 0 |  |  | 15% | 0
|  | nulová | 0 |  |  | 0% | 0
| Cena s DPH |  |  | v | CZK |  | 0
| Projektant |  |  | Zpracovatel
| Datum a podpis: |  | Razítko | Datum a podpis: |  |  | Razítko
| Objednavatel |  |  | Uchazeč
| Datum a podpis: |  | Razítko | Datum a podpis: |  |  | Razítko
REKAPITULACE ČLENĚNÍ SOUPISU PRACÍ
Stavba:
Udržovací práce a stavební úpravy Staropramenná 669/27
Objekt:
01 - Byt č. 8/5
Soupis:
01.B - Investice
Úroveň 3:
01.B3 - VZT
Místo: | [5 empty] | Datum: | 26. 4. 2020
Zadavatel: | [5 empty] | Projektant: | Ing. arch. Frydecký Václav
Uchazeč: |  |  | Vyplň údaj |  |  | Zpracovatel: | Filip Šimek www.rozp.cz
Kód dílu - Popis | [6 empty] | Cena celkem [CZK]
Náklady ze soupisu prací | [6 empty] | 0 | [12 empty] | -1
| PSV - Práce a dodávky PSV | [5 empty] | 0
| 751 - Vzduchotechnika | [5 empty] | 0
SOUPIS PRACÍ
Stavba:
Udržovací práce a stavební úpravy Staropramenná 669/27
Objekt:
01 - Byt č. 8/5
Soupis:
01.B - Investice
Úroveň 3:
01.B3 - VZT
Místo: | [5 empty] | Datum: | 26. 4. 2020
Zadavatel: | [5 empty] | Projektant: | Ing. arch. Frydecký Václav
Uchazeč: |  |  | Vyplň údaj |  |  | Zpracovatel: | Filip Šimek www.rozp.cz
PČ | Typ | Kód | Popis | MJ | Množství | J.cena [CZK] | Cena celkem [CZK] | Cenová soustava |  |  | DPH | J. Nh [h] | Nh celkem [h] | J. hmotnost [t] | Hmotnost celkem [t] | J. suť [t] | Suť Celkem [t]
Náklady soupisu celkem | [6 empty] | 0 | [5 empty] | 0 |  | 0 |  | 0 |  | D | -1 | [10 empty] | 0
| D | PSV | Práce a dodávky PSV |  |  |  | 0 | [5 empty] | 0 |  | 0 |  | 0 | 2 | D | 0 |  |  |  | ROZPOCET | [6 empty] | 0
| D | 751 | Vzduchotechnika |  |  |  | 0 | [5 empty] | 0 |  | 0 |  | 0 | 2 | D | 1 |  |  |  | ROZPOCET | [6 empty] | 0
1 | K | 751510 | D+M Přívodní prvek vzduchu s akustickým útlumem 57 dB | ks | 1 |  | 0 |  |  |  | snížená |  | 0 | 0 | 0 | 0 | 0 | 16 | K | 2 |  |  |  | ROZPOCET | 0 | 0 | 0 | 0 | 0 | 2 | 0 | 16 | 219920763
| VV |  | REF. LUNOS – ALD-R160, | [15 empty] | VV | 2 | 1 | True | 0 | ROZPOCET
| VV |  | ∅160 mm, L 700 mm | [15 empty] | VV | 2 | 1 | True | 0 | ROZPOCET
| VV |  | 9/IBS - vnitřní díl se zvýšenou zvukovou izolací, mechanicky uzavíratelný | [15 empty] | VV | 2 | 1 | True | 0 | ROZPOCET
| VV |  | 1/HWE - venkovní plný kryt proti nepříznivému počasí se zvukovou izolací bílý | [15 empty] | VV | 2 | 1 | True | 0 | ROZPOCET
| VV |  | 1 |  | 1 | [13 empty] | VV | 2 | 2 | True | 1 | ROZPOCET
2 | K | 751511 | D+M Radiální odtahový ventilátor do podhledu | ks | 1 |  | 0 |  |  |  | snížená |  | 0 | 0 | 0 | 0 | 0 | 16 | K | 2 |  |  |  | ROZPOCET | 0 | 0 | 0 | 0 | 0 | 2 | 0 | 16 | 562810734
| VV |  | nastavitelný doběh | [15 empty] | VV | 2 | 1 | True | 0 | ROZPOCET
| VV |  | Qv=30/60 m3/hod., 10 W, 230 V | [15 empty] | VV | 2 | 1 | True | 0 | ROZPOCET
| VV |  | Ref. LUMOS Silvento KL | [15 empty] | VV | 2 | 1 | True | 0 | ROZPOCET
| VV |  | 1 |  | 1 | [13 empty] | VV | 2 | 2 | True | 1 | ROZPOCET
3 | K | 751512 | D+M Připojovací potrubí s napojením odvodněné kondenzátu Ø 100 | ks | 1 |  | 0 |  |  |  | snížená |  | 0 | 0 | 0 | 0 | 0 | 16 | K | 2 |  |  |  | ROZPOCET | 0 | 0 | 0 | 0 | 0 | 2 | 0 | 16 | 1896522618
4 | K | 751513 | D+M Ohebné hliníkové potrubí Js100 | m | 1 |  | 0 |  |  |  | snížená |  | 0 | 0 | 0 | 0 | 0 | 16 | K | 2 |  |  |  | ROZPOCET | 0 | 0 | 0 | 0 | 0 | 2 | 0 | 16 | 1790519892
5 | K | 751514 | D+M Komínová vložka Ø 110, vč. ukončení a stříšky | m | 15 |  | 0 |  |  |  | snížená |  | 0 | 0 | 0 | 0 | 0 | 16 | K | 2 |  |  |  | ROZPOCET | 0 | 0 | 0 | 0 | 0 | 2 | 0 | 16 | -1185011463
6 | K | 751515 | Spojovací a těsnící materiál | kg | 1 |  | 0 |  |  |  | snížená |  | 0 | 0 | 0 | 0 | 0 | 16 | K | 2 |  |  |  | ROZPOCET | 0 | 0 | 0 | 0 | 0 | 2 | 0 | 16 | 590621757
7 | K | 751516 | Závěsy | kg | 2 |  | 0 |  |  |  | snížená |  | 0 | 0 | 0 | 0 | 0 | 16 | K | 2 |  |  |  | ROZPOCET | 0 | 0 | 0 | 0 | 0 | 2 | 0 | 16 | -886481736

## 01.B4 - ZTI
[9 empty] | >> skryté sloupce << | [9 empty] | {25000091-52b3-4f45-89e9-d8ac5a1a1673}
1
| KRYCÍ LIST SOUPISU PRACÍ | [8 empty] | v --- níže se nacházejí doplnkové a pomocné údaje k sestavám --- v | [8 empty] | False
Stavba:
Udržovací práce a stavební úpravy Staropramenná 669/27
Objekt:
01 - Byt č. 8/5
Soupis:
01.B - Investice
Úroveň 3:
01.B4 - ZTI
| KSO: |  |  |  |  | CC-CZ:
| Místo: |  |  |  |  | Datum: | 26. 4. 2020
| Zadavatel: |  |  |  |  | IČ:
DIČ:
| Uchazeč: |  |  |  |  | IČ: | Vyplň údaj
|  | Vyplň údaj |  |  |  | DIČ: | Vyplň údaj
| Projektant: |  |  |  |  | IČ:
|  | Ing. arch. Frydecký Václav |  |  |  | DIČ:
| Zpracovatel: |  |  |  |  | IČ: | 75454084
|  | Filip Šimek www.rozp.cz |  |  |  | DIČ:
Poznámka:
| Cena bez DPH | [5 empty] | 0
|  |  | Základ daně |  |  | Sazba daně | Výše daně
| DPH | základní | 0 |  |  | 21% | 0
|  | snížená | 0 |  |  | 15% | 0
|  | zákl. přenesená | 0 |  |  | 21% | 0
|  | sníž. přenesená | 0 |  |  | 15% | 0
|  | nulová | 0 |  |  | 0% | 0
| Cena s DPH |  |  | v | CZK |  | 0
| Projektant |  |  | Zpracovatel
| Datum a podpis: |  | Razítko | Datum a podpis: |  |  | Razítko
| Objednavatel |  |  | Uchazeč
| Datum a podpis: |  | Razítko | Datum a podpis: |  |  | Razítko
REKAPITULACE ČLENĚNÍ SOUPISU PRACÍ
Stavba:
Udržovací práce a stavební úpravy Staropramenná 669/27
Objekt:
01 - Byt č. 8/5
Soupis:
01.B - Investice
Úroveň 3:
01.B4 - ZTI
Místo: | [5 empty] | Datum: | 26. 4. 2020
Zadavatel: | [5 empty] | Projektant: | Ing. arch. Frydecký Václav
Uchazeč: |  |  | Vyplň údaj |  |  | Zpracovatel: | Filip Šimek www.rozp.cz
Kód dílu - Popis | [6 empty] | Cena celkem [CZK]
Náklady ze soupisu prací | [6 empty] | 0 | [12 empty] | -1
| D1 - Domovní kanalizace | [5 empty] | 0
| D2 - Domovní vodovod | [5 empty] | 0
| D3 - Domovní plynovod | [5 empty] | 0
| D4 - Zařizovací předměty | [5 empty] | 0
SOUPIS PRACÍ
Stavba:
Udržovací práce a stavební úpravy Staropramenná 669/27
Objekt:
01 - Byt č. 8/5
Soupis:
01.B - Investice
Úroveň 3:
01.B4 - ZTI
Místo: | [5 empty] | Datum: | 26. 4. 2020
Zadavatel: | [5 empty] | Projektant: | Ing. arch. Frydecký Václav
Uchazeč: |  |  | Vyplň údaj |  |  | Zpracovatel: | Filip Šimek www.rozp.cz
PČ | Typ | Kód | Popis | MJ | Množství | J.cena [CZK] | Cena celkem [CZK] | Cenová soustava |  |  | DPH | J. Nh [h] | Nh celkem [h] | J. hmotnost [t] | Hmotnost celkem [t] | J. suť [t] | Suť Celkem [t]
Náklady soupisu celkem | [6 empty] | 0 | [5 empty] | 0 |  | 0 |  | 0 |  | D | -1 | [7 empty] | 0
| D | D1 | Domovní kanalizace |  |  |  | 0 | [5 empty] | 0 |  | 0 |  | 0 | 1 | D | 0 | ROZPOCET | [6 empty] | 0
0 | K | 1 | Vysazení odbočky D 110 na stávajícím potrubí D 110 | kpl | 1 |  | 0 |  |  |  | snížená |  | 0 | 0 | 0 | 0 | 0 | 4 | K | 1 | ROZPOCET | 0 | 0 | 0 | 0 | 0 | 2 | 0 | 4 | 2
0 | K | 2 | Vysazení odbočky D 50 na stávajícím potrubí D 110 | kpl | 2 |  | 0 |  |  |  | snížená |  | 0 | 0 | 0 | 0 | 0 | 4 | K | 1 | ROZPOCET | 0 | 0 | 0 | 0 | 0 | 2 | 0 | 4 | 4
0 | K | 3 | Potrubí PP HT D 40 | m | 3 |  | 0 |  |  |  | snížená |  | 0 | 0 | 0 | 0 | 0 | 4 | K | 1 | ROZPOCET | 0 | 0 | 0 | 0 | 0 | 2 | 0 | 4 | 6
0 | K | 4 | Potrubí PP HT D 50 | m | 5 |  | 0 |  |  |  | snížená |  | 0 | 0 | 0 | 0 | 0 | 4 | K | 1 | ROZPOCET | 0 | 0 | 0 | 0 | 0 | 2 | 0 | 4 | 8
0 | K | 5 | Potrubí PP HT D 75 | m | 0 |  | 0 |  |  |  | snížená |  | 0 | 0 | 0 | 0 | 0 | 4 | K | 1 | ROZPOCET | 0 | 0 | 0 | 0 | 0 | 2 | 0 | 4 | 10
0 | K | 6 | Potrubí PP HT D 110 | m | 2 |  | 0 |  |  |  | snížená |  | 0 | 0 | 0 | 0 | 0 | 4 | K | 1 | ROZPOCET | 0 | 0 | 0 | 0 | 0 | 2 | 0 | 4 | 12
0 | K | 7 | Hadice dn 15 pro kondensát | m | 3 |  | 0 |  |  |  | snížená |  | 0 | 0 | 0 | 0 | 0 | 4 | K | 1 | ROZPOCET | 0 | 0 | 0 | 0 | 0 | 2 | 0 | 4 | 14
0 | K | 8 | Odpadní ventil pro pračku | ks | 1 |  | 0 |  |  |  | snížená |  | 0 | 0 | 0 | 0 | 0 | 4 | K | 1 | ROZPOCET | 0 | 0 | 0 | 0 | 0 | 2 | 0 | 4 | 16
0 | K | 9 | Odpadní ventil pro kondensát | ks | 1 |  | 0 |  |  |  | snížená |  | 0 | 0 | 0 | 0 | 0 | 4 | K | 1 | ROZPOCET | 0 | 0 | 0 | 0 | 0 | 2 | 0 | 4 | 18
| D | D2 | Domovní vodovod |  |  |  | 0 | [5 empty] | 0 |  | 0 |  | 0 | 1 | D | 0 | ROZPOCET | [6 empty] | 0
0 | K | 10 | Napojení na stávající potrubí do dn 1“ | kpl | 1 |  | 0 |  |  |  | snížená |  | 0 | 0 | 0 | 0 | 0 | 4 | K | 1 | ROZPOCET | 0 | 0 | 0 | 0 | 0 | 2 | 0 | 4 | 20
0 | K | 11 | Potrubí vč. tvarovek, závěsů a isolace pn 20, PPR-3 D 16 mm | m | 3 |  | 0 |  |  |  | snížená |  | 0 | 0 | 0 | 0 | 0 | 4 | K | 1 | ROZPOCET | 0 | 0 | 0 | 0 | 0 | 2 | 0 | 4 | 22
0 | K | 12 | Potrubí vč. tvarovek, závěsů a isolace pn 20, PPR-3 D 20 mm | m | 10 |  | 0 |  |  |  | snížená |  | 0 | 0 | 0 | 0 | 0 | 4 | K | 1 | ROZPOCET | 0 | 0 | 0 | 0 | 0 | 2 | 0 | 4 | 24
0 | K | 13 | Ventil kulový mosazný dn 1/2“ | ks | 1 |  | 0 |  |  |  | snížená |  | 0 | 0 | 0 | 0 | 0 | 4 | K | 1 | ROZPOCET | 0 | 0 | 0 | 0 | 0 | 2 | 0 | 4 | 26
0 | K | 14 | Ventil pojistný dn 1/2“ | ks | 1 |  | 0 |  |  |  | snížená |  | 0 | 0 | 0 | 0 | 0 | 4 | K | 1 | ROZPOCET | 0 | 0 | 0 | 0 | 0 | 2 | 0 | 4 | 28
0 | K | 15 | Ventil pračkový dn 1/2““ | ks | 2 |  | 0 |  |  |  | snížená |  | 0 | 0 | 0 | 0 | 0 | 4 | K | 1 | ROZPOCET | 0 | 0 | 0 | 0 | 0 | 2 | 0 | 4 | 30
0 | K | 16 | Připojení kombinovaného kotle | kpl | 1 |  | 0 |  |  |  | snížená |  | 0 | 0 | 0 | 0 | 0 | 4 | K | 1 | ROZPOCET | 0 | 0 | 0 | 0 | 0 | 2 | 0 | 4 | 32
| D | D3 | Domovní plynovod |  |  |  | 0 | [5 empty] | 0 |  | 0 |  | 0 | 1 | D | 0 | ROZPOCET | [6 empty] | 0
0 | K | 17 | Napojení na stávající potrubí do dn 1“ | kpl | 1 |  | 0 |  |  |  | snížená |  | 0 | 0 | 0 | 0 | 0 | 4 | K | 1 | ROZPOCET | 0 | 0 | 0 | 0 | 0 | 2 | 0 | 4 | 34
0 | K | 18 | Připojení plynoměru G 1“ s rozporkou | kpl | 1 |  | 0 |  |  |  | snížená |  | 0 | 0 | 0 | 0 | 0 | 4 | K | 1 | ROZPOCET | 0 | 0 | 0 | 0 | 0 | 2 | 0 | 4 | 36
0 | K | 19 | Potrubí měděné s lisovanými spoji D 22x1 mm | m | 15 |  | 0 |  |  |  | snížená |  | 0 | 0 | 0 | 0 | 0 | 4 | K | 1 | ROZPOCET | 0 | 0 | 0 | 0 | 0 | 2 | 0 | 4 | 38
0 | K | 20 | Ventil kulový mosazný dn 1/2“ | ks | 1 |  | 0 |  |  |  | snížená |  | 0 | 0 | 0 | 0 | 0 | 4 | K | 1 | ROZPOCET | 0 | 0 | 0 | 0 | 0 | 2 | 0 | 4 | 40
0 | K | 21 | Ventil kulový mosazný dn 1“ | ks | 1 |  | 0 |  |  |  | snížená |  | 0 | 0 | 0 | 0 | 0 | 4 | K | 1 | ROZPOCET | 0 | 0 | 0 | 0 | 0 | 2 | 0 | 4 | 42
| D | D4 | Zařizovací předměty |  |  |  | 0 | [5 empty] | 0 |  | 0 |  | 0 | 1 | D | 0 | ROZPOCET | [6 empty] | 0
0 | K | 22 | Klozet kombinovaný | kpl | 1 |  | 0 |  |  |  | snížená |  | 0 | 0 | 0 | 0 | 0 | 4 | K | 1 | ROZPOCET | 0 | 0 | 0 | 0 | 0 | 2 | 0 | 4 | 44
0 | K | 23 | Umyvadlo včetně syfonu a stojánkové baterie | kpl | 1 |  | 0 |  |  |  | snížená |  | 0 | 0 | 0 | 0 | 0 | 4 | K | 1 | ROZPOCET | 0 | 0 | 0 | 0 | 0 | 2 | 0 | 4 | 46
0 | K | 24 | Připojení kuchyňského dřezu včetně syfonu a stojánkové baterie a dřezu | kpl | 1 |  | 0 |  |  |  | snížená |  | 0 | 0 | 0 | 0 | 0 | 4 | K | 1 | ROZPOCET | 0 | 0 | 0 | 0 | 0 | 2 | 0 | 4 | 48
0 | K | 25 | Sprchový box (akrylát) komplet s nástěnnou pákovou baterií, sprchovou tyčí a skleněnou zástěnou | kpl | 1 |  | 0 |  |  |  | snížená |  | 0 | 0 | 0 | 0 | 0 | 4 | K | 1 | ROZPOCET | 0 | 0 | 0 | 0 | 0 | 2 | 0 | 4 | 50