## Pokyny pro vyplnění
Pokyny pro vyplnění
Ve všech listech tohoto souboru můžete měnit pouze buňky s modrým pozadím. Jedná se o tyto údaje : - údaje o firmě - jednotkové ceny položek zadané na maximálně dvě desetinná místa

## Stavba
#RTSROZP# | Soupis stavebních prací, dodávek a služeb
| Stavba: |  | 020220 | Nepomucká 445/4, Praha 5
| Objekt: |  | SO02 | Udržovací práce a stavební úpravy bytu č. 10/11, 2.NP
644 | Rozpočet: |  | 02022002CELK | Udržovací práce a stavební úpravy bytu č. 10/11, 2.NP
| Zadavatel |  | Městská část Praha 5 |  |  |  | IČO: | 00063631
|  |  | náměstí 14. října 1381/4 |  |  |  | DIČ: | CZ00063631
|  |  | 15000 | Praha-Smíchov
| Projektant: |  | PATA & FRYDECKÝ ARCHITEKTI s.r.o. |  |  |  | IČO: | 25701771
|  |  | U železné lávky 592/8 |  |  |  | DIČ: | CZ25701771
|  |  | 11800 | Praha-Malá Strana
| Zhotovitel: |  | výběrové řízení |  |  |  | IČO: | 00000000
DIČ:
| Vypracoval: |  | Ing. Ludvík Ondráček
| Rozpis ceny | [6 empty] | Celkem
HSV | HSV | [6 empty] | 0
PSV | PSV | [6 empty] | 0
MON | MON | [6 empty] | 0
VN | Vedlejší náklady | [6 empty] | 0
ON | Ostatní náklady | [6 empty] | 0
| Celkem | [6 empty] | 0
Rekapitulace daní
| Základ pro sníženou DPH |  |  | 15 | % | 0 |  |  | CZK
| Snížená DPH |  |  | 15 | % | 0 |  |  | CZK
| Základ pro základní DPH |  |  | 21 | % | 0 |  |  | CZK
| Základní DPH |  |  | 21 | % | 0 |  |  | CZK
0 | Zaokrouhlení |  |  |  |  | 0 |  |  | CZK
0 | Cena celkem bez DPH |  |  |  |  | 0 |  |  | CZK
| Cena celkem s DPH |  |  |  |  | 0 |  |  | CZK
|  | v |  |  | dne
|  |  | Za zhotovitele |  |  |  | Za objednatele
Rekapitulace dílčích částí
#CASTI>> | Číslo | Název |  |  | Základ pro sníženou DPH | Základ pro základní DPH | DPH celkem | Cena celkem | %
1 | Stavba |  |  |  | 0 | 0 |  | 0
2 |  | Stavební objekt | [5 empty] | 0
2 | SO02 | Udržovací práce a stavební úpravy bytu č. 10/11, 2.NP |  |  | 0 | 0 |  | 0
3 | 02022002CELK | Udržovací práce a stavební úpravy bytu č. 10/11, 2.NP |  |  | 0 | 0 |  | 0
| Celkem za stavbu |  |  |  | 0 | 0 | 0 | 0 | 0
Rekapitulace dílů
| Číslo | Název |  |  | Typ dílu |  |  | Celkem | %
| 3 | Svislé a kompletní konstrukce |  |  | HSV |  |  | 0
| 4 | Vodorovné konstrukce |  |  | HSV |  |  | 0
| 61 | Úpravy povrchů vnitřní |  |  | HSV |  |  | 0
| 63 | Podlahy a podlahové konstrukce |  |  | HSV |  |  | 0
| 64 | Výplně otvorů |  |  | HSV |  |  | 0
| 94 | Lešení a stavební výtahy |  |  | HSV |  |  | 0
| 95 | Dokončovací konstrukce na pozemních stavbách |  |  | HSV |  |  | 0
| 96 | Bourání konstrukcí |  |  | HSV |  |  | 0
| 99 | Staveništní přesun hmot |  |  | HSV |  |  | 0
| 713 | Izolace tepelné |  |  | PSV |  |  | 0
| 720 | Zdravotechnická instalace |  |  | PSV |  |  | 0
| 721 | Domovní kanalizace |  |  | PSV |  |  | 0
| 722 | Domovní vodovod |  |  | PSV |  |  | 0
| 725 | Zařizovací předměty |  |  | PSV |  |  | 0
| 726 | Předstěnové systémy |  |  | PSV |  |  | 0
| 728 | Vzduchotechnika |  |  | PSV |  |  | 0
| 762 | Konstrukce tesařské |  |  | PSV |  |  | 0
| 766 | Konstrukce truhlářské |  |  | PSV |  |  | 0
| 771 | Podlahy z dlaždic a obklady |  |  | PSV |  |  | 0
| 776 | Podlahy povlakové |  |  | PSV |  |  | 0
| 781 | Obklady keramické |  |  | PSV |  |  | 0
| 784 | Malby |  |  | PSV |  |  | 0
| M21 | Elektromontáže |  |  | MON |  |  | 0
| D96 | Přesuny suti a vybouraných hmot |  |  | PSU |  |  | 0
| VN | Vedlejší náklady |  |  | VN |  |  | 0
| ON | Ostatní náklady |  |  | ON |  |  | 0
| Cena celkem | [6 empty] | 0 | 0
Note on D11: Název
Note on I11: IČO
Note on D12: Ulice
Note on I12: DIČ
Note on D13: PSČ
Note on E13: Místo

## VzorPolozky (hidden)
Položkový rozpočet
S:
O:
R:

## SO02 02022002CELK Pol
Položkový soupis prací a dodávek | [26 empty] | #TypZaznamu#
S: | 020220 | Nepomucká 445/4, Praha 5 | [24 empty] | STA
O: | SO02 | Udržovací práce a stavební úpravy bytu č. 10/11, 2.NP | [21 empty] | STA |  |  | OBJ
R: | 02022002CELK | Udržovací práce a stavební úpravy bytu č. 10/11, 2.NP | [24 empty] | ROZ
P.č. | Číslo položky | Název položky | MJ | Množství | Cena / MJ | Celkem | Dodávka | Dodávka celk. | Montáž | Montáž celk. | DPH | Cena s DPH | Hmotnost / MJ | Hmotnost celk.(t) | Dem. hmotnost / MJ | Dem. hmotnost celk.(t) | Ceník | Cen. soustava / platnost | Cenová úroveň | Nhod / MJ | Nhod celk. | Dodavatel | Typ položky
Díl: | 3 | Svislé a kompletní konstrukce |  |  |  | 0 |  | 0 |  | 0 |  | 0 |  | 0.89 |  | 0 |  |  |  |  | 40.45 | [5 empty] | DIL
1 | 342012223RT2 | Příčky z desek sádrokartonových jednoduché opláštění, jednoduchá konstrukce CW 75 tloušťka příčky 100 mm, desky impregnované, tloušťky 12,5 mm, tloušťka izolace 60 mm, požární odolnost EI 60 | m2 | 11.2938 |  | 0 |  | 0 |  | 0 | 15 | 0 | 0.03411 | 0.39 | 0 | 0 | 801-1 | RTS 20/ I | RTS 20/ I | 0.99 | 11.18 |  | Práce |  |  |  | POL1_
|  | zřízení nosné konstrukce příčky, vložení tepelné izolace tl. do 5 cm, montáž desek, tmelení spár Q2 a úprava rohů. Včetně dodávek materiálu. | [24 empty] | SPI |  | zřízení nosné konstrukce příčky, vložení tepelné izolace tl. do 5 cm, montáž desek, tmelení spár Q2 a úprava rohů. Včetně dodávek materiálu.
|  | příčka SDK tl. 100 mm, m2 : 2,763*(2,511+0,606+2,040)-1,970*(0,700+0,8) |  | 11.2938 | [22 empty] | VV | 0
2 | 342091043R00 | Úpravy, doplňkové práce a příplatky pro sádrokartonové a sádrovláknité příčky příplatky za nestandardní povrchovou úpravu Q3 | m2 | 68.0483 |  | 0 |  | 0 |  | 0 | 15 | 0 | 0 | 0 | 0 | 0 | 801-1 | RTS 20/ I | RTS 20/ I | 0.15 | 10.21 |  | Práce |  |  |  | POL1_
|  | příčka SDK tl. 100 mm, m2 : (2,763*(2,511+0,606+2,040)-1,970*(0,700+0,8))*2 |  | 22.5876 | [22 empty] | VV | 0
|  | instalační předstěna, m2 : 2,763*0,923+2,763*1,185 |  | 5.8244 | [22 empty] | VV | 0
|  | akustický obklad, m2 : 2,763*(4,285+0,625) |  | 13.5663 | [22 empty] | VV | 0
|  | č.m. 2.01 podhled SDK, m2 : 20,76 |  | 20.76 | [22 empty] | VV | 0
|  | č.m. 2.02 podhled SDK, m2 : 2,31 |  | 2.31 | [22 empty] | VV | 0
|  | č.m. 2.03 podhled SDK, m2 : 3,00 |  | 3 | [22 empty] | VV | 0
3 | 342090121R00 | Úprava nosné konstrukce a opláštění SDK příčky pro zřízení otvoru pro dveře jednokřídlé, při hmotnosti jednoho křídla do 25 kg, v SDK příčce z R-CW a R-UW profilů š. 75 mm, 1 x opláštěné | kus | 2 |  | 0 |  | 0 |  | 0 | 15 | 0 | 0.00569 | 0.01 | 0 | 0 | 801-1 | RTS 20/ I | RTS 20/ I | 0.66 | 1.32 |  | Práce |  |  |  | POL1_
|  | ozn. D2, kus : 1,0 |  | 1 | [22 empty] | VV | 0
|  | ozn. D3, kus : 1,0 |  | 1 | [22 empty] | VV | 0
4 | 346244311R00 | Obezdívka van a WC modulů z pórobetonu tloušťky 50 mm | m2 | 0.2857 |  | 0 |  | 0 |  | 0 | 15 | 0 | 0.04568 | 0.01 | 0 | 0 | 801-1 | RTS 20/ I | RTS 20/ I | 0.758 | 0.22 |  | Práce |  |  |  | POL1_
|  | 0,100*(1,257+0,800*2) |  | 0.2857 | [22 empty] | VV | 0
5 | 347015113R00 | Předstěny opláštěné sádrokartonovými deskami předsazené stěny volně stojící s minerální izolací tl. 40 mm 1x ocelová konstrukce CW 50, tloušťka stěny 65 mm, tloušťka desky 12,5, impregnovaná, tl. izolace 40 mm, | m2 | 2.5503 |  | 0 |  | 0 |  | 0 | 15 | 0 | 0.01344 | 0.03 | 0 | 0 | 801-1 | RTS 20/ I | RTS 20/ I | 0.8 | 2.04 |  | Práce |  |  |  | POL1_
|  | instalační předstěna, m2 : 2,763*0,923 |  | 2.5503 | [22 empty] | VV | 0
6 | 347015133R00 | Předstěny opláštěné sádrokartonovými deskami předsazené stěny volně stojící s minerální izolací tl. 40 mm 1x ocelová konstrukce CW 100, tloušťka stěny 115 mm, tloušťka desky 12,5, impregnovaná, tl. izolace 40 mm, | m2 | 3.2742 |  | 0 |  | 0 |  | 0 | 15 | 0 | 0.01399 | 0.05 | 0 | 0 | 801-1 | RTS 20/ I | RTS 20/ I | 0.8 | 2.62 |  | Práce |  |  |  | POL1_
|  | instalační předstěna, m2 : 2,763*1,185 |  | 3.2742 | [22 empty] | VV | 0
7 | 347015215R00 | Předstěny opláštěné sádrokartonovými deskami předsazené stěny volně stojící s minerální izolací tl. 40 mm 1x ocelová konstrukce CW 50, tloušťka stěny 77,5 mm, tloušťka desky 12,5, akustická protipožární, tl. izolace 40 mm, | m2 | 13.5663 |  | 0 |  | 0 |  | 0 | 15 | 0 | 0.02919 | 0.4 | 0 | 0 | 801-1 | RTS 20/ I | RTS 20/ I | 0.948 | 12.86 |  | Práce |  |  |  | POL1_
|  | akustický obklad, m2 : 2,763*(4,285+0,625) |  | 13.5663 | [22 empty] | VV | 0
Díl: | 4 | Vodorovné konstrukce |  |  |  | 0 |  | 0 |  | 0 |  | 0 |  | 0.45 |  | 0 |  |  |  |  | 28.08 | [5 empty] | DIL
8 | 416021126R00 | Podhledy na kovové konstrukci opláštěné deskami sádrokartonovými nosná konstrukce z profilů CD s přímým uchycením 1x deska, tloušťky 15 mm, protipožární, s minerální izolací tl. 40 mm | m2 | 20.76 |  | 0 |  | 0 |  | 0 | 15 | 0 | 0.01846 | 0.38 | 0 | 0 | 801-1 | RTS 20/ I | RTS 20/ I | 1 | 20.76 |  | Práce |  |  |  | POL1_
|  | č.m. 2.01, m2 : 20,76 |  | 20.76 | [22 empty] | VV | 0
9 | 416022121R00 | Podhledy na kovové konstrukci opláštěné deskami sádrokartonovými dvouúrovňový křížový rošt z profilů CD zavěšený 1x deska, tloušťky 12,5 mm, standard, , bez izolace | m2 | 5.31 |  | 0 |  | 0 |  | 0 | 15 | 0 | 0.01243 | 0.07 | 0 | 0 | 801-1 | RTS 20/ I | RTS 20/ I | 0.95 | 5.04 |  | Práce |  |  |  | POL1_
|  | č.m. 2.02, m2 : 2,31 |  | 2.31 | [22 empty] | VV | 0
|  | č.m. 2.03, m2 : 3,00 |  | 3 | [22 empty] | VV | 0
10 | 416091082R00 | Příplatky k podhledům sádrokartonovým příplatek k podhledu sádrokartonovému za plochu přes 2 do 5 m2 | m2 | 5.31 |  | 0 |  | 0 |  | 0 | 15 | 0 | 0 | 0 | 0 | 0 | 801-1 | RTS 20/ I | RTS 20/ I | 0.43 | 2.28 |  | Práce |  |  |  | POL1_
|  | č.m. 2.02, m2 : 2,31 |  | 2.31 | [22 empty] | VV | 0
|  | č.m. 2.03, m2 : 3,00 |  | 3 | [22 empty] | VV | 0
Díl: | 61 | Úpravy povrchů vnitřní |  |  |  | 0 |  | 0 |  | 0 |  | 0 |  | 1.24 |  | 0 |  |  |  |  | 23.03 | [5 empty] | DIL
11 | 602021146RT3 | Omítka stěn z hotových směsí stěrka, vápenosádrová, , tloušťka vrstvy 3 mm, | m2 | 17.3208 |  | 0 |  | 0 |  | 0 | 15 | 0 | 0.00315 | 0.05 | 0 | 0 | 801-1 | RTS 20/ I | RTS 20/ I | 0.245 | 4.24 |  | Práce |  |  |  | POL1_
|  | po jednotlivých vrstvách | [24 empty] | SPI
|  | č.m. 2.01 jen 30% výměry, m2 : 2,783*(1,025+0,470+0,740+4,285+4,900+4,225+0,923)*0,30 |  | 13.8326 | [22 empty] | VV | 0
|  | č.m. 2.02 jen 30% výměry, m2 : (2,822*1,224+2,117*(0,376+0,890+0,070)-1,945*0,800+0,376*0,890)*0,30 |  | 1.5183 | [22 empty] | VV | 0
|  | č.m. 2.03 nad obkladem 100% výměry, m2 : 0,250*0,810+0,7*(1,065+0,831+0,545)-0,340*0,510+0,340*(0,135*2+0,103+0,107)+0,135*0,510 |  | 1.9699 | [22 empty] | VV | 0
12 | 610991111R00 | Zakrývání výplní vnitřních otvorů, předmětů apod. fólií Pe 0,05-0,2 mm | m2 | 16.8515 |  | 0 |  | 0 |  | 0 | 15 | 0 | 4e-05 | 0 | 0 | 0 | 801-1 | RTS 20/ I | RTS 20/ I | 0.078 | 1.31 |  | Práce |  |  |  | POL1_
|  | které se zřizují před úpravami povrchu, a obalení osazených dveřních zárubní před znečištěním při úpravách povrchu nástřikem plastických maltovin včetně pozdějšího odkrytí, | [24 empty] | SPI |  | které se zřizují před úpravami povrchu, a obalení osazených dveřních zárubní před znečištěním při úpravách povrchu nástřikem plastických maltovin včetně pozdějšího odkrytí,
|  | 1,830*1,960+1,970*(0,700+0,800+0,900)*2+2,068*0,650+1,860*1,325 |  | 16.8515 | [22 empty] | VV | 0
13 | 611421321R00 | Oprava vnitřních vápenných omítek stropů železobetonových rovných tvárnicových a kleneb v množství opravované plochy v množství opravované plochy přes 10 do 30 %, hladkých | m2 | 5.31 |  | 0 |  | 0 |  | 0 | 15 | 0 | 0.01588 | 0.08 | 0 | 0 | 801-4 | RTS 20/ I | RTS 20/ I | 0.33605 | 1.78 |  | Práce |  |  |  | POL1_
|  | č.m. 2.02 stropy, m2 : 2,31 |  | 2.31 | [22 empty] | VV | 0
|  | č.m. 2.03 stropy, m2 : 3,00 |  | 3 | [22 empty] | VV | 0
14 | 612421626R00 | Omítky vnitřní stěn vápenné nebo vápenocementové v podlaží i ve schodišti hladké | m2 | 17.3208 |  | 0 |  | 0 |  | 0 | 15 | 0 | 0.04414 | 0.76 | 0 | 0 | 801-1 | RTS 20/ I | RTS 20/ I | 0.6 | 10.39 |  | Práce |  |  |  | POL1_
|  | č.m. 2.01 jen 30% výměry, m2 : 2,783*(1,025+0,470+0,740+4,285+4,900+4,225+0,923)*0,30 |  | 13.8326 | [22 empty] | VV | 0
|  | č.m. 2.02 jen 30% výměry, m2 : (2,822*1,224+2,117*(0,376+0,890+0,070)-1,945*0,800+0,376*0,890)*0,30 |  | 1.5183 | [22 empty] | VV | 0
|  | č.m. 2.03 nad obkladem 100% výměry, m2 : 0,250*0,810+0,7*(1,065+0,831+0,545)-0,340*0,510+0,340*(0,135*2+0,103+0,107)+0,135*0,510 |  | 1.9699 | [22 empty] | VV | 0
15 | 612451121R00 | Omítky vnitřního zdiva cementové hladké | m2 | 7.429 |  | 0 |  | 0 |  | 0 | 15 | 0 | 0.04558 | 0.34 | 0 | 0 | 801-1 | RTS 20/ I | RTS 20/ I | 0.608 | 4.52 |  | Práce |  |  |  | POL1_
|  | v podlaží i ve schodišti, zdiva cihelného, kamenného, smíšeného nebo betonového | [24 empty] | SPI
|  | č.m. 2.02 omítka pod novým soklíkem, m2 : 0,100*(0,400+1,600+0,070*2) |  | 0.214 | [22 empty] | VV | 0
|  | č.m. 2.03 omítka pod obkladem, m2 : 2,115*(0,810+0,260)+2,100*(1,065+0,831+0,545)-0,9*0,540+0,135*(0,9*2+0,510) |  | 7.215 | [22 empty] | VV | 0
16 | 612481211RU4 | Vyztužení povrchu vnitřních stěn sklotextilní síťovinou s dodávkou síťoviny a stěrkového tmelu | m2 | 2.1888 |  | 0 |  | 0 |  | 0 | 15 | 0 | 0.00433 | 0.01 | 0 | 0 | 801-1 | RTS 20/ I | RTS 20/ I | 0.362 | 0.79 |  | Práce |  |  |  | POL1_
|  | 0,145*(1,240+0,400)*2+2,115*0,810 |  | 2.1888 | [22 empty] | VV | 0
Díl: | 63 | Podlahy a podlahové konstrukce |  |  |  | 0 |  | 0 |  | 0 |  | 0 |  | 1.59 |  | 0 |  |  |  |  | 11.56 | [5 empty] | DIL
17 | 631571010R00 | Násyp pod podlahy z kameniva bez dodávky materiálu bez určení tloušťky | m3 | 0.735 |  | 0 |  | 0 |  | 0 | 15 | 0 | 0 | 0 | 0 | 0 | 801-1 | RTS 20/ I | RTS 20/ I | 1.836 | 1.35 |  | Práce |  |  |  | POL1_
|  | pod mazaniny a dlažby, popř. na plochých střechách, vodorovný nebo ve spádu, s udusáním a urovnáním povrchu, | [24 empty] | SPI |  | pod mazaniny a dlažby, popř. na plochých střechách, vodorovný nebo ve spádu, s udusáním a urovnáním povrchu,
|  | provedení sondy do podlahy, m3 : 0,200*0,750*4,900 |  | 0.735 | [22 empty] | VV | 0
18 | 631591211R00 | Násyp pod podlahy z lehkých materiálů z minerálního porobetonového granulátu | m3 | 1.3035 |  | 0 |  | 0 |  | 0 | 15 | 0 | 0.3885 | 0.51 | 0 | 0 | 801-1 | RTS 20/ I | RTS 20/ I | 1.836 | 2.39 |  | Práce |  |  |  | POL1_
|  | pod mazaniny a dlažby, popř. na plochých střechách vodorovný nebo ve spádu s udusáním a urovnáním povrchu | [24 empty] | SPI |  | pod mazaniny a dlažby, popř. na plochých střechách vodorovný nebo ve spádu s udusáním a urovnáním povrchu
|  | ozn. S1, m2 : 0,050*20,76 |  | 1.038 | [22 empty] | VV | 0
|  | ozn. S2, m2 : 0,050*2,31 |  | 0.1155 | [22 empty] | VV | 0
|  | ozn. S3, m2 : 0,050*3,00 |  | 0.15 | [22 empty] | VV | 0
19 | 635111022R00 | Suché podlahy ze sádrovláknitých desek podlahový sádrovláknitý dílec tl. 25 mm | m2 | 26.07 |  | 0 |  | 0 |  | 0 | 15 | 0 | 0.03162 | 0.82 | 0 | 0 | 801-1 | RTS 20/ I | RTS 20/ I | 0.3 | 7.82 |  | Práce |  |  |  | POL1_
|  | ozn. S1, m2 : 20,76 |  | 20.76 | [22 empty] | VV | 0
|  | ozn. S2, m2 : 2,31 |  | 2.31 | [22 empty] | VV | 0
|  | ozn. S3, m2 : 3,00 |  | 3 | [22 empty] | VV | 0
20 | 58761502R | kamenivo z expandovaného jílu zrna uzavřená; frakce 4,0 až 8,0 mm; sypná hmotnost 350 kg/m3 | m3 | 0.735 |  | 0 |  | 0 |  | 0 | 15 | 0 | 0.35 | 0.26 | 0 | 0 | SPCM | RTS 20/ I | RTS 20/ I | 0 | 0 |  | Specifikace |  |  |  | POL3_
|  | provedení sondy do podlahy, zpětné doplnění podsypu, m3 : 0,200*0,750*4,900 |  | 0.735 | [22 empty] | VV | 0
Díl: | 64 | Výplně otvorů |  |  |  | 0 |  | 0 |  | 0 |  | 0 |  | 0.1 |  | 0 |  |  |  |  | 5.44 | [5 empty] | DIL
21 | 642941211RT2 | Stavební pouzdra pro posuvné dveře osazené do sádrokartonové příčky vč. Dodávky a montáže. jednostranné pouzdro 700/1970 mm | kus | 1 |  | 0 |  | 0 |  | 0 | 15 | 0 | 0.03765 | 0.04 | 0 | 0 | 801-1 | RTS 20/ I | RTS 20/ I | 2 | 2 |  | Práce |  |  |  | POL1_
|  | z pozinkovaného ocelového profilovaného plechu | [24 empty] | SPI
|  | ozn. D2, kus : 1,0 |  | 1 | [22 empty] | VV | 0
22 | 642945122R00 | Osazení ocelových zárubní protipožárních dvoukřídlových, zazděním, nebo zalitím betonovou zálivkou | kus | 1 |  | 0 |  | 0 |  | 0 | 15 | 0 | 0.05321 | 0.05 | 0 | 0 | 801-1 | RTS 20/ I | RTS 20/ I | 3.437 | 3.44 |  | Práce |  |  |  | POL1_
|  | a protiplynových dveří bez nebo včetně dveřních křídel do vynechaného otvoru, s obetonováním , včetně manipulační dopravy, kotvení zárubně do zdiva např. s uklínováním, s případným přivařením k obnažené výztuži, se zalitím, resp. zabetonováním, včetně bednění. | [24 empty] | SPI |  | a protiplynových dveří bez nebo včetně dveřních křídel do vynechaného otvoru, s obetonováním , včetně manipulační dopravy, kotvení zárubně do zdiva např. s uklínováním, s případným přivařením k obnažené výztuži, se zalitím, resp. zabetonováním, včetně bednění.
|  | ozn. D1, kus : 1,0 |  | 1 | [22 empty] | VV | 0
23 | 5533300121R | zárubeň kovová pro klasické zdění; š profilu 110 mm; š průchodu 800 mm; h průchodu 1 970 mm; L, P; závěsy pevné; požární odolnost | kus | 1 |  | 0 |  | 0 |  | 0 | 15 | 0 | 0.0111 | 0.01 | 0 | 0 | SPCM | RTS 20/ I | RTS 20/ I | 0 | 0 |  | Specifikace |  |  |  | POL3_
|  | ozn. D1, kus : 1,0 |  | 1 | [22 empty] | VV | 0
Díl: | 94 | Lešení a stavební výtahy |  |  |  | 0 |  | 0 |  | 0 |  | 0 |  | 0.53 |  | 0 |  |  |  |  | 4.12 | [5 empty] | DIL
24 | 941941041R00 | Montáž lešení lehkého pracovního řadového s podlahami šířky od 1,00 do 1,20 m, výšky do 10 m | m2 | 28.6425 |  | 0 |  | 0 |  | 0 | 15 | 0 | 0.01838 | 0.53 | 0 | 0 | 800-3 | RTS 20/ I | RTS 20/ I | 0.144 | 4.12 |  | Práce |  |  |  | POL1_
|  | včetně kotvení | [24 empty] | SPI
|  | 20,76+2,31+3,00+1,5*1,715 |  | 28.6425 | [22 empty] | VV | 0
Díl: | 95 | Dokončovací konstrukce na pozemních stavbách |  |  |  | 0 |  | 0 |  | 0 |  | 0 |  | 0.09 |  | 0 |  |  |  |  | 17.02 | [5 empty] | DIL
25 | 952901111R00 | Vyčištění budov a ostatních objektů budov bytové nebo občanské výstavby - světlá výška podlaží do 4 m | m2 | 42.9146 |  | 0 |  | 0 |  | 0 | 15 | 0 | 4e-05 | 0 | 0 | 0 | 801-1 | RTS 20/ I | RTS 20/ I | 0.308 | 13.22 |  | Práce |  |  |  | POL1_
|  | 0,845*5,100+23,637+7,106+4,380*1,795 |  | 42.9146 | [22 empty] | VV | 0
26 | 953941414R00 | Drobné kovové předměty se zalitím maltou cementovou osazování, dodávka ve specifikaci konzol pro zásobníky vody apod. do vynechaných nebo vysekaných kapes s uklínováním (např. cihlami) délky do 1000 mm | kus | 4 |  | 0 |  | 0 |  | 0 | 15 | 0 | 0.00907 | 0.04 | 0 | 0 | 801-1 | RTS 20/ I | RTS 20/ I | 0.25 | 1 |  | Práce |  |  |  | POL1_
|  | pro ohřívač vody, podklad pro závěsy horních skříněk, kus : 4,0 |  | 4 | [22 empty] | VV | 0
27 | 954313201R00 | Obklady konstrukcí sádrokartonovými deskami opláštění vodorovných konstrukcí třístranné od 200x200 mm do 500x500 mm, deskami standard tl. 12,5 mm | m | 2 |  | 0 |  | 0 |  | 0 | 15 | 0 | 0.01858 | 0.04 | 0 | 0 | 801-1 | RTS 20/ I | RTS 20/ I | 1.4 | 2.8 |  | Práce |  |  |  | POL1_
|  | zakrytí VZT potrubí na chodbě, m : 2,0 |  | 2 | [22 empty] | VV | 0
28 | 55399991R | výrobek kovový vyrobený tvarováním, svařováním, nebo šroubováním, hmotnost výrobku do 1 kg | kg | 10 |  | 0 |  | 0 |  | 0 | 15 | 0 | 0.001 | 0.01 | 0 | 0 | SPCM | RTS 20/ I | RTS 20/ I | 0 | 0 |  | Specifikace |  |  |  | POL3_
|  | prvky pro uchycení boileru, horních skříněk linky, kg : 4,0*2,5 |  | 10 | [22 empty] | VV | 0
Díl: | 96 | Bourání konstrukcí |  |  |  | 0 |  | 0 |  | 0 |  | 0 |  | 0.01 |  | 5.08 |  |  |  |  | 36.89 | [5 empty] | DIL
29 | 962036112R00 | Demontáž sádrokartonových, sádrovláknitých příček a předstěn příčka, sádrokartonová bez minerální izolace, jednoduchá ocelová konstrukce, 1xopláštěná deskou tl. 12,5 mm | m2 | 15.8517 |  | 0 |  | 0 |  | 0 | 15 | 0 | 0.00033 | 0.01 | 0.02198 | 0.35 | 801-3 | RTS 20/ I | RTS 20/ I | 0.325 | 5.15 |  | Práce |  |  |  | POL1_
|  | 2,850*(2,211+0,426+1,965+0,270+0,260+0,200+0,230) |  | 15.8517 | [22 empty] | VV | 0
30 | 963016341R00 | Demontáž sádrokartonových a sádrovláknitých podhledů podkroví z desek bez minerální izolace, na dřevěném roštu, 1x opláštěné tl. 12,5 mm | m2 | 1.8 |  | 0 |  | 0 |  | 0 | 15 | 0 | 0.00033 | 0 | 0.01298 | 0.02 | 801-3 | RTS 20/ I | RTS 20/ I | 0.4732 | 0.85 |  | Práce |  |  |  | POL1_
|  | č.m. 2.02, m2 : 1,80 |  | 1.8 | [22 empty] | VV | 0
31 | 965042131R00 | Bourání podkladů pod dlažby nebo litých celistvých dlažeb a mazanin betonových nebo z litého asfaltu, tloušťky do 100 mm, plochy do 4 m2 | m3 | 0.317 |  | 0 |  | 0 |  | 0 | 15 | 0 | 0 | 0 | 2.2 | 0.7 | 801-3 | RTS 20/ I | RTS 20/ I | 10.88 | 3.45 |  | Práce |  |  |  | POL1_
|  | č.m. 2.03, m3 : 0,100*3,17 |  | 0.317 | [22 empty] | VV | 0
32 | 965081713R00 | Bourání podlah z keramických dlaždic, tloušťky do 10 mm, plochy přes 1 m2 | m2 | 3.17 |  | 0 |  | 0 |  | 0 | 15 | 0 | 0 | 0 | 0.02 | 0.06 | 801-3 | RTS 20/ I | RTS 20/ I | 0.147 | 0.47 |  | Práce |  |  |  | POL1_
|  | bez podkladního lože, s jakoukoliv výplní spár | [24 empty] | SPI
|  | č.m. 2.03, m2 : 3,17 |  | 3.17 | [22 empty] | VV | 0
33 | 965082933R00 | Odstranění násypu pod podlahami a ochranného na střechách tloušťky do 200 mm, plochy přes 2 m2 | m3 | 0.735 |  | 0 |  | 0 |  | 0 | 15 | 0 | 0 | 0 | 1.4 | 1.03 | 801-3 | RTS 20/ I | RTS 20/ I | 1.051 | 0.77 |  | Práce |  |  |  | POL1_
|  | provedení sondy do podlahy, m3 : 0,200*0,750*4,900 |  | 0.735 | [22 empty] | VV | 0
34 | 968061125R00 | Vyvěšení nebo zavěšení dřevěných křídel dveří, plochy do 2 m2 | kus | 2 |  | 0 |  | 0 |  | 0 | 15 | 0 | 0 | 0 | 0 | 0 | 801-3 | RTS 20/ I | RTS 20/ I | 0.05 | 0.1 |  | Práce |  |  |  | POL1_
|  | oken, dveří a vrat, s uložením a opětovným zavěšením po provedení stavebních změn, | [24 empty] | SPI
|  | 2,0 |  | 2 | [22 empty] | VV | 0
35 | 968072455R00 | Vybourání a vyjmutí kovových rámů a rolet rámů, včetně pomocného lešení o výšce podlahy do 1900 mm a pro zatížení do 1,5 kPa (150 kg/m2) dveřních zárubní, plochy do 2 m2 | m2 | 3.152 |  | 0 |  | 0 |  | 0 | 15 | 0 | 0.00117 | 0 | 0.076 | 0.24 | 801-3 | RTS 20/ I | RTS 20/ I | 0.939 | 2.96 |  | Práce |  |  |  | POL1_
|  | 1,970*0,800*2 |  | 3.152 | [22 empty] | VV | 0
36 | 970031130R00 | Jádrové vrtání, kruhové prostupy v cihelném zdivu jádrové vrtání, do D 130 mm | m | 0.481 |  | 0 |  | 0 |  | 0 | 15 | 0 | 0 | 0 | 0.0239 | 0.01 | 801-3 | RTS 20/ I | RTS 20/ I | 3.5 | 1.68 |  | Práce |  |  |  | POL1_
|  | legenda P1, m : 0,481 |  | 0.481 | [22 empty] | VV | 0
37 | 970033130R00 | Jádrové vrtání, kruhové prostupy v cihelném zdivu příplatek za jádrové vrtání ve H nad 1,5 m , do D 130 mm | m | 0.481 |  | 0 |  | 0 |  | 0 | 15 | 0 | 0.00134 | 0 | 0 | 0 | 801-3 | RTS 20/ I | RTS 20/ I | 0.63 | 0.3 |  | Práce |  |  |  | POL1_
|  | legenda P1, m : 0,481 |  | 0.481 | [22 empty] | VV | 0
38 | 978012141R00 | Otlučení omítek vápenných nebo vápenocementových vnitřních s vyškrabáním spár, s očištěním zdiva stropů rákosovaných, v rozsahu do 30 % | m2 | 5.31 |  | 0 |  | 0 |  | 0 | 15 | 0 | 0 | 0 | 0.01 | 0.05 | 801-3 | RTS 20/ I | RTS 20/ I | 0.14 | 0.74 |  | Práce |  |  |  | POL1_
|  | č.m. 2.02 stropy, m2 : 2,31 |  | 2.31 | [22 empty] | VV | 0
|  | č.m. 2.03 stropy, m2 : 3,00 |  | 3 | [22 empty] | VV | 0
39 | 978012191R00 | Otlučení omítek vápenných nebo vápenocementových vnitřních s vyškrabáním spár, s očištěním zdiva stropů rákosovaných, v rozsahu do 100 % | m2 | 21.28 |  | 0 |  | 0 |  | 0 | 15 | 0 | 0 | 0 | 0.05 | 1.06 | 801-3 | RTS 20/ I | RTS 20/ I | 0.462 | 9.83 |  | Práce |  |  |  | POL1_
|  | č.m. 2.01, m2 : 21,28 |  | 21.28 | [22 empty] | VV | 0
40 | 978013141R00 | Otlučení omítek vápenných nebo vápenocementových vnitřních s vyškrabáním spár, s očištěním zdiva stěn, v rozsahu do 30 % | m2 | 15.3509 |  | 0 |  | 0 |  | 0 | 15 | 0 | 0 | 0 | 0.01 | 0.15 | 801-3 | RTS 20/ I | RTS 20/ I | 0.08 | 1.23 |  | Práce |  |  |  | POL1_
|  | č.m. 2.01 jen 30% výměry, m2 : 2,783*(1,025+0,470+0,740+4,285+4,900+4,225+0,923)*0,30 |  | 13.8326 | [22 empty] | VV | 0
|  | č.m. 2.02 jen 30% výměry, m2 : (2,822*1,224+2,117*(0,376+0,890+0,070)-1,945*0,800+0,376*0,890)*0,30 |  | 1.5183 | [22 empty] | VV | 0
41 | 978013191R00 | Otlučení omítek vápenných nebo vápenocementových vnitřních s vyškrabáním spár, s očištěním zdiva stěn, v rozsahu do 100 % | m2 | 1.9699 |  | 0 |  | 0 |  | 0 | 15 | 0 | 0 | 0 | 0.046 | 0.09 | 801-3 | RTS 20/ I | RTS 20/ I | 0.26 | 0.51 |  | Práce |  |  |  | POL1_
|  | č.m. 2.03 nad obkladem 100% výměry, m2 : 0,250*0,810+0,7*(1,065+0,831+0,545)-0,340*0,510+0,340*(0,135*2+0,103+0,107)+0,135*0,510 |  | 1.9699 | [22 empty] | VV | 0
42 | 978021191R00 | Otlučení cementových omítek vnitřních stěn v rozsahu do 100 % | m2 | 7.456 |  | 0 |  | 0 |  | 0 | 15 | 0 | 0 | 0 | 0.061 | 0.45 | 801-3 | RTS 20/ I | RTS 20/ I | 0.67 | 5 |  | Práce |  |  |  | POL1_
|  | č.m. 2.03 omítka pod obkladem, m2 : 2,115*(0,810+0,260)+2,100*(1,065+0,831+0,545)-0,900*0,510+0,135*(0,900*2+0,510) |  | 7.242 | [22 empty] | VV | 0
|  | č.m. 2.02 omítka pod pásky, m2 : 0,100*(0,4+1,600+0,070*2) |  | 0.214 | [22 empty] | VV | 0
43 | 978059531R00 | Odsekání a odebrání obkladů stěn z obkládaček vnitřních z jakýchkoliv materiálů, plochy přes 2 m2 | m2 | 12.84 |  | 0 |  | 0 |  | 0 | 15 | 0 | 0 | 0 | 0.068 | 0.87 | 801-3 | RTS 20/ I | RTS 20/ I | 0.3 | 3.85 |  | Práce |  |  |  | POL1_
|  | včetně otlučení podkladní omítky až na zdivo, | [24 empty] | SPI
|  | č.m. 2.03, m2 : 1,3*(0,985+0,200+1,230+0,715+0,260+0,270+0,720+0,470+1,120+0,370)+2,2*(0,895+0,885+0,310) |  | 12.84 | [22 empty] | VV | 0
Díl: | 99 | Staveništní přesun hmot |  |  |  | 0 |  | 0 |  | 0 |  | 0 |  | 0 |  | 0 |  |  |  |  | 12.62 | [5 empty] | DIL
44 | 999281111R00 | Přesun hmot pro opravy a údržbu objektů pro opravy a údržbu dosavadních objektů včetně vnějších plášťů výšky do 25 m, | t | 4.8989 |  | 0 |  | 0 |  | 0 | 15 | 0 | 0 | 0 | 0 | 0 | 801-4 | RTS 20/ I | RTS 20/ I | 2.577 | 12.62 |  | Přesun hmot |  |  |  | POL7_
|  | oborů 801, 803, 811 a 812 | [24 empty] | SPI
Díl: | 713 | Izolace tepelné |  |  |  | 0 |  | 0 |  | 0 |  | 0 |  | 0.02 |  | 0 |  |  |  |  | 6.16 | [5 empty] | DIL
45 | 713111221RK6 | Montáž tepelné izolace stropů parotěsná zábrana zavěšených podhledů s přelepením spojů, včetně dodávky fólie | m2 | 20.76 |  | 0 |  | 0 |  | 0 | 15 | 0 | 0.00021 | 0 | 0 | 0 | 800-713 | RTS 20/ I | RTS 20/ I | 0.16 | 3.32 |  | Práce |  |  |  | POL1_
|  | č.m. 2.01, m2 : 20,76 |  | 20.76 | [22 empty] | VV | 0
46 | 713131611R00 | Izolace tepelná vnitřních stěn na tmel, z pórobetonových desek, tloušťky 60 mm | m2 | 2.1888 |  | 0 |  | 0 |  | 0 | 15 | 0 | 0.01062 | 0.02 | 0 | 0 | 800-713 | RTS 20/ I | RTS 20/ I | 0.44 | 0.96 |  | Práce |  |  |  | POL1_
|  | 0,145*(1,240+0,400)*2+2,115*0,810 |  | 2.1888 | [22 empty] | VV | 0
47 | 713191131R00 | Izolace tepelné běžných konstrukcí - doplňky položení separační fólie, včetně dodávky materiálu | m2 | 26.07 |  | 0 |  | 0 |  | 0 | 15 | 0 | 8e-05 | 0 | 0 | 0 | 800-713 | RTS 20/ I | RTS 20/ I | 0.07 | 1.82 |  | Práce |  |  |  | POL1_
|  | ozn. S1, m2 : 20,76 |  | 20.76 | [22 empty] | VV | 0
|  | ozn. S2, m2 : 3,00 |  | 3 | [22 empty] | VV | 0
|  | ozn. S3, m2 : 2,31 |  | 2.31 | [22 empty] | VV | 0
48 | 998713103R00 | Přesun hmot pro izolace tepelné v objektech výšky do 24 m | t | 0.02969 |  | 0 |  | 0 |  | 0 | 15 | 0 | 0 | 0 | 0 | 0 | 800-713 | RTS 20/ I | RTS 20/ I | 1.966 | 0.06 |  | Přesun hmot |  |  |  | POL7_
|  | 50 m vodorovně | [24 empty] | SPI
Díl: | 720 | Zdravotechnická instalace |  |  |  | 0 |  | 0 |  | 0 |  | 0 |  | 0 |  | 0 |  |  |  |  | 0 | [5 empty] | DIL
49 | 720-01 | Demontáže ZTI, komplet, vč. zařizovacích předmětů, vysekání rozvodů, dopravy suti, poplatků | soubor | 1 |  | 0 |  | 0 |  | 0 | 15 | 0 | 0 | 0 | 0 | 0 |  | Vlastní | Indiv | 0 | 0 |  | Agregovaná položka |  |  |  | POL2_
|  | vybourání ZTI, soubor : 1,0 |  | 1 | [22 empty] | VV | 0
Díl: | 721 | Domovní kanalizace |  |  |  | 0 |  | 0 |  | 0 |  | 0 |  | 0 |  | 0 |  |  |  |  | 0 | [5 empty] | DIL
50 | 721-03 | Potrubí PP HT D 40 | m | 2 |  | 0 |  | 0 |  | 0 | 15 | 0 | 0 | 0 | 0 | 0 |  | Vlastní | Indiv | 0 | 0 |  | Práce |  |  |  | POL1_7
51 | 721-04 | Potrubí PP HT D 50 | m | 9 |  | 0 |  | 0 |  | 0 | 15 | 0 | 0 | 0 | 0 | 0 |  | Vlastní | Indiv | 0 | 0 |  | Práce |  |  |  | POL1_7
52 | 721-05 | Potrubí PP HT D 110 | m | 1 |  | 0 |  | 0 |  | 0 | 15 | 0 | 0 | 0 | 0 | 0 |  | Vlastní | Indiv | 0 | 0 |  | Práce |  |  |  | POL1_7
53 | 721-06 | Odpadní ventil pro pračku | ks | 1 |  | 0 |  | 0 |  | 0 | 15 | 0 | 0 | 0 | 0 | 0 |  | Vlastní | Indiv | 0 | 0 |  | Práce |  |  |  | POL1_7
54 | 721-01 | Napojení na stávající odbočku | kpl | 1 |  | 0 |  | 0 |  | 0 | 15 | 0 | 0 | 0 | 0 | 0 |  | Vlastní | Indiv | 0 | 0 |  | Specifikace |  |  |  | POL3_0
55 | 721-02 | Vysazení odbočky D 50 na stávajícím potrubí dn 70 | kpl | 1 |  | 0 |  | 0 |  | 0 | 15 | 0 | 0 | 0 | 0 | 0 |  | Vlastní | Indiv | 0 | 0 |  | Specifikace |  |  |  | POL3_0
Díl: | 722 | Domovní vodovod |  |  |  | 0 |  | 0 |  | 0 |  | 0 |  | 0 |  | 0 |  |  |  |  | 0 | [5 empty] | DIL
56 | 722-02 | Potrubí vč. tvarovek, závěsů a isolace pn 20, PPR-3 D 16 mm | m | 10 |  | 0 |  | 0 |  | 0 | 15 | 0 | 0 | 0 | 0 | 0 |  | Vlastní | Indiv | 0 | 0 |  | Práce |  |  |  | POL1_7
57 | 722-03 | Potrubí vč. tvarovek, závěsů a isolace pn 20, PPR-3 D 20 mm | m | 6 |  | 0 |  | 0 |  | 0 | 15 | 0 | 0 | 0 | 0 | 0 |  | Vlastní | Indiv | 0 | 0 |  | Práce |  |  |  | POL1_7
58 | 722-01 | Napojení na stávající potrubí do dn 1“ | kpl | 1 |  | 0 |  | 0 |  | 0 | 15 | 0 | 0 | 0 | 0 | 0 |  | Vlastní | Indiv | 0 | 0 |  | Specifikace |  |  |  | POL3_0
59 | 722-04 | Ventil kulový mosazný dn 1/2“ | ks | 1 |  | 0 |  | 0 |  | 0 | 15 | 0 | 0 | 0 | 0 | 0 |  | Vlastní | Indiv | 0 | 0 |  | Specifikace |  |  |  | POL3_0
60 | 722-05 | Ventil pojistný dn 1/2“ | ks | 1 |  | 0 |  | 0 |  | 0 | 15 | 0 | 0 | 0 | 0 | 0 |  | Vlastní | Indiv | 0 | 0 |  | Specifikace |  |  |  | POL3_0
61 | 722-06 | Ventil pračkový dn 1/2““ | ks | 2 |  | 0 |  | 0 |  | 0 | 15 | 0 | 0 | 0 | 0 | 0 |  | Vlastní | Indiv | 0 | 0 |  | Specifikace |  |  |  | POL3_0
62 | 722-07 | Nástěnný tlakový ohřivač TV, objemu 50 l, 2 kW | kpl | 1 |  | 0 |  | 0 |  | 0 | 15 | 0 | 0 | 0 | 0 | 0 |  | Vlastní | Indiv | 0 | 0 |  | Specifikace |  |  |  | POL3_0
Díl: | 725 | Zařizovací předměty |  |  |  | 0 |  | 0 |  | 0 |  | 0 |  | 0 |  | 0 |  |  |  |  | 0.37 | [5 empty] | DIL
63 | 725989101R00 | Montáž dvířek kovových i plastových | kus | 1 |  | 0 |  | 0 |  | 0 | 15 | 0 | 0 | 0 | 0 | 0 | 800-721 | RTS 20/ I | RTS 20/ I | 0.37 | 0.37 |  | Práce |  |  |  | POL1_
|  | ozn. V2, kus : 1,0 |  | 1 | [22 empty] | VV | 0
64 | 725-03 | Připojení kuchyňského dřezu včeyně syfonu a stojánkové baterie | kpl | 1 |  | 0 |  | 0 |  | 0 | 15 | 0 | 0 | 0 | 0 | 0 |  | Vlastní | Indiv | 0 | 0 |  | Práce |  |  |  | POL1_7
65 | 28349012R | dvířka revizní plná; materiál PVC; š = 200,0 mm; h = 300,0 mm; barva bílá, šedá | kus | 1 |  | 0 |  | 0 |  | 0 | 15 | 0 | 0.0007 | 0 | 0 | 0 | SPCM | RTS 20/ I | RTS 20/ I | 0 | 0 |  | Specifikace |  |  |  | POL3_
|  | ozn. V2, kus : 1,0 |  | 1 | [22 empty] | VV | 0
66 | 725-01 | Klozet stojící s nádržkou do předstěny s čelním ovládáním | kpl | 1 |  | 0 |  | 0 |  | 0 | 15 | 0 | 0 | 0 | 0 | 0 |  | Vlastní | Indiv | 0 | 0 |  | Specifikace |  |  |  | POL3_0
67 | 725-02 | Umyvadlo včetně syfonu a stojánkové baterie | kpl | 1 |  | 0 |  | 0 |  | 0 | 15 | 0 | 0 | 0 | 0 | 0 |  | Vlastní | Indiv | 0 | 0 |  | Specifikace |  |  |  | POL3_0
68 | 725-04 | Sprchový box ( akrylát ) čtvrtkruh kompletní s nástěnnou pákovou baterií | kpl | 1 |  | 0 |  | 0 |  | 0 | 15 | 0 | 0 | 0 | 0 | 0 |  | Vlastní | Indiv | 0 | 0 |  | Specifikace |  |  |  | POL3_0
Díl: | 726 | Předstěnové systémy |  |  |  | 0 |  | 0 |  | 0 |  | 0 |  | 0.01 |  | 0 |  |  |  |  | 1.37 | [5 empty] | DIL
69 | 726212311R00 | Umyvadlo montážní prvek pro umyvadlo, pro instalaci suchým procesem do lehkých sádrokartonových příček nebo k instalaci před masivní stěnu, bez nástěnky pro připojení armatur, stavební výška 112 cm, včetně dodávky materiálu | soubor | 1 |  | 0 |  | 0 |  | 0 | 15 | 0 | 0.013 | 0.01 | 0 | 0 | 800-721 | RTS 20/ I | RTS 20/ I | 1.35 | 1.35 |  | Práce |  |  |  | POL1_
|  | pozn. P5, soubor : 1,0 |  | 1 | [22 empty] | VV | 0
70 | 998726123R00 | Přesun hmot pro předstěnové systémy v objektech výšky do 24 m | t | 0.013 |  | 0 |  | 0 |  | 0 | 15 | 0 | 0 | 0 | 0 | 0 | 800-721 | RTS 20/ I | RTS 20/ I | 1.779 | 0.02 |  | Přesun hmot |  |  |  | POL7_
|  | vodorovně do 50 m | [24 empty] | SPI
Díl: | 728 | Vzduchotechnika |  |  |  | 0 |  | 0 |  | 0 |  | 0 |  | 0 |  | 0 |  |  |  |  | 8.22 | [5 empty] | DIL
71 | 728112111R00 | Kruhové plechové potrubí montáž kruhového plechového potrubí, do průměru d 100 mm | m | 3.6 |  | 0 |  | 0 |  | 0 | 15 | 0 | 0 | 0 | 0 | 0 | 800-728 | RTS 20/ I | RTS 20/ I | 0.33 | 1.19 |  | Práce |  |  |  | POL1_
|  | ozn. 2, m : 3,600 |  | 3.6 | [22 empty] | VV | 0
72 | 728212111R00 | Tvarovky pro kruhové plechové potrubí montáž oblouku do kruhového plechového potrubí, do průměru d 100 mm | kus | 2 |  | 0 |  | 0 |  | 0 | 15 | 0 | 0 | 0 | 0 | 0 | 800-728 | RTS 20/ I | RTS 20/ I | 0.29 | 0.58 |  | Práce |  |  |  | POL1_
|  | ozn. 2 oblouky, kus : 2,0 |  | 2 | [22 empty] | VV | 0
73 | 728314111R00 | Montáž protidešťové žaluzie do čtyřhranného potrubí, do průřezu 0,15 m2 | kus | 1 |  | 0 |  | 0 |  | 0 | 15 | 0 | 0 | 0 | 0 | 0 | 800-728 | RTS 20/ I | RTS 20/ I | 0.67 | 0.67 |  | Práce |  |  |  | POL1_
|  | ozn. 3, kus : 1,0 |  | 1 | [22 empty] | VV | 0
74 | 728611114R00 | Ventilátory radiální nízkotlaké potrubního do čtyřhranného potrubí, do průřezu 0,13 m2, | kus | 1 |  | 0 |  | 0 |  | 0 | 15 | 0 | 0 | 0 | 0 | 0 | 800-728 | RTS 20/ I | RTS 20/ I | 5.7 | 5.7 |  | Práce |  |  |  | POL1_
|  | ozn. 1, kus : 1,0 |  | 1 | [22 empty] | VV | 0
75 | 429148052R | ventilátor do koupelny připojení k potrubí pr. 100 mm; regulace vlhkosti a časový doběh; výkon 8 W; materiál plast; napájecí napětí 230 V; 50 Hz; průtok vzduchu 80 m3/h; teplota do 40 °C; akustický tlak 26 dB (A); IP X4 | kus | 1 |  | 0 |  | 0 |  | 0 | 15 | 0 | 0.0007 | 0 | 0 | 0 | SPCM | RTS 20/ I | RTS 20/ I | 0 | 0 |  | Specifikace |  |  |  | POL3_
|  | ozn. 1, kus : 1,0 |  | 1 | [22 empty] | VV | 0
76 | 4295330101R | žaluzie průmyslová protidešťová s upevňovacím rámem; 200 x 200 mm; rám - ocel.profil, výplň - profil.pozinkované listy; v rámu upevněny 3 vodorovné lamely; zabudování samostatně na volné konce potrubí nebo v sestavě s rámem pomocí šroubů, nýtů | kus | 1 |  | 0 |  | 0 |  | 0 | 15 | 0 | 0.0022 | 0 | 0 | 0 | SPCM | RTS 20/ I | RTS 20/ I | 0 | 0 |  | Specifikace |  |  |  | POL3_
|  | ozn. 3, kus : 1,0 |  | 1 | [22 empty] | VV | 0
77 | 42981181R | potrubí hladká roura; pozinkovaný plech; pr. 100,0 mm; l = 1 000 mm; použití pro rozvody vzduchu | m | 3.6 |  | 0 |  | 0 |  | 0 | 15 | 0 | 0.00127 | 0 | 0 | 0 | SPCM | RTS 20/ I | RTS 20/ I | 0 | 0 |  | Specifikace |  |  |  | POL3_
|  | ozn. 2, m : 3,600 |  | 3.6 | [22 empty] | VV | 0
78 | 42981270R | trouba do potrubí vzduchotechniky; kruhová; ocelová; povrch pozink; rozměr d = 100, délka 1000 mm; rozsah teplot -40 až 70 °C | kus | 2 |  | 0 |  | 0 |  | 0 | 15 | 0 | 0.00161 | 0 | 0 | 0 | SPCM | RTS 20/ I | RTS 20/ I | 0 | 0 |  | Specifikace |  |  |  | POL3_
|  | ozn. 2, kus : 2,0 |  | 2 | [22 empty] | VV | 0
79 | 55399991.AR | výrobek kovový | kg | 4 |  | 0 |  | 0 |  | 0 | 15 | 0 | 0.001 | 0 | 0 | 0 | SPCM | RTS 20/ I | RTS 20/ I | 0 | 0 |  | Specifikace |  |  |  | POL3_
|  | ozn. 4 spojovací a těsnící materiál, kg : 1,0 |  | 1 | [22 empty] | VV | 0
|  | ozn. 5 závěsy, kg : 3,0 |  | 3 | [22 empty] | VV | 0
80 | 998728102R00 | Přesun hmot pro vzduchotechniku v objektech výšky do 12 m | t | 0.01469 |  | 0 |  | 0 |  | 0 | 15 | 0 | 0 | 0 | 0 | 0 | 800-728 | RTS 20/ I | RTS 20/ I | 5.206 | 0.08 |  | Přesun hmot |  |  |  | POL7_
|  | vodorovně do 50 m | [24 empty] | SPI
Díl: | 762 | Konstrukce tesařské |  |  |  | 0 |  | 0 |  | 0 |  | 0 |  | 0.1 |  | 1.33 |  |  |  |  | 18.75 | [5 empty] | DIL
81 | 762522811R00 | Demontáž podlah s polštáři , z prken, tloušťky do 32 mm | m2 | 23.08 |  | 0 |  | 0 |  | 0 | 15 | 0 | 0 | 0 | 0.018 | 0.42 | 800-762 | RTS 20/ I | RTS 20/ I | 0.195 | 4.5 |  | Práce |  |  |  | POL1_
|  | č.m. 2.01, m2 : 21,28 |  | 21.28 | [22 empty] | VV | 0
|  | č.m. 2.02, m2 : 1,80 |  | 1.8 | [22 empty] | VV | 0
82 | 762526811R00 | Demontáž podlah bez polštářů , z desek dřevotřískovýh, překližkových, sololitových , tloušťky do 20 mm | m2 | 23.08 |  | 0 |  | 0 |  | 0 | 15 | 0 | 0 | 0 | 0.035 | 0.81 | 800-762 | RTS 20/ I | RTS 20/ I | 0.09 | 2.08 |  | Práce |  |  |  | POL1_
|  | č.m. 2.01, m2 : 21,28 |  | 21.28 | [22 empty] | VV | 0
|  | č.m. 2.02, m2 : 1,80 |  | 1.8 | [22 empty] | VV | 0
83 | 762811210RT3 | Záklop stropů s dodávkou materiálu z hrubých prken, tloušťky 24 mm, vrchního na sraz, spáry zakryty lepenkovými pásy nebo lištami | m2 | 3.675 |  | 0 |  | 0 |  | 0 | 15 | 0 | 0.01426 | 0.05 | 0 | 0 | 800-762 | RTS 20/ I | RTS 20/ I | 0.162 | 0.6 |  | Práce |  |  |  | POL1_
|  | provedení sondy do podlahy, zpětné provedení záklopu, m2 : 0,750*4,900 |  | 3.675 | [22 empty] | VV | 0
84 | 762811811R00 | Demontáž záklopů stropů vrchních, zapuštěných z hrubých prken tloušťky do 32 mm | m2 | 3.675 |  | 0 |  | 0 |  | 0 | 15 | 0 | 0 | 0 | 0.014 | 0.05 | 800-762 | RTS 20/ I | RTS 20/ I | 0.08 | 0.29 |  | Práce |  |  |  | POL1_
|  | provedení sondy do podlahy, m2 : 0,750*4,900 |  | 3.675 | [22 empty] | VV | 0
85 | 762841110RT3 | Podbíjení stropů a střech rovných s dodávkou materiálu z hrubých prken, tloušťky 24 mm, na sraz | m2 | 3.675 |  | 0 |  | 0 |  | 0 | 15 | 0 | 0.01442 | 0.05 | 0 | 0 | 800-762 | RTS 20/ I | RTS 20/ I | 0.188 | 0.69 |  | Práce |  |  |  | POL1_
|  | provedení sondy do stropu, zpětná montáž podbití, m2 : 0,750*4,900 |  | 3.675 | [22 empty] | VV | 0
86 | 762841811R00 | Demontáž podbití stropů a střech do 60° z prken tl. do 35 mm bez omítky | m2 | 3.675 |  | 0 |  | 0 |  | 0 | 15 | 0 | 0.00016 | 0 | 0.014 | 0.05 | 800-762 | RTS 20/ I | RTS 20/ I | 0.106 | 0.39 |  | Práce |  |  |  | POL1_
|  | provedení sondy do stropu, m2 : 0,750*4,900 |  | 3.675 | [22 empty] | VV | 0
87 | 762895000R00 | Spojovací a ochranné prostředky hřebíky, svory, impregnace | m3 | 0.19051 |  | 0 |  | 0 |  | 0 | 15 | 0 | 0.00311 | 0 | 0 | 0 | 800-762 | RTS 20/ I | RTS 20/ I | 0 | 0 |  | Práce |  |  |  | POL1_
|  | provedení sondy do podlahy, zpětné provedení záklopu, m2 : 0,02592*0,750*4,900 |  | 0.09526 | [22 empty] | VV | 0
|  | provedení sondy do stropu, zpětná montáž podbití, m2 : 0,02592*0,750*4,900 |  | 0.09526 | [22 empty] | VV | 0
88 | 910 R00 | Hzs - predbezne obhlidky a revize | h | 10 |  | 0 |  | 0 |  | 0 | 15 | 0 | 0 | 0 | 0 | 0 | Prav.M | RTS 20/ I | RTS 20/ I | 1 | 10 |  | HZS |  |  |  | POL10_
|  | prohlídka a posouzení stavu nosných prvků stropů, hod : 10,0 |  | 10 | [22 empty] | VV | 0
89 | 998762103R00 | Přesun hmot pro konstrukce tesařské v objektech výšky do 24 m | t | 0.10658 |  | 0 |  | 0 |  | 0 | 15 | 0 | 0 | 0 | 0 | 0 | 800-762 | RTS 20/ I | RTS 20/ I | 1.863 | 0.2 |  | Přesun hmot |  |  |  | POL7_
|  | 50 m vodorovně | [24 empty] | SPI
Díl: | 766 | Konstrukce truhlářské |  |  |  | 0 |  | 0 |  | 0 |  | 0 |  | 0.32 |  | 0 |  |  |  |  | 34.24 | [5 empty] | DIL
90 | 766661412R00 | Montáž dveřních křídel kompletizovaných otevíravých , protipožárních s kukátkem, do ocelové nebo fošnové zárubně, jednokřídlových, šířky do 800 mm | kus | 1 |  | 0 |  | 0 |  | 0 | 15 | 0 | 0 | 0 | 0 | 0 | 800-766 | RTS 20/ I | RTS 20/ I | 1.7 | 1.7 |  | Práce |  |  |  | POL1_
|  | ozn. D1, kus : 1,0 |  | 1 | [22 empty] | VV | 0
91 | 766662811R00 | Demontáž dveřních křídel prahů dveří jednokřídlových | kus | 2 |  | 0 |  | 0 |  | 0 | 15 | 0 | 0 | 0 | 0.0018 | 0 | 800-766 | RTS 20/ I | RTS 20/ I | 0.11 | 0.22 |  | Práce |  |  |  | POL1_
|  | 2,0 |  | 2 | [22 empty] | VV | 0
92 | 766670011R00 | Montáž obložkové zárubně a dveřního křídla jednokřídlového | kus | 2 |  | 0 |  | 0 |  | 0 | 15 | 0 | 2e-05 | 0 | 0 | 0 | 800-766 | RTS 20/ I | RTS 20/ I | 4.02 | 8.04 |  | Práce |  |  |  | POL1_
|  | ozn. D2, kus : 1,0 |  | 1 | [22 empty] | VV | 0
|  | ozn. D3, kus : 1,0 |  | 1 | [22 empty] | VV | 0
93 | 766695212R00 | Ostatní montáž prahů dveří jednokřídlých, šířky do 100 mm | kus | 1 |  | 0 |  | 0 |  | 0 | 15 | 0 | 1e-05 | 0 | 0 | 0 | 800-766 | RTS 20/ I | RTS 20/ I | 0.26 | 0.26 |  | Práce |  |  |  | POL1_
|  | ozn. D1, kus : 1,0 |  | 1 | [22 empty] | VV | 0
94 | 766-01 | Úprava rámu a zasklení nadsvětlíku dř okna na chodbě ozn. O3, vložení příčky a desky MDF s úpr, viz PD, Výpis dveří a oken | ks | 1 |  | 0 |  | 0 |  | 0 | 15 | 0 | 0 | 0 | 0 | 0 |  | Vlastní | Indiv | 0 | 0 |  | Práce |  |  |  | POL1_
|  | ozn. O3, kus : 1,0 |  | 1 | [22 empty] | VV | 0
95 | 766620029RAA | Montáž oken dřevěných, střešních, světlovodů montáž zdvojených okenních křídel do zazděných okenních rámů otevíravých nebo sklápěcích. Montáž parapetní desky, včetně dodávky desky šířky 25 cm do plochy 3,3 m2, s dodávkou okna; zasklení dvojsklem | m2 | 0.321 |  | 0 |  | 0 |  | 0 | 15 | 0 | 0.02885 | 0.01 | 0 | 0 | AP-PSV | RTS 20/ I | RTS 20/ I | 4.4876 | 1.44 |  | Agregovaná položka |  |  |  | POL2_
|  | ozn. O2, m2 : 0,300*1,070 |  | 0.321 | [22 empty] | VV | 0
96 | 766810010RAD | Kuchyňské linky Kuchyňské linky dodávka a montáž, viz PD, výpis ostatních výrobků | soubor | 1 |  | 0 |  | 0 |  | 0 | 15 | 0 | 0.161 | 0.16 | 0 | 0 | AP-PSV | RTS 20/ I | RTS 20/ I | 22.5824 | 22.58 |  | Agregovaná položka |  |  |  | POL2_
|  | ozn. V1, soubor : 1,0 |  | 1 | [22 empty] | VV | 0
97 | 61160636R | dveře vnitřní h = 1 970,0 mm; fóliované; otevíravé; počet křídel 1; částečné prosklení; dekor ořech | kus | 1 |  | 0 |  | 0 |  | 0 | 15 | 0 | 0.035 | 0.04 | 0 | 0 | SPCM | RTS 20/ I | Indiv | 0 | 0 |  | Specifikace |  |  |  | POL3_
|  | ozn. D2, kus : 1,0 |  | 1 | [22 empty] | VV | 0
98 | 61165628R | dveře speciální protipožární, bezpečnostní; vnější; š = 800 mm; h = 1 970,0 mm; laminátové, hladké; EI 30 min; třída bezpečnosti 2; otevíravé; počet křídel 1; plné | kus | 1 |  | 0 |  | 0 |  | 0 | 15 | 0 | 0.026 | 0.03 | 0 | 0 | SPCM | RTS 20/ I | RTS 20/ I | 0 | 0 |  | Specifikace |  |  |  | POL3_
|  | ozn. D1, : 1,0 |  | 1 | [22 empty] | VV | 0
99 | 61169701R | dveře vnitřní h = 1 970,0 mm; fóliované; bezfalcové; posuvné do pouzdra; počet křídel 1; plné; dekor dub, buk, bílá, ořech, wenge | kus | 1 |  | 0 |  | 0 |  | 0 | 15 | 0 | 0.05 | 0.05 | 0 | 0 | SPCM | RTS 20/ I | RTS 20/ I | 0 | 0 |  | Specifikace |  |  |  | POL3_
|  | ozn. D3, kus : 1,0 |  | 1 | [22 empty] | VV | 0
100 | 61181151R | zárubeň dřevěná obkladová; otočná; pro dveře jednokřídlové; h průchodu 1 970 mm; tloušťka stěny 65 až 140 mm; fólie; dub, buk, ořech, olše, bílá, wenge | kus | 1 |  | 0 |  | 0 |  | 0 | 15 | 0 | 0.025 | 0.03 | 0 | 0 | SPCM | RTS 20/ I | RTS 20/ I | 0 | 0 |  | Specifikace |  |  |  | POL3_
|  | ozn. D2, kus : 1,0 |  | 1 | [22 empty] | VV | 0
101 | 61187156R | práh dub; š = 100 mm; l = 800,0 mm; tl = 20,0 mm | kus | 1 |  | 0 |  | 0 |  | 0 | 15 | 0 | 0.00107 | 0 | 0 | 0 | SPCM | RTS 20/ I | RTS 20/ I | 0 | 0 |  | Specifikace |  |  |  | POL3_
|  | ozn. D1, kus : 1,0 |  | 1 | [22 empty] | VV | 0
Díl: | 771 | Podlahy z dlaždic a obklady |  |  |  | 0 |  | 0 |  | 0 |  | 0 |  | 0.13 |  | 0 |  |  |  |  | 41.04 | [5 empty] | DIL
102 | 771101101R00 | Příprava podkladu pod dlažby vysávání podkladů pod keramickou dlažbu průmyslovým vysavačem | m2 | 5.31 |  | 0 |  | 0 |  | 0 | 15 | 0 | 0 | 0 | 0 | 0 | 800-771 | RTS 20/ I | RTS 20/ I | 0.016 | 0.08 |  | Práce |  |  |  | POL1_
|  | ozn. S2, m2 : 3,00 |  | 3 | [22 empty] | VV | 0
|  | ozn. S3, m2 : 2,31 |  | 2.31 | [22 empty] | VV | 0
103 | 771101210RT2 | Příprava podkladu pod dlažby penetrace podkladu pod dlažby | m2 | 5.31 |  | 0 |  | 0 |  | 0 | 15 | 0 | 0.00011 | 0 | 0 | 0 | 800-771 | RTS 20/ I | RTS 20/ I | 0.05 | 0.27 |  | Práce |  |  |  | POL1_
|  | ozn. S2, m2 : 3,00 |  | 3 | [22 empty] | VV | 0
|  | ozn. S3, m2 : 2,31 |  | 2.31 | [22 empty] | VV | 0
104 | 771475014RT1 | Montáž soklíků z dlaždic keramických výšky 100 mm, soklíků vodorovných, kladených do flexibilního tmele | m | 4.357 |  | 0 |  | 0 |  | 0 | 15 | 0 | 0.00032 | 0 | 0 | 0 | 800-771 | RTS 20/ I | RTS 20/ I | 0.236 | 1.03 |  | Práce |  |  |  | POL1_
|  | ozn. S3 - předsíň, m : 0,417+0,505+0,400+1,600+0,070*2+0,850+0,395+0,050 |  | 4.357 | [22 empty] | VV | 0
105 | 771577113RS2 | Hrany schodů, dilatační, koutové, ukončovací a přechodové profily profily přechodové eloxovaný hliník, dekorativní spojení dvou podlah stejné výšky, uložení do tmele, výška profilu 10 mm, šířka profilu 10 mm | m | 3.05 |  | 0 |  | 0 |  | 0 | 15 | 0 | 0.00015 | 0 | 0 | 0 | 800-771 | RTS 20/ I | RTS 20/ I | 0.15 | 0.46 |  | Práce |  |  |  | POL1_
|  | 0,700+0,800+0,650+0,900 |  | 3.05 | [22 empty] | VV | 0
106 | 771579791R00 | Příplatky k položkám montáže podlah keramických příplatek za plochu podlah keramických do 5 m2 jednotlivě | m2 | 5.31 |  | 0 |  | 0 |  | 0 | 15 | 0 | 0 | 0 | 0 | 0 | 800-771 | RTS 20/ I | RTS 20/ I | 0.03 | 0.16 |  | Práce |  |  |  | POL1_
|  | ozn. S2, m2 : 3,00 |  | 3 | [22 empty] | VV | 0
|  | ozn. S3, m2 : 2,31 |  | 2.31 | [22 empty] | VV | 0
107 | 771575020RAB | Dlažba z dlaždic keramických 15 x 15 cm, položených do flexibilního, vodotěsného a mrazuvzdorného lepidla, , včetně dvousložkové hydroizolační stěrky | m2 | 3 |  | 0 |  | 0 |  | 0 | 15 | 0 | 0.02091 | 0.06 | 0 | 0 | AP-PSV | RTS 20/ I | RTS 20/ I | 7.3285 | 21.99 |  | Agregovaná položka |  |  |  | POL2_
|  | ozn. S2, m2 : 3,00 |  | 3 | [22 empty] | VV | 0
108 | 771575024RAB | Dlažba z dlaždic keramických 30 x 30 cm, položených do flexibilního, vodotěsného a mrazuvzdorného lepidla, , včetně dvousložkové hydroizolační stěrky | m2 | 2.31 |  | 0 |  | 0 |  | 0 | 15 | 0 | 0.02581 | 0.06 | 0 | 0 | AP-PSV | RTS 20/ I | RTS 20/ I | 7.3761 | 17.04 |  | Agregovaná položka |  |  |  | POL2_
|  | ozn. S3, m2 : 2,31 |  | 2.31 | [22 empty] | VV | 0
109 | 597623082R | dlažba keramická š = 98 mm; l = 198 mm; h = 7,0 mm; pro interiér; barva šedá; mat; PEI 4 | m2 | 0.48798 |  | 0 |  | 0 |  | 0 | 15 | 0 | 0.0142 | 0.01 | 0 | 0 | SPCM | RTS 20/ I | RTS 20/ I | 0 | 0 |  | Specifikace |  |  |  | POL3_
|  | ozn. S3, m2 : 0,100*(0,417+0,505+0,400+1,600+0,070*2+0,850+0,395+0,050)*1,12 |  | 0.48798 | [22 empty] | VV | 0
110 | 998771103R00 | Přesun hmot pro podlahy z dlaždic v objektech výšky do 24 m | t | 0.00937 |  | 0 |  | 0 |  | 0 | 15 | 0 | 0 | 0 | 0 | 0 | 800-771 | RTS 20/ I | RTS 20/ I | 1.305 | 0.01 |  | Přesun hmot |  |  |  | POL7_
|  | 50 m vodorovně | [24 empty] | SPI
Díl: | 776 | Podlahy povlakové |  |  |  | 0 |  | 0 |  | 0 |  | 0 |  | 0.11 |  | 0.05 |  |  |  |  | 14.46 | [5 empty] | DIL
111 | 776101101R00 | Přípravné práce vysávání povlakových podlah průmyslovým vysavačem | m2 | 20.76 |  | 0 |  | 0 |  | 0 | 15 | 0 | 0 | 0 | 0 | 0 | 800-775 | RTS 20/ I | RTS 20/ I | 0.016 | 0.33 |  | Práce |  |  |  | POL1_
|  | položky neobsahují žádný materiál | [24 empty] | SPI
|  | ozn. S1, m2 : 20,76 |  | 20.76 | [22 empty] | VV | 0
112 | 776101121R00 | Přípravné práce penetrace podkladu | m2 | 20.76 |  | 0 |  | 0 |  | 0 | 15 | 0 | 0 | 0 | 0 | 0 | 800-775 | RTS 20/ I | RTS 20/ I | 0.046 | 0.95 |  | Práce |  |  |  | POL1_
|  | položky neobsahují žádný materiál | [24 empty] | SPI
|  | ozn. S1, m2 : 20,76 |  | 20.76 | [22 empty] | VV | 0
113 | 776401800RT1 | Demontáž soklíků nebo lišt pryžových nebo PVC odstranění a uložení na hromady | m | 21.72 |  | 0 |  | 0 |  | 0 | 15 | 0 | 0 | 0 | 8e-05 | 0 | 800-775 | RTS 20/ I | RTS 20/ I | 0.035 | 0.76 |  | Práce |  |  |  | POL1_
|  | č.m. 2.01, m : 4,225+2,144+0,090+0,500+1,015+0,470+0,740+4,285+4,900 |  | 18.369 | [22 empty] | VV | 0
|  | č.m. 2.02, m : 2,025+0,365+0,961 |  | 3.351 | [22 empty] | VV | 0
114 | 776421100RT1 | Lepení soklíků PVC a napojení krytiny na stěnu lepení podlahových soklíků z PVC a vinylu | m | 18.26 |  | 0 |  | 0 |  | 0 | 15 | 0 | 3e-05 | 0 | 0 | 0 | 800-775 | RTS 20/ I | RTS 20/ I | 0.1372 | 2.51 |  | Práce |  |  |  | POL1_
|  | ozn. S1, m : 4,900+4,150+2,117+0,517+0,531+0,625+0,395+0,740+4,285 |  | 18.26 | [22 empty] | VV | 0
115 | 776521200RT1 | Lepení povlakových podlah z plastů Lepení povlakových podlah z plastových dílců z PVC nebo vinylu, montáž | m2 | 20.76 |  | 0 |  | 0 |  | 0 | 15 | 0 | 0.00033 | 0.01 | 0 | 0 | 800-775 | RTS 20/ I | RTS 20/ I | 0.45 | 9.34 |  | Práce |  |  |  | POL1_
|  | ozn. S1, m2 : 20,76 |  | 20.76 | [22 empty] | VV | 0
116 | 776551830RT1 | Sejmutí povlakových podlah Sejmutí povlaků volně položených, z ploch nad 20 m2 | m2 | 46.16 |  | 0 |  | 0 |  | 0 | 15 | 0 | 0 | 0 | 0.001 | 0.05 | 800-775 | RTS 20/ I | RTS 20/ I | 0.01 | 0.46 |  | Práce |  |  |  | POL1_
|  | č.m. 2.01, m2 : 21,28*2 |  | 42.56 | [22 empty] | VV | 0
|  | č.m. 2.02, m2 : 1,80*2 |  | 3.6 | [22 empty] | VV | 0
117 | 28342451R | lišta soklová; pro vinylové podlahy; materiál PVC; š = 11,8 mm; h = 58,0 mm; 9 barev | m | 18.26 |  | 0 |  | 0 |  | 0 | 15 | 0 | 0.0005 | 0.01 | 0 | 0 | SPCM | RTS 20/ I | RTS 20/ I | 0 | 0 |  | Specifikace |  |  |  | POL3_
|  | ozn. S1, m : 4,900+4,150+2,117+0,517+0,531+0,625+0,395+0,740+4,285 |  | 18.26 | [22 empty] | VV | 0
118 | 284122072R | podlahovina PVC lamely; š = 235,0 mm; l = 1 505 mm; tl. 2,00 mm; heterogenní; povrch. úprava PUR; protiskluzná; oblast bytová, komerční, průmyslová | m2 | 21.5904 |  | 0 |  | 0 |  | 0 | 15 | 0 | 0.0041 | 0.09 | 0 | 0 | SPCM | RTS 20/ I | RTS 20/ I | 0 | 0 |  | Specifikace |  |  |  | POL3_
|  | ozn. S1, m2 : 20,76*1,04 |  | 21.5904 | [22 empty] | VV | 0
119 | 998776101R00 | Přesun hmot pro podlahy povlakové v objektech výšky do 6 m | t | 0.10505 |  | 0 |  | 0 |  | 0 | 15 | 0 | 0 | 0 | 0 | 0 | 800-775 | RTS 20/ I | RTS 20/ I | 1.091 | 0.11 |  | Přesun hmot |  |  |  | POL7_
|  | vodorovně do 50 m | [24 empty] | SPI
Díl: | 781 | Obklady keramické |  |  |  | 0 |  | 0 |  | 0 |  | 0 |  | 0.3 |  | 0 |  |  |  |  | 161.51 | [5 empty] | DIL
120 | 781101210RT2 | Příprava podkladu pod obklady penetrace podkladu pod obklady | m2 | 16.3204 |  | 0 |  | 0 |  | 0 | 15 | 0 | 0.00011 | 0 | 0 | 0 | 800-771 | RTS 20/ I | RTS 20/ I | 0.05 | 0.82 |  | Práce |  |  |  | POL1_
|  | č.m. 2.01, m2 : 0,600*(1,800+0,600) |  | 1.44 | [22 empty] | VV | 0
|  | č.m. 2.02, m2 : 0,100*(0,417+0,505+0,400+1,600+0,070*2+0,850+0,395+0,050) |  | 0.4357 | [22 empty] | VV | 0
|  | č.m. 2.03, m2 : 2,100*(0,800+0,810+0,260+1,065+1,185+0,831+0,545+1,044+0,395)-0,900*0,510+0,135*(0,900*2+0,510+0,103+0,107) |  | 14.4447 | [22 empty] | VV | 0
121 | 781497111RS3 | Lišty k obkladům profil ukončovací leštěný hliník, uložení do tmele, výška profilu 10 mm, | m | 26.1 |  | 0 |  | 0 |  | 0 | 15 | 0 | 0.00017 | 0 | 0 | 0 | 800-771 | RTS 20/ I | RTS 20/ I | 0.12 | 3.13 |  | Práce |  |  |  | POL1_
|  | č.m. 2.01, m : 0,600*4+1,800*2 |  | 6 | [22 empty] | VV | 0
|  | č.m. 2.03, m : 1,100*2+0,560+0,450+0,670+0,277+0,080+0,298+0,310+0,235*2 |  | 5.315 | [22 empty] | VV | 0
|  | č.m. 2.04, m : 2,100*2+0,100+1,480*2+1,630+0,775 |  | 9.665 | [22 empty] | VV | 0
|  | č.m. 2.02, m : 0,663+1,170+1,440+0,380*2+0,190+0,297+0,100*6 |  | 5.12 | [22 empty] | VV | 0
122 | 781497121RS3 | Lišty k obkladům profil rohový eloxovaný hliník, uložení do tmele, , výška profilu 10 mm, | m | 15.17 |  | 0 |  | 0 |  | 0 | 15 | 0 | 0.00017 | 0 | 0 | 0 | 800-771 | RTS 20/ I | RTS 20/ I | 0.12 | 1.82 |  | Práce |  |  |  | POL1_
|  | m.č. 2,02, m : 0,100*5 |  | 0.5 | [22 empty] | VV | 0
|  | m.č. 2.03, m : 1,1*5+0,350+0,210*2 |  | 6.27 | [22 empty] | VV | 0
|  | m.č. 2.04, m : 2,100*4 |  | 8.4 | [22 empty] | VV | 0
123 | 781475114RAA | Obklad vnitřní keramický do velikosti 300 x 300 mm, do flexibilního tmelu, , | m2 | 1.8757 |  | 0 |  | 0 |  | 0 | 15 | 0 | 0.01728 | 0.03 | 0 | 0 | AP-PSV | RTS 20/ I | RTS 20/ I | 9.2949 | 17.43 |  | Agregovaná položka |  |  |  | POL2_
|  | z dlaždic keramických kladených do malty, včetně spárování a podílu práce v omezeném prostoru a na malých plochách. | [24 empty] | SPI |  | z dlaždic keramických kladených do malty, včetně spárování a podílu práce v omezeném prostoru a na malých plochách.
|  | č.m. 2.01, m2 : 0,600*(0,600+1,800) |  | 1.44 | [22 empty] | VV | 0
|  | č.m. 2.02, m2 : 0,100*(0,417+0,505+0,400+1,600+0,070*2+0,850+0,395+0,050) |  | 0.4357 | [22 empty] | VV | 0
124 | 781475124RAA | Obklad vnitřní keramický do velikosti 300 x 300 mm, do flexibilního tmelu, , s hydroizolačním nátěrem | m2 | 14.4447 |  | 0 |  | 0 |  | 0 | 15 | 0 | 0.01891 | 0.27 | 0 | 0 | AP-PSV | RTS 20/ I | RTS 20/ I | 9.5748 | 138.3 |  | Agregovaná položka |  |  |  | POL2_
|  | z dlaždic keramických kladených do malty, včetně spárování a podílu práce v omezeném prostoru a na malých plochách. | [24 empty] | SPI |  | z dlaždic keramických kladených do malty, včetně spárování a podílu práce v omezeném prostoru a na malých plochách.
|  | č.m. 2.03, m2 : 2,100*(0,800+0,810+0,260+1,065+1,185+0,831+0,545+1,044+0,395)-0,900*0,510+0,135*(0,900*2+0,510+0,103+0,107) |  | 14.4447 | [22 empty] | VV | 0
125 | 998781103R00 | Přesun hmot pro obklady keramické v objektech výšky do 24 m | t | 0.00881 |  | 0 |  | 0 |  | 0 | 15 | 0 | 0 | 0 | 0 | 0 | 800-771 | RTS 20/ I | RTS 20/ I | 1.305 | 0.01 |  | Přesun hmot |  |  |  | POL7_
Díl: | 784 | Malby |  |  |  | 0 |  | 0 |  | 0 |  | 0 |  | 0.04 |  | 0 |  |  |  |  | 16.53 | [5 empty] | DIL
126 | 784402801R00 | Odstranění maleb oškrabáním, v místnostech do 3,8 m | m2 | 37.7874 |  | 0 |  | 0 |  | 0 | 15 | 0 | 0 | 0 | 0 | 0 | 800-784 | RTS 20/ I | RTS 20/ I | 0.06971 | 2.63 |  | Práce |  |  |  | POL1_
|  | č.m. 2.02 stropy, m2 : 2,31 |  | 2.31 | [22 empty] | VV | 0
|  | č.m. 2.03 stropy, m2 : 3,00 |  | 3 | [22 empty] | VV | 0
|  | č.m. 2.01 stěny, m2 : 2,740*(4,825+4,150+0,395+0,740)-0,600*0,600 |  | 27.3414 | [22 empty] | VV | 0
|  | č.m. 2.02 stěny, m2 : 2,400*(0,400+1,600+0,070*2) |  | 5.136 | [22 empty] | VV | 0
127 | 784191201R00 | Příprava povrchu Penetrace (napouštění) podkladu disperzní, jednonásobná | m2 | 103.4629 |  | 0 |  | 0 |  | 0 | 15 | 0 | 7e-05 | 0.01 | 0 | 0 | 800-784 | RTS 20/ I | RTS 20/ I | 0.03248 | 3.36 |  | Práce |  |  |  | POL1_
|  | č.m. 2.01 podhled SDK, m2 : 20,76 |  | 20.76 | [22 empty] | VV | 0
|  | č.m. 2.02 podhled SDK, m2 : 2,31 |  | 2.31 | [22 empty] | VV | 0
|  | č.m. 2.03 podhled SDK, m2 : 3,00 |  | 3 | [22 empty] | VV | 0
|  | příčka SDK, m2 : (2,763*(2,511+0,606+2,040)-1,970*(0,700+0,8))*2 |  | 22.5876 | [22 empty] | VV | 0
|  | instalační předstěna SDK, m2 : 2,763*0,923+2,763*1,185 |  | 5.8244 | [22 empty] | VV | 0
|  | akustický obklad, m2 : 2,763*(4,285+0,625) |  | 13.5663 | [22 empty] | VV | 0
|  | č.m. 2.01 omítka, m2 : 2,740*(4,825+4,150+0,395+0,740)-0,600*0,600 |  | 27.3414 | [22 empty] | VV | 0
|  | č.m. 2.02 omítka, m2 : 2,400*(0,400+1,600+0,070*2) |  | 5.136 | [22 empty] | VV | 0
|  | č.m. 2.03 omítka nad obkladem, m2 : 0,400*(0,800+0,810+0,260+1,065+1,185+0,831+0,545+1,044+0,395)-0,340*0,510+0,340*(0,135*2+0,510+0,103+0,107) |  | 2.9372 | [22 empty] | VV | 0
128 | 784195412R00 | Malby z malířských směsí se začištěním otěruvzdorné, , bělost 92 %, dvojnásobné | m2 | 103.4629 |  | 0 |  | 0 |  | 0 | 15 | 0 | 0.00029 | 0.03 | 0 | 0 | 800-784 | RTS 20/ I | RTS 20/ I | 0.10191 | 10.54 |  | Práce |  |  |  | POL1_
|  | č.m. 2.01 podhled SDK, m2 : 20,76 |  | 20.76 | [22 empty] | VV | 0
|  | č.m. 2.02 podhled SDK, m2 : 2,31 |  | 2.31 | [22 empty] | VV | 0
|  | č.m. 2.03 podhled SDK, m2 : 3,00 |  | 3 | [22 empty] | VV | 0
|  | příčka SDK, m2 : (2,763*(2,511+0,606+2,040)-1,970*(0,700+0,8))*2 |  | 22.5876 | [22 empty] | VV | 0
|  | instalační předstěna SDK, m2 : 2,763*0,923+2,763*1,185 |  | 5.8244 | [22 empty] | VV | 0
|  | akustický obklad, m2 : 2,763*(4,285+0,625) |  | 13.5663 | [22 empty] | VV | 0
|  | č.m. 2.01 omítka, m2 : 2,740*(4,825+4,150+0,395+0,740)-0,600*0,600 |  | 27.3414 | [22 empty] | VV | 0
|  | č.m. 2.02 omítka, m2 : 2,400*(0,400+1,600+0,070*2) |  | 5.136 | [22 empty] | VV | 0
|  | č.m. 2.03 omítka nad obkladem, m2 : 0,400*(0,800+0,810+0,260+1,065+1,185+0,831+0,545+1,044+0,395)-0,340*0,510+0,340*(0,135*2+0,510+0,103+0,107) |  | 2.9372 | [22 empty] | VV | 0
Díl: | M21 | Elektromontáže |  |  |  | 0 |  | 0 |  | 0 |  | 0 |  | 0 |  | 0 |  |  |  |  | 0 | [5 empty] | DIL
129 | 21011-02 | Přepínač střídavý 10A/250V, pod omítku, IP20 | ks | 2 |  | 0 |  | 0 |  | 0 | 15 | 0 | 0 | 0 | 0 | 0 |  | Vlastní | Indiv | 0 | 0 |  | Práce |  |  |  | POL1_9
130 | 21011-08 | Domovní telefon | ks | 1 |  | 0 |  | 0 |  | 0 | 15 | 0 | 0 | 0 | 0 | 0 |  | Vlastní | Indiv | 0 | 0 |  | Práce |  |  |  | POL1_9
131 | 799-01 | Prostupy a požární ucpávky | kpl | 1 |  | 0 |  | 0 |  | 0 | 15 | 0 | 0 | 0 | 0 | 0 |  | Vlastní | Indiv | 0 | 0 |  | R-položka |  |  |  | POL12_0
132 | 21001-01 | Krabice přístrojová | ks | 27 |  | 0 |  | 0 |  | 0 | 15 | 0 | 0 | 0 | 0 | 0 |  | Vlastní | Indiv | 0 | 0 |  | Specifikace |  |  |  | POL3_0
133 | 21001-02 | Krabice odbočná | ks | 8 |  | 0 |  | 0 |  | 0 | 15 | 0 | 0 | 0 | 0 | 0 |  | Vlastní | Indiv | 0 | 0 |  | Specifikace |  |  |  | POL3_0
134 | 21001-03 | Svorka WAGO | ks | 92 |  | 0 |  | 0 |  | 0 | 15 | 0 | 0 | 0 | 0 | 0 |  | Vlastní | Indiv | 0 | 0 |  | Specifikace |  |  |  | POL3_0
135 | 21011-01 | Vypínač jednopólový 10A/250V, pod omítku, IP20 | ks | 4 |  | 0 |  | 0 |  | 0 | 15 | 0 | 0 | 0 | 0 | 0 |  | Vlastní | Indiv | 0 | 0 |  | Specifikace |  |  |  | POL3_0
136 | 21011-03 | Tlačítko 10A/250V, pod omítku, IP20 | ks | 1 |  | 0 |  | 0 |  | 0 | 15 | 0 | 0 | 0 | 0 | 0 |  | Vlastní | Indiv | 0 | 0 |  | Specifikace |  |  |  | POL3_0
137 | 21011-04 | Zásuvka jednoduchá 16A/230V, pod omítku, IP20 | ks | 17 |  | 0 |  | 0 |  | 0 | 15 | 0 | 0 | 0 | 0 | 0 |  | Vlastní | Indiv | 0 | 0 |  | Specifikace |  |  |  | POL3_0
138 | 21011-05 | Zásuvka strukturované kabeláže | ks | 1 |  | 0 |  | 0 |  | 0 | 15 | 0 | 0 | 0 | 0 | 0 |  | Vlastní | Indiv | 0 | 0 |  | Specifikace |  |  |  | POL3_0
139 | 21011-06 | Zásuvka společné televizní antény | ks | 1 |  | 0 |  | 0 |  | 0 | 15 | 0 | 0 | 0 | 0 | 0 |  | Vlastní | Indiv | 0 | 0 |  | Specifikace |  |  |  | POL3_0
140 | 21011-07 | Opticko-kouřové čidlo autonomní | ks | 1 |  | 0 |  | 0 |  | 0 | 15 | 0 | 0 | 0 | 0 | 0 |  | Vlastní | Indiv | 0 | 0 |  | Specifikace |  |  |  | POL3_0
141 | 21011-09 | Zvonkové tlačítko | ks | 1 |  | 0 |  | 0 |  | 0 | 15 | 0 | 0 | 0 | 0 | 0 |  | Vlastní | Indiv | 0 | 0 |  | Specifikace |  |  |  | POL3_0
142 | 21011-10 | Přímotopný konvektor, 2kW, 230V | ks | 1 |  | 0 |  | 0 |  | 0 | 15 | 0 | 0 | 0 | 0 | 0 |  | Vlastní | Indiv | 0 | 0 |  | Specifikace |  |  |  | POL3_0
143 | 21011-11 | Topný koupelnový žebřík, 0,5kW, 230V | ks | 1 |  | 0 |  | 0 |  | 0 | 15 | 0 | 0 | 0 | 0 | 0 |  | Vlastní | Indiv | 0 | 0 |  | Specifikace |  |  |  | POL3_0
144 | 21019-01 | RE - Dozbrojení stávajícího rozváděče RE, přístrojová výzbroj dle výkresové dokumentace | kpl | 1 |  | 0 |  | 0 |  | 0 | 15 | 0 | 0 | 0 | 0 | 0 |  | Vlastní | Indiv | 0 | 0 |  | Specifikace |  |  |  | POL3_0
145 | 21019-02 | RB - Přisazený plastový rozváděč, rozměry ŠxVxH 400x800x100mm/4x14 mod., krytí IP30, napěťová, soustava 3+PE+N 230/400V, TN-C-S, přístrojová výzbroj dle výkresové dokumentace | kpl | 1 |  | 0 |  | 0 |  | 0 | 15 | 0 | 0 | 0 | 0 | 0 |  | Vlastní | Indiv | 0 | 0 |  | Specifikace |  |  |  | POL3_0
146 | 21020-01 | A - Svítidlo přisazené, interiérové, 230V, LED 20W, 3000K, IP20 | ks | 1 |  | 0 |  | 0 |  | 0 | 15 | 0 | 0 | 0 | 0 | 0 |  | Vlastní | Indiv | 0 | 0 |  | Specifikace |  |  |  | POL3_0
147 | 21020-02 | B - Svítidlo přisazené, koupelnové, 230V, LED 20W, 3000K, IP44 | ks | 1 |  | 0 |  | 0 |  | 0 | 15 | 0 | 0 | 0 | 0 | 0 |  | Vlastní | Indiv | 0 | 0 |  | Specifikace |  |  |  | POL3_0
148 | 2108-01 | 1-CYKY 3x1,5 | m | 110 |  | 0 |  | 0 |  | 0 | 15 | 0 | 0 | 0 | 0 | 0 |  | Vlastní | Indiv | 0 | 0 |  | Specifikace |  |  |  | POL3_0
149 | 2108-02 | 1-CYKY 3x2,5 | m | 220 |  | 0 |  | 0 |  | 0 | 15 | 0 | 0 | 0 | 0 | 0 |  | Vlastní | Indiv | 0 | 0 |  | Specifikace |  |  |  | POL3_0
150 | 2108-03 | 1-CYKY 4x10 | m | 20 |  | 0 |  | 0 |  | 0 | 15 | 0 | 0 | 0 | 0 | 0 |  | Vlastní | Indiv | 0 | 0 |  | Specifikace |  |  |  | POL3_0
151 | 2108-04 | 1-YY 1x16 | m | 20 |  | 0 |  | 0 |  | 0 | 15 | 0 | 0 | 0 | 0 | 0 |  | Vlastní | Indiv | 0 | 0 |  | Specifikace |  |  |  | POL3_0
152 | 2108-05 | 1-YY 1x4 | m | 20 |  | 0 |  | 0 |  | 0 | 15 | 0 | 0 | 0 | 0 | 0 |  | Vlastní | Indiv | 0 | 0 |  | Specifikace |  |  |  | POL3_0
153 | 2108-06 | Kabel JYTY 4x1 | m | 10 |  | 0 |  | 0 |  | 0 | 15 | 0 | 0 | 0 | 0 | 0 |  | Vlastní | Indiv | 0 | 0 |  | Specifikace |  |  |  | POL3_0
154 | 2108-07 | Kabel KOAX | m | 20 |  | 0 |  | 0 |  | 0 | 15 | 0 | 0 | 0 | 0 | 0 |  | Vlastní | Indiv | 0 | 0 |  | Specifikace |  |  |  | POL3_0
155 | 2108-08 | Kabel UTP | m | 40 |  | 0 |  | 0 |  | 0 | 15 | 0 | 0 | 0 | 0 | 0 |  | Vlastní | Indiv | 0 | 0 |  | Specifikace |  |  |  | POL3_0
156 | 799-01 | Drobný montážní materiál | kpl | 1 |  | 0 |  | 0 |  | 0 | 15 | 0 | 0 | 0 | 0 | 0 |  | Vlastní | Indiv | 0 | 0 |  | Specifikace |  |  |  | POL3_0
Díl: | D96 | Přesuny suti a vybouraných hmot |  |  |  | 0 |  | 0 |  | 0 |  | 0 |  | 0 |  | 0 |  |  |  |  | 16 | [5 empty] | DIL
157 | 979011111R00 | Svislá doprava suti a vybouraných hmot za prvé podlaží nad nebo pod základním podlažím | t | 6.4794 |  | 0 |  | 0 |  | 0 | 15 | 0 | 0 | 0 | 0 | 0 | 801-3 | RTS 20/ I | RTS 20/ I | 0.933 | 6.05 |  | Přesun suti |  |  |  | POL8_
158 | 979081111R00 | Odvoz suti a vybouraných hmot na skládku do 1 km | t | 6.4794 |  | 0 |  | 0 |  | 0 | 15 | 0 | 0 | 0 | 0 | 0 | 801-3 | RTS 20/ I | RTS 20/ I | 0.49 | 3.17 |  | Přesun suti |  |  |  | POL8_
159 | 979081121R00 | Odvoz suti a vybouraných hmot na skládku příplatek za každý další 1 km | t | 6.4794 |  | 0 |  | 0 |  | 0 | 15 | 0 | 0 | 0 | 0 | 0 | 801-3 | RTS 20/ I | RTS 20/ I | 0 | 0 |  | Přesun suti |  |  |  | POL8_
160 | 979082111R00 | Vnitrostaveništní doprava suti a vybouraných hmot do 10 m | t | 6.4794 |  | 0 |  | 0 |  | 0 | 15 | 0 | 0 | 0 | 0 | 0 | 801-3 | RTS 20/ I | RTS 20/ I | 0.942 | 6.1 |  | Přesun suti |  |  |  | POL8_
161 | 979082121R00 | Vnitrostaveništní doprava suti a vybouraných hmot příplatek k ceně za každých dalších 5 m | t | 6.4794 |  | 0 |  | 0 |  | 0 | 15 | 0 | 0 | 0 | 0 | 0 | 801-3 | RTS 20/ I | RTS 20/ I | 0.105 | 0.68 |  | Přesun suti |  |  |  | POL8_
162 | 979990001R00 | Poplatek za skládku stavební suti, skupina 17 09 04 z Katalogu odpadů | t | 6.4794 |  | 0 |  | 0 |  | 0 | 15 | 0 | 0 | 0 | 0 | 0 | 801-3 | RTS 20/ I | RTS 20/ I | 0 | 0 |  | Přesun suti |  |  |  | POL8_
Díl: | VN | Vedlejší náklady |  |  |  | 0 |  | 0 |  | 0 |  | 0 |  | 0 |  | 0 |  |  |  |  | 0 | [5 empty] | DIL
163 | 00523 | Revize ELEKTRO | kpl | 1 |  | 0 |  | 0 |  | 0 | 15 | 0 | 0 | 0 | 0 | 0 |  | Vlastní | Indiv | 0 | 0 |  | Práce |  |  |  | POL1_9
164 | 005241010 | Dokumentace skutečného provedení ELEKTRO | kpl | 1 |  | 0 |  | 0 |  | 0 | 15 | 0 | 0 | 0 | 0 | 0 |  | Vlastní | Indiv | 0 | 0 |  | Práce |  |  |  | POL1_9
165 | 041111020 | Realizační/výrobní dodavatelská dokumentace ELEKTRO | kpl | 1 |  | 0 |  | 0 |  | 0 | 15 | 0 | 0 | 0 | 0 | 0 |  | Vlastní | Indiv | 0 | 0 |  | Práce |  |  |  | POL1_9
166 | 005121 R | Zařízení staveniště | Soubor | 1 |  | 0 |  | 0 |  | 0 | 15 | 0 | 0 | 0 | 0 | 0 |  | RTS 20/ I | Indiv | 0 | 0 |  | VRN |  |  |  | POL99_2
|  | Veškeré náklady spojené s vybudováním, provozem a odstraněním zařízení staveniště. | [24 empty] | POP
|  | ZS, soubor: : 1,0 |  | 1 | [22 empty] | VV | 0
167 | 005122 R | Provozní vlivy | Soubor | 1 |  | 0 |  | 0 |  | 0 | 15 | 0 | 0 | 0 | 0 | 0 |  | RTS 20/ I | Indiv | 0 | 0 |  | VRN |  |  |  | POL99_1
|  | Náklady na ztížené podmínky provádění tam, kde jsou stavební práce zcela nebo zčásti omezovány provozem jiných osob. Jde zejména o zvýšené náklady související s omezením provozem v areálu objednatele nebo o náklady v důsledku nezbytného respektování stávající dopravy ovlivňující stavební práce. | [24 empty] | POP |  | Náklady na ztížené podmínky provádění tam, kde jsou stavební práce zcela nebo zčásti omezovány provozem jiných osob. Jde zejména o zvýšené náklady související s omezením provozem v areálu objednatele nebo o náklady v důsledku nezbytného respektování stávající dopravy ovlivňující stavební práce.
|  | Provozní vlivy, soubor : 1,0 |  | 1 | [22 empty] | VV | 0
Díl: | ON | Ostatní náklady |  |  |  | 0 |  | 0 |  | 0 |  | 0 |  | 0 |  | 0 |  |  |  |  | 0 | [5 empty] | DIL
168 | 005261030R | Finanční rezerva | Soubor | 1 |  | 0 |  | 0 |  | 0 | 15 | 0 | 0 | 0 | 0 | 0 |  | RTS 20/ I | Indiv | 0 | 0 |  | VRN |  |  |  | POL99_2
|  | Finanční rezerva požadovaná objednatelem jako součást smluvní ceny. Způsob jejího stanovení, čerpání a vykazování definuje objednatel. | [24 empty] | POP |  | Finanční rezerva požadovaná objednatelem jako součást smluvní ceny. Způsob jejího stanovení, čerpání a vykazování definuje objednatel.
|  | Rezerva, soubor : 1,0 |  | 1 | [22 empty] | VV | 0
[25 empty] | 15 | 21 | DPH
| Celkem |  |  |  |  | 0 | [18 empty] | 0 | 0 | SUM
JKSO:
| 803.59 | domy bytové netypové ostatní | [24 empty] | JKSO
| m3 | svislá nosná konstrukce zděná z cihel,tvárnic, bloků | [24 empty] | JKSOChar
|  | rekonstrukce a modernizace objektu s opravou | [24 empty] | JKSOAkce
END
Note on S6: Jedná se o informaci, zda se jedná o položku, která je do rozpočtu zadána z cenové soustavy RTS, nebo vlastní.
Note on T6: Jedná se o název CÚ, která je zadána u položky rozpočtu