## OBJEKT_CELKOVÉ NÁKLADY
[5 empty] | počet mj | cena mj | cena celkem | "O"opravy "I" Investice | poznámka | opravy | investice | kontrola | kontrola |  |  | t
Stavební úpravy bytové jednotky č.9, Na Neklance 1299/30, 150 00 Praha 5
Investor: Městská Část Praha 5 zastoupená firmou Centra a.s.
Zpracovatel: Atelier PHA s.r.o., Gabčíková 15, Praha 8, 182 00
Datum zpracování/revize: 8.9.2020/R00
Soupis prací je sestaven s využitím Cenové soustavy RTS v cenové hladině 2020/jaro
Rekapitulace
|  | 1 | Přípravné a bourací práce |  |  |  | 0 |  |  | 0 | 0 | 0 | 0
|  | 2 | Stavební úpravy bytové jednotky |  |  |  | 0
|  | 2a | Stěny a příčky |  |  | 0 |  |  |  | 0 | 0 | 0 | 0
|  | 2b | Stropy a stropní konstrukce a podhledy |  |  | 0 |  |  |  | 0 | 0 | 0 | 0
|  | 2c | Úpravy povrchů vnitřní (stěny, stropy) |  |  | 0 |  |  |  | 0 | 0 | 0 | 0
|  | 2d | Konstrukce truhlářské |  |  | 0 |  |  |  | 0 | 0 | 0 | 0
|  | 2e | Konstrukce zámečnické |  |  | 0 |  |  |  | 0 | 0 | 0 | 0
|  | 2f | Podlahy z dlaždic |  |  | 0 |  |  |  | 0 | 0 | 0 | 0
|  | 2g | Podlahy dřevěné a povlakové |  |  | 0 |  |  |  | 0 | 0 | 0 | 0
|  | 3 | Zdravotechnika |  |  |  | 0
|  | 3a | Zdravotechnika - demontáže |  |  | 0 |  |  |  | 0 | 0 | 0 | 0
|  | 3b | Zdravotechnika - vnitřní kanalizace |  |  | 0 |  |  |  | 0 | 0 | 0 | 0
|  | 3c | Zdravotechnika - vnitřní vodovod |  |  | 0 |  |  |  | 0 | 0 | 0 | 0
|  | 3d | Zdravotechnika - zařizovací předměty, armatury |  |  | 0 |  |  |  | 0 | 0 | 0 | 0
|  | 3e | Vzduchotechnika |  |  | 0 |  |  |  | 0 | 0 | 0 | 0
|  | 3f | Topení |  |  | 0 |  |  |  | 0 | 0 | 0 | 0
|  | 3g | Plyn |  |  | 0 |  |  |  | 0 | 0 | 0 | 0
|  | 4 | Elektroinstalace - silnoproud |  |  |  | 0 |  |  | 0 | 0 | 0 | 0
|  | 5 | Elektroinstalace - slaboproud |  |  |  | 0 |  |  | 0 | 0 | 0 | 0
|  | 6 | Dokončovací práce |  |  |  | 0 |  |  | 0 | 0 | 0 | 0
|  |  | Celkem základní cena |  |  | 0 |  |  |  | 0 | 0 | 0
|  |  | Vedlejší rozpočtové náklady (VRN) |  |  |  | 0
|  |  | Cena bez DPH |  |  |  | 0
|  |  | DPH stavby |  |  | 15% | 0
|  |  | DPH stavby |  |  | 21%
|  |  | Celkem vč. DPH |  |  | 0
Rozdělení podle investic a oprav (bez VRN a DPH)
|  |  | Opravy |  |  |  | 0 | #DIV/0!
|  |  | Investice |  |  |  | 0 | #DIV/0!
Rozdělení VRN podle investic a oprav
|  |  | Opravy |  |  |  | #DIV/0!
|  |  | Investice |  |  |  | #DIV/0!
Rozdělení podle investic a oprav vč. VRN bez DPH
|  |  | Opravy |  |  |  | #DIV/0! | #DIV/0!
|  |  | Investice |  |  |  | #DIV/0! | #DIV/0!
Soupis stavebních prací, výkonů a služeb
Poznámky pro uchazeče
Jednotkové ceny by měly obsahovat:
a) náklady na veškerou svislou a vodorovnou dopravu na staveništi, náklady na dopravu materiálu na staveniště, staveništní přesun hmot a u bourání manipulaci se sutí, její odvoz a uložení na skládku do 20-ti km včetně poplatku, pokud nebudou tyto položky uvedeny dodavatelem v samostatné položce
b) náklady na opatření k zajištění bezpečnosti práce
c) všechny potřebné pomocné dodávky a práce pro upevnění, zabezpečení funkčnosti a finální pohledové úpravy, které jsou běžně součástí dodávaného výrobku nebo systému nebo jsou předepsány projektem a nejsou výslovně uvedeny jako samostatné položky
d) náklady na zakrývání (nebo jiné zajištění) konstrukcí a prací ostatních zhotovitelů nebo stávajících konstrukcí před znečištěním a poškozením a odstranění zakrytí
e) náklady na protihluková a protiprašná zařízení
f) náklady na zkoušky a atesty během výstavby, výkresy skutečného provedení a zúčtovací podklady
g) náklady na požadované záruky, pojištění a ostatní finanční náklady
Jednotková cena by měla vždy, pokud není samostatně uvedeno, obsahovat dodávku a montáž příslušné položky. Technické parametry materiálů a výrobků jsou uvedeny v PD. Zhotovitel při nacenění jednotlivých položek musí zohlednit tyto technické parametry.
U systémových řešení předpokládáme, že se dodavatel seznámí s typovou dokumentací výrobce a ve své ceně zohlední jak úplné řešení standardní, tak i všechny případné modifikace v průměrné ceně za běžnou jednotku, pokud nejsou v této specifikaci výslovně samostatně uvedeny.
Některé výměry v této specifikaci jsou orientační (převážně jsou uvažovány na horní hranici možných dodávek a prací); je žádoucí, aby fakturovány byly pouze skutečně provedené práce.
Nedílnou součástí tohoto výkazu je i projektová dokumentace. Pokud dle názoru dodavatele některé práce a dodávky ve výkazu výměr chybí, doplní je do oddílu "Doplňky dodavatele".
Pokud nejsou výměry uvedeny ve vzorci u jednotlivých buněk, byly změřeny z CAD výkresu
Uvedené referenční výrobky v PD a ve výkazu výměr nejsou pro zhotovitele závazné. Projektantem jsou uvedeny jako příklad vhodného produktu. Zhotovitel je oprávněn zvolit jiné, srovnatelné materiály, jež zabezpečí shodnou anebo vyšší technickou hodnotu díla. Nabízené materiály předloží objednateli ke schválení a dosažení požadovaných parametrů doloží hodnověrnými dokumenty (atesty, výsledky zkoušek, doklad o shodě apod.). Kde zhotovitel nabídne srovnatelný výrobek nebo materiál na místo označeného nebo specifikovaného, který byl přijat k začlenění do díla, pak se má zato, že sazby a ceny ve výkazu výměr zahrnují veškeré povinnosti a náklady spojené se začleněním srovnatelného výrobku do díla.
Pokud nejsou výrobky vyspecifikovány ve výkazu, platí specifikace uvedená v projektové dokumentaci
Pokud není samostaně uvedeno v jedn. cenách kalkulována svislá doprava vč. naložení na dopravní prostředek
Vedlejší rozpočtové náklady
|  |  | Vedlejší rozpočtové náklady | M.J. | Množství | Jedn. cena | Cena celkem
|  | VRN1 | Průzkumné, geodetické a projektové práce
| 1 |  | Dokumentace skutečného provedení (2 vyhotovení) | kpl | 1 |  | 0
|  | VRN2 | Příprava staveniště
| 2 |  | Do této položky patří náklady spojené: | kpl | 1 |  | 0
- s účastí zhotovitele na předání a převzetí staveniště - náklady na vyhotovení návrhu dočasného dopravního značení a zvláštního užívání komunikace, vč. projednání, odsouhlasení s dotčenými orgány a organizacemi a zajištění správních rozhodnutí, dodání dopravních značek a světelné signalizace, jejich rozmístění a přemísťování a jejich údržba v průběhu výstavby včetně následného odstranění, poplatky za správní řízení, splnění podmínek správních rozhodnutí a orgánu DOSS. - Bezpečnostní a hygienická opatření na staveništi, náklady na ochranu staveniště před vstupem nepovolaných osob, včetně příslušného značení, náklady na ohraničení staveniště či na jeho osvětlení, náklady na vypracování potřebné dokumentace pro provoz staveniště z hlediska požární ochrany (požární řád a poplachová směrnice) a z hlediska provozu staveniště (provozně dopravní řád) - náklady na koordinaci s dalšími zhotoviteli
|  | VRN3 | Zařízení staveniště
| 3 |  | V rámci nákladů na zařízení staveniště ocení zhotovitel veškeré náklady spojené s vybudováním, provozem a odstraněním zařízení staveniště, a to ve fázích: | kpl | 1 |  | 0
- Vybudování zařízení staveniště - náklady na zřízení přípojek energií, vybudování případných měřících odběrných míst a vlastní vybudování objektů zařízení staveniště vč. soc. zázemí - Provoz zařízení staveniště - náklady na energie spotřebované dodavatelem v rámci provozu zařízení staveniště, náklady na potřebný úklid v prostorách zařízení staveniště, náklady na nutnou údržbu a opravy na objektech zařízení staveniště a na přípojkách energií. - Odstranění zařízení staveniště. Položka zahrnuje i náklady na úpravu povrchů po odstranění zařízení staveniště a úklid ploch, na kterých bylo zařízení staveniště provozováno. - Součástí této položky jsou standardní prvky BOZP, včetně jejich dodávky, montáže, údržby a demontáže, respektive likvidace) a plnění povinosti vyplývajících z plánu BOZP včetně připomínek příslušných úřadů. Součástí položky Zařízení staveniště je poskytnutí části zařízení staveniště pro umožnění činnosti TD, AD a SÚ za účelem konání kontrolním dnů a všech dalších svolávaných jednání (předpokládá se čistý prostor - např. stavební buňka či jiná kancelář stavby). - uvedení plochy pro zařízení staveniště do původního stavu
|  | VRN4 | Inženýrská činnost
|  |  | Náklady spojené s dohledem v prostorách a místech, ve kterých bylo prováděno svařování a řezání - dohled bude prováděn minimálně po dobu 8 hodin od ukončení prací (ČSN 050601) | kpl | 1 |  | 0
| 4 |  | Náklady na předání dokladové části o vlastnostech materiálů, o provedených zkouškách a měření, o výchozích kontrolách provozuschopnosti, o zaškolení obsluhy, revizní zprávy s výsledkem-bez závad, doklady o oprávnění k provádění prací, doklady o likvidaci odpadů, návody k obsluze, kopie záručních listů - 2x tištěně a 1x v elektronické podobě | kpl | 1 |  | 0
|  |  | Náklady na součinnost při kolaudaci v rámci plánované etapizace výstavby | kpl | 1 |  | 0
|  | VRN5 | Finanční náklady
| 5 |  | Náklady spojené s povinným pojištěním dodavatele dle požadavku objednatele, náklady na požadovanou bankovní záruku za splnění závazku provést dílo-stavbu, je-li tato bankovní záruka pořadována v zadavacích či jiných podmínkách a dokumentech, jež jsou součástí zadavací dokumentace. | kpl | 1 |  | 0
|  | VRN6 | Provozní vlivy
| 6 |  | Nákladů na ztížené podmínky provádění tam, kde jsou stavební práce zcela nebo zčásti omezovány provozem jiných osob. Jedná se zejména o zvýšené náklady související s omezením provozem v objektu, náklady v důsledku nezbytného respektování stávající dopravy v okolí stavby ovlivňující stavební práce (ochrana kolem vstupů do budovy). Náklady na ztížené provádění stavebních prací v důsledku provozu budovy po dobu stavby (nutnost ochranných konstrukcí, ochranných zábradlí a hrazení, apod.). Bytový dům bude investorem užíván po celou dobu stavby ke svému obvyklému účelu a náklady s tím spojené jsou součástí této položky. | kpl | 1 |  | 0
| 7 | VRN7 | Ostatní náklady
|  |  | Ostatní materiály, práce, dodávky, služby a výkony jinde neuvedené | kpl | 1 |  | 0
- Ostatní materiály, práce, dodávky, služby, ztížené výrobní podmínky související s umístěním stavby a výkony neuvedené v položkových soupisech jednotlivých částí zakázky, potřebné k provedení, dokončení a předání bezvadného díla (jedná se o veškeré samostatně nerozpočtované práce, materiály, výkony, služby a konstrukce), vyplývající ze smlouvy o dílo, dotačního titulu, projektové dokumentace nebo správních rozhodnutí a dokladů shromážděných v dokladové části projektu či jinde. Součástí této položky je i doprava pracovníků na staveniště. Dále sem patří veškeré samostatně nerozpočtované práce a dodávky (dodavatel je povinen provést kontrolu a případnou opravu soupisu prací v rámci podání nabídky na stavební práce).
| 8 |  | Zabezpečení stávajících zařízení a vybavení | kpl | 1 |  | 0
- Zabezpečení stávajících zařízení a vybavení proti mechanickému poškození, prachu,zatečení (při opravách a rekonstrukcích) - položka zahrnuje každodenní zabezpečování objektu (po dobu trvání stavby) proti zatečení zakrýváním úřinným způsobem, pokud vlivem špatného zabezpečení stavby dojde ke škodám na budově, budou tyto škody zhotovitelem odstraněny na jeho náklady neprodleně (a zároveň nejpozději před předáním stavby investorovi) - Náklady na kompletační činnost včetně denních úklidů staveniště a závěrečného úklidu
|  |  | Celkem |  |  |  | 0
RTS kody
|  | 1 | Přípravné a bourací práce
1 | 968061125R00 |  | Vyvěšení dřevěných dveřních křídel pl. do 2 m2 | ks | 3 |  | 0 | o | [5 empty] | 0.014 | 3 | 0.042 | d
2 | 968062455R00 |  | Vybourání dřevěných dveřních zárubní pl. do 2 m2 | ks | 4 |  | 0 | o | [7 empty] | 0.308
3 | 968062244R00 |  | Vybourání dřevěných rámů oken jednoduch. pl. 1 m2 | m2 | 0.4 |  | 0 | o | [7 empty] | 0.02592 | d
4 | 968061112R00 |  | Vyvěšení dřevěných okenních křídel pl. do 1,5 m2 | ks | 1 |  | 0 | o
5 | 968061125R00_P |  | Uskladnění vstupních dveří vč. obložky pro výrobu repliky | ks | 1 |  | 0 | o
6 | 978013121R00 |  | Odstranění nesoudržných štukových omítek (odhad 10% z plochy stěn) | m2 | 113.9456 |  | 0 | o | [7 empty] | 0.45578
7 | 978059531R00 |  | Odsekání vnitřních obkladů stěn nad 2 m2 | m2 | 8.7354 |  | 0 | o | [7 empty] | 0.59401
8 | 962031113R00 |  | Bourání zděných příček z plných cihel tl. 15 cm vč. omítky | m3 | 0.076875 |  | 0 | o | [5 empty] | 2.1 |  | 0.16144
9 | 970031060R00 |  | Vrtání jádrové do zdiva cihelného do D 60 mm (plyn, voda, kanal) | m | 2.56 |  | 0 | o
10 | 970031130R00 |  | Vrtání jádrové do zdiva cihelného do D 160 mm (VZT, kanal, úprava odkouření na fasádu) | m | 2.2 |  | 0 | o
11 | 971033441R00 |  | Vybourání otv. zeď cihel. do pl.0,25 m2, tl.30cm, MVC (napojení na komínový průduch) | ks | 1 |  | 0 | i | [7 empty] | 0.1575
12 | 965081713RT2 |  | Bourání dlažeb keramických tl.10 mm, nad 1 m2, sbíječka, dlaždice keramické | m2 | 5.18 |  | 0 | o | [5 empty] | 2.1 | 0.015 | 0.16317
13 | 776511810RT2 |  | Odstranění PVC a koberců lepených bez podložky z ploch 10 - 20 m2 | m2 | 12.34 |  | 0 | o
14 | 775411810R00 |  | Demontáž lišt dřevěných, přibíjených | m | 17.495 |  | 0 | o
15 | 762900065RA0 |  | Demontáž dřevotřískových podlah | m2 | 14.8 |  | 0 | o | [7 empty] | 0.0888 | d
16 | 966068102R00 |  | Demontáž dřevěných konstrukcí horizontál (podhled) | m3 | 0.03 |  | 0 | o | [7 empty] | 0.018 | d
17 | 762522811R00 |  | Demontáž podlah s polštáři z prken tl. do 32 mm | m2 | 33.4 |  | 0 | o | [7 empty] | 0.6012 | d
18 | 965081813RT3 |  | Vybourání vrstvy cihel podlahy, tl. 65mm CP | m2 | 33.4 |  | 0 | o | [7 empty] | 4.1249
19 | 712990812RT1 |  | Odstranění násypu nebo nánosu tl. 3 - 5 cm, z ploch jednotlivě do 10 m2 | m2 | 5.18 |  | 0 | o
20 | 965042141RT3 |  | Bourání mazanin betonových tl. 10 cm, nad 4 m2, pneumat. kladivo, tl. mazaniny 5 - 8 cm | m3 | 0.2072 |  | 0 | o | [7 empty] | 0.013779
21 | 762521811R00_P |  | Průzkumné práce - průzkum stávající dřevěné podlahy - pásová sonda podél vnější nosné stěny a v místech stávající koupelny | m2 | 2.72 |  | 0 | o
22 | 24612230_P |  | Chemickém ošetření zhlaví nosných stropních trámů | kpl | 1 |  | 0 | o
23 | 762810010RAB_P |  | Zpětná úprava podlahy po chemickém ošetření zhlaví nosných stropních trámů (Záklop z hrubých prken na sraz tl. 24 mm) | m2 | 2.72 |  | 0 | o
24 | 631582111R00_P |  | Zpětný násypů škvárou o ploše nad 2 m2, tl. cca 35mm | m3 | 0.0952 |  | 0 | o
25 | 713100921R00_P |  | Vyspravení sondy podlahy 0,4/0,4m místnosti č.309.2 | ks | 1 |  | 0 | o
26 | 784011221RT2 |  | Zakrytí okenních výplní PE folií vč. dodání | m2 | 6.8453 |  | 0 | o
27 | 979082111R00 |  | Vnitrostaveništní doprava suti a vybouraných hmot do 10 m | t | 6.7545 |  | 0 | o | [7 empty] | 6.7545 | 0.77592
28 | 979011211R00 |  | Svislá doprava suti a vybour. hmot za 2.NP nošením | t | 6.7545 |  | 0 | o
29 | 979011219R00 |  | Přípl.k svislé dopr.suti za každé další NP nošením | t | 6.7545 |  | 0 | o
29 | 979081111RT2 |  | Odvoz suti a vybour. hmot na skládku do 1 km kontejnerem | t | 6.7545 |  | 0 | o
30 | 979081121RT2 |  | Příplatek k odvozu za každý další 1 km (uvažováno 9km) | t | 6.7545 |  | 0 | o
31 | 979094211R00 |  | Nakládání nebo překládání vybourané suti | t | 6.7545 |  | 0 | o
32 | 979990107R00 |  | Poplatek za skládku suti - směs betonu,cihel | t | 5.9786 |  | 0 | o
33 | 979990161R00 |  | Poplatek za skládku suti - dřevo | t | 0.77592 |  | 0 | o
34 | 979095312R00 |  | Naložení a složení suti | t | 6.7545 |  | 0 | o
|  |  | Celkem |  |  |  | 0
|  | 2 | Stavební úpravy bytové jednotky
|  | 2a | Stěny a příčky
35 | 342270040RAB_P |  | Přizdívka z tvárnic porobet. tl. 50 mm hlad. tvárnice 600 x 250 x 50 mm, P 4 - 600, vč. spražení se zděnou stěnou (navrtané trny nebo pásovina do každé třetí spáry po cca 1,0 m | m2 | 7.757 |  | 0 | i
|  |  | chodba 0,25*2,8+0,41*0,5 | 0.905
|  |  | koupelna 2,39*2,4+1,2*0,93 | 6.852
36 | 342270042RAA_P |  | Příčka, přizdívka z tvárnic porobet. tl. 100 mm hlad. tvárnice 600 x 250 x 100 mm, P3 - 550, vč. spražení se zděnou stěnou (navrtané trny nebo pásovina do každé třetí spáry po cca 1,0 m | m2 | 2.138 |  | 0 | i
37 | 340200010RAB |  | Příčka do stávajícího objektu, bez omítky, tl.15 cm, cihly plné, vysekání kapes pro zavázání | m2 | 1.1633 |  | 0 | i
|  |  | příčky 0,355*2,15 | 0.76325
|  |  | WC 0,4*1 | 0.4
38 | 311231124RT3_P |  | Zdivo nosné cihelné z CP 29 P25 na SMS 2,5 MPa, bez omítky, tl.60 cm | m3 | 0.0265 |  | 0 | i
příčka 0,195*2,265*0,06
39 | 349231811RT2_P |  | Přizdívka ostění z cihel, kapsy do 15 cm s použitím suché maltové směsi | m2 | 0.44168 |  | 0 | i
40 | 346244313R00_P |  | Podezdívka sprchové vanička (900/900mm) výšky do 150 mm tl. 100 mm vč.provedení revizního otvoru pro obklad na silikon (návaznosti na spádové možnosti kanalizace) | m2 | 0.81 |  | 0 | i
41 | 311271170R00_P |  | Drobné dozdívky z plné cihly původních prostupů (sopouchy, potrubí, zazdívky otvorů) | kpl | 1 |  | 0 | o
42 | 342668111R00 |  | Těsnění styku příčky se stáv. konstrukcí PU pěnou | m | 1.265 |  | 0 | i
43 | 342012221RT2 | DS1 | Příčka z SDK s jednoduchým opláštěním, tl.100mm, vč. akustické izolace tl.60mm (40kg/m3), dodávky nosných profilů CW 75, tmelení, broušení a zatmelení návazností na zděné stěny (akrylátovým tmelem), dle specifikace v PD | m2 | 9.4236 |  | 0 | i
44 | 342263990RD2 |  | Příplatek k příčce sádrokart. za desku tl. 12,5 mm, akustická deska dle PD na obou stranách | m2 | 9.4236 |  | 0 | i
45 | 342091142R00_P |  | Příplatek za rozteč 400 mm (keramický obklad) u profilů R-CW 75 | m2 | 9.4236 |  | 0 | i
46 | 342090321R00 |  | Otvor v SDK, pro dveře 1kř do 75 kg, UA 75, 1xopl. | ks | 1 |  | 0 | i
47 | 342091043R00 |  | Příplatek za nestandardní povrchovou úpravu Q3 | m2 | 9.4236 |  | 0 | i
48 | 342091051R00 |  | Příplatek za vytvoření kluzného napojení do 55 mm | m | 4.57 |  | 0 | i
49 | 342263310R00_P |  | Úprava sádrokartonové příčky pro osazení skřínek kuchyňské linky | ks | 6 |  | 0 | i
50 | 763761201R00 | V2,5 | Montáž revizních dvířek, mřížek | ks | 4 |  | 0 | i
51 | 28349014_P | V2 | Revizní dvířka kovová s magnety otevíravá s úchytem 300/300mm (u uzávěru vody a vodměru), včetně kotvícího materiálu | ks | 2 |  | 0 | i |  | https://www.ventilatory.cz/revizni-dvirka-kovova-s-uchytem-299x299-mm-x11136
52 | 28349060_P | V5 | Větrací mřížka do zděné příčky, plast Ø100mm | ks | 2 |  | 0 | i |  | https://www.ventilatory.cz/pvc-vetraci-mrizka-kruhova-s-prirubou-a-sitkou-o-100-mm-bila-x1802
53 | 998011003R00_P |  | Přesun hmot, doprava, režie - stanovený procentní sazbou | % | 0 |  | 0 | i
|  |  | Celkem |  |  |  | 0
|  | 2b | Stropy a stropní konstrukce a podhledy
Není-li uvedeno jinak jsou položky uvažovány společně dodávka i montáž. Součástí nacenění budou všechny systémové doplňky, kotevní a upevňovací prostředky, tmelení spár a rohů a jiný pomocný materiál specifikovaný v technických a montážních předpisech vybraného výrobce. V ceně bude zakalkulováno pomocné lešení. Položky označené kódem jsou detailně popsány v tabulce skladeb konstrukcí a povrchových úprav.
54 | 416021128R00_P | SK1-D+M | Montáž SDK podhledu jednoduše opláštěného na samonosný rošt s parotěsnou zábranou, vč dodávky nosných profilů tmelení, broušení a zatmelení návazností na zděné stěny (akrylátovým tmelem), SDK desky tl. 15mm | m2 | 3.1 |  | 0 | i
0,88+2,22
55 | 416021125R00_P | SK2-D+M | Montáž SDK podhledu jednoduše opláštěného na samonosný rošt, vč dodávky nosných profilů tmelení, broušení a zatmelení návazností na zděné stěny (akrylátovým tmelem), SDK desky tl. 15mm | m2 | 31.89 |  | 0 | i
3,63+9,66+18,6
56 | 713111121RT1 | SK1,2-M | Izolace tepelné stropů rovných, spodem, drátem, 1 vrstva - materiál ve specifikaci | m2 | 34.99 |  | 0 | i
57 | 346971152R00_P | SK1,2D | Minerální vata (19,5kg/m3) podhledu tl. 40mm | m2 | 38.489 |  | 0 | i |  | https://www.centrum-zatepleni.cz/izolacni-vata/mineralni-vata/mineralni-vata-isover-uni/
58 | 713111221RK4 | SK1-M | Montáž parozábrany s přelepením spojů | m2 | 3.1 |  | 0 | i
59 | 713111271RS2 | SK1 | Utěsnění styku s jinou konstr. oboustrannou páskou, vč. dodávky pásky (po obvodu místností) | m | 10.98 |  | 0 | i
60 | 713111261RK2 | D+M | Utěsnění prostupu parozábranou pevnou páskou vč. dodávky pásky podél ventilátoru) | ks | 1 |  | 0 | i
61 | 67352326 | SK1-D | Parotěsná zábrana tl. min. 0,25mm, propustnost páry – difuzní tloušťka Sd 50m | m2 | 3.41 |  | 0 | i
62 | 416091082R00 |  | Příplatek k podhledu sádrokart. za plochu do 5 m2 | m2 | 6.73 |  | 0 | i
63 | 416091083R00 |  | Příplatek k podhledu sádrokart. za plochu 5 - 10 m2 | m2 | 9.66 |  | 0 | i
63 | 342264101R00 | V4 | Montáž mřížek | ks | 5 |  | 0 | i
64 | 342264513R00_P | V4 | Větrací plastová mřížka do SDK podhledu, průměr 100 mm (větrání plynu) včetně kotvícího materiálu | ks | 5 |  | 0 | i |  | https://www.ventilatory.cz/pvc-vetraci-mrizka-kruhova-s-prirubou-a-sitkou-o-100-mm-bila-x1802
65 | 342091043R00 | SK1,2-M | Příplatek za nestandardní povrchovou úpravu Q3 | m2 | 34.99 |  | 0 | i
66 | 998011003R00_P |  | Přesun hmot, doprava, režie - stanovený procentní sazbou | % | 0 |  | 0 | i
|  |  | Celkem |  |  |  | 0
|  | 2c | Úpravy povrchů vnitřní (stěny, stropy)
Není-li uvedeno jinak jsou položky uvažovány společně dodávka i montáž. Položky označené kódem jsou detailně popsány v tabulce skladeb konstrukcí a povrchových úprav.
67 | 784402801R00 |  | Odstranění stávajících maleb oškrábáním (STĚNY) H do 3,8m, mimo přizdívky a pohledy. | m2 | 113.9456 |  | 0 | o
|  |  | 309.1 = 1,045*(1,065+1,46+0,265+0,95)+3,085*(1,03+1,78)-0,86*2,05-0,6*2,35+0,47*0,36*2 | 9.7426
|  |  | 309.2 = 14,82*3,05-0,85*1,97-1,255*1,92-0,85*2,045+2*0,35*1,92-0,6*3,7 | 38.5027
|  |  | 309.3 = 18,63*3,05-0,85*1,97-1,405*1,92+0,35*2*1,92 | 53.7934
|  |  | 309.4 = 4,54*2,47-0,4*1-0,6*2,035 | 9.5928
|  |  | nadraží=1,03*0,31+0,82*0,3+1,135*0,44+0,91*0,35+1,255*0,35+1,405*0,35 | 2.3142
68 | 612421311R00 | DU1 | Oprava vápen.omítek stěn do 30 % pl. - hrubých | m2 | 113.9456 |  | 0 | o
69 | 784496500R00_P1 |  | Penetrace podkladu v místech vyrovnání plochy v místech obkladů | m2 | 9.5354 |  | 0 | o
70 | 612475111RT3 | DU1 | Omítka vnitřních stěn vápenocem. Jednovrstvá do tl. 15 mm, pro vyrovnání rovinnosti stávajícíh stěn v místě obkladů | m2 | 9.5354 |  | 0 | o
71 | 784496500R00 |  | Penetrace podkladu (před vystěrkováním) | m2 | 116.0926 |  | 0 | o
72 | 612481211RT2 | DU2 | Montáž výztužné sítě (perlinky) do stěrky - vnit.stěny, ostění včetně výztužné sítě, stěrkového tmelu | m2 | 116.0926 |  | 0 | o
|  |  | 309.1 = 8,54*2,9-0,86*2,05-0,7*1,97-0,8*1,97-0,91*1,92+2*1,92*0,35 | 19.6448
|  |  | 309.2 = 14,82*2,85-0,8*1,97-1,255*1,92-0,8*1,97-(2,49+1,08)*2,85+2*1,92*0,35 | 27.8449
|  |  | 309.3 = 18,63*2,85-1,405*1,92-0,8*1,97+2*1,92*0,35 | 50.1659
|  |  | 309.4 = 4,62*2,45-0,7*1,97+0,1*(1,2+0,3+1,2) | 10.21
|  |  | 309.5 = 0,93*2,45+0,93*0,1+2,39*2,45 | 8.227
73 | 611481211RT2 |  | Montáž výztužné sítě (perlinky) do stěrky-stropy (nadpraží) včetně výztužné sítě, stěrkového tmelu | m2 | 2.2152 |  | 0 | o
|  |  | 309.1 = 1,03*0,31+0,91*0,35 | 0.6378
|  |  | 309.2 = 1,255*0,35 | 0.43925
|  |  | 309.3 = 0,44*0,91+1,405*0,35 | 0.89215
|  |  | 309.4 = 0,3*0,82 | 0.246
|  |  | 309.5 = 0 | 0
74 | 612474410R00 | DU2 | Omítka stěn vnitřní tenkovrstvá vápenná - štuk. Položka obsahuje nátěr podkladu spojovacím můstkem a štukovou omítku tl. 5 mm. Ruční provedení. | m2 | 91.4636 |  | 0 | o
|  |  | 309.1 = 8,54*2,9-0,86*2,05-0,7*1,97-0,8*1,97-0,91*1,92 | 18.3008
|  |  | 309.2 = 14,82*2,85-0,8*1,97-1,255*1,92-0,8*1,97-(2,49+1,08)*2,85-0,6*(1,9+0,62+1,08) | 24.3409
|  |  | 309.3 = 18,63*2,85-1,405*1,92-0,8*1,97 | 48.8219
|  |  | 309.4 = 0 | 0
|  |  | 309.5 = 0 | 0
75 | 612474410R00 | DU2 | Omítka stropů, napraží vnitřní tenkovrstvá vápenná - štuk, ruční provedení, položka obsahuje nátěr podkladu spojovacím můstkem, | m2 | 2.2152 |  | 0 | o
|  |  | 309.1 = 1,03*0,31+0,91*0,35 | 0.6378
|  |  | 309.2 = 1,255*0,35 | 0.43925
|  |  | 309.3 = 0,44*0,91+1,405*0,35 | 0.89215
|  |  | 309.4 = 0,3*0,82 | 0.246
|  |  | 309.5 = 0 | 0
76 | 612473186R00 | D+M | Příplatek za zabudované rohovníky, stěny | m | 25.28 |  | 0 | o
|  |  | 309.1 = 2,9+2*1,92+0,91+1,03 | 8.68
|  |  | 309.2 = 1,255+2*1,92 | 5.095
|  |  | 309.3 = 2*2,265+0,91+2*1,92+1,405 | 10.685
|  |  | 309.4 = 0,82 | 0.82
|  |  | 309.5 = 0 | 0
77 | 612425931RT2 | D+M | Omítka vápenná vnitřního ostění - štuková s použitím suché maltové směsi | m2 | 4.032 |  | 0 | o
|  |  | 309.1 = 2*1,92*0,35 | 1.344
|  |  | 309.2 = 2*1,92*0,35 | 1.344
|  |  | 309.3 = 2*1,92*0,35 | 1.344
|  |  | 309.4 = 0 | 0
|  |  | 309.5 = 0 | 0
78 | 612409991RT2 | D+M | Začištění omítek kolem oken,dveří apod. s použitím suché maltové směsi | m | 44.95 |  | 0 | o
|  |  | 309.1 = 0,91+1,92*2+(0,9+2,02*2)+(0,8+2,02*2)+(0,96+2*2,15) | 19.79
|  |  | 309.2 = 1,255+1,92*2+2*(0,9+2,02*2) | 14.975
|  |  | 309.3 = 1,405+1,92*2+(0,9+2,02*2) | 10.185
|  |  | 309.4 = 0 | 0
|  |  | 309.5 = 0 | 0
79 | 781101210RT2 | DU3 | Penetrace podkladu pod obklady, položka obsahuje provedení penetračního nátěru včetně dodávky materiálu. | m2 | 26.3996 |  | 0 | o
80 | 781475120RT1 | DU3-M | Obkládání stěn vnitř.keram. do tmele do 300x600 mm, položka obsahuje lepící a spárovací tmel (kuchyň) | m2 | 2.26 |  | 0 | o
81 | 781475118RT1 | DU3-M | Obkládání stěn vnitř.keram. do tmele 450x450mm, položka obsahuje lepící a spárovací tmel | m2 | 24.1396 |  | 0 | o
|  |  | 309.4 = 6,59*2,4-0,735*1,993+0,05*0,93 | 14.3976
|  |  | 309.5 = 4,62*2,4-0,8*2,02+0,1*(1,2+0,3+1,2) | 9.742
82 | 781479711R00 |  | Příplatek k obkladu stěn keram.,za plochu do 10 m2 | m2 | 12.002 |  | 0 | o
83 | 781147P001 | DU3a-D | Keramický obklad 450/450/10mm - DEKOR, dle specifikace v PD, vč. prořezu 10% (koupelna, WC) | m2 | 5.0424 |  | 0 | o |  | https://www.keramikasoukup.cz/obklady-a-dlazby-designova-retro-dlazba-fs-4
84 | 781147P002 | DU3b-D | Keramický obklad 150/150/6mm dle specifikace v PD, vč. prořezu 10% (koupelna, WC) | m2 | 21.5112 |  | 0 | o |  | https://www.keramikasoukup.cz/obklady-a-dlazby/leskly-obklad-white-15-x-15-cm-bila-waa19000
85 | 781147P004 | DU3c-D | Keramický obklad 300/600/10mm dle specifikace v PD, vč. prořezu 10% (kuchyň) | m2 | 2.486 |  | 0 | o |  | https://www.siko.cz/obklad-rako-extra-tmave-seda-30x60-cm-mat-wadv4724-1/p/WADV4724.1
86 | 781111121R00 | DU3-M | Montáž lišt rohových, vanových a dilatačních | m | 12.531 |  | 0 | o
87 | 781497132R00_P | DU3-D | Nerezová (kartáčovaná) ukončovací lišta (kuchyň), profilu L10mm, L=3m | m | 3 |  | 0 | o |  | https://www.siko.cz/lista-ukoncovaci-l-kartacovana-nerez-10-mm-250-cm-nrzk10250/p/NRZK10250
88 | 781497121R00_P | DU3-D | Al ukončovací lišta (přírodní) profilu L10mm (rohy,přizdívky,výklenek), L=3m | m | 15 |  | 0 | o |  | https://www.siko.cz/lista-ukoncovaci-l-hlinik-10-mm-250-cm-al10250/p/AL10250?gclid=EAIaIQobChMIsYDCpJ7F6QIVie3tCh0zFQanEAAYAyAAEgKzu_D_BwE
89 | 781101142R00 | DU3-M | Hydroizolační stěrka dvouvrstvá, pod obklady | m2 | 7.08 |  | 0 | o
90 | 585811012_P | DU3-D | Těsnící stěrka, předpokládaná spotřeba 1,5 kg/m2 | kg | 21.24 |  | 0 | o |  | https://www.dek.cz/produkty/detail/1640140505-weber-akryzol-hydroizolacni-hmota-15kg?tab_id=popis
91 | 771101147R00 |  | Bandáž koutů - provedení | m | 4.2 |  | 0 | o
92 | 28355360 | DU3-D | Hydroizolační koutová těsnící páska vč. rohových tvarovek (svislé stěny) | m | 4.2 |  | 0 | o
93 | 784111101R00 |  | Penetrace podkladu nátěrem | m2 | 141.4764 |  | 0 | o
94 | 784115212R00 |  | Malba standard, bílá, bez penetr.,min. 2x stěny a stropy | m2 | 141.4764 |  | 0 | o
|  |  | Malba stěny a ostění | 95.4956
|  |  | Malba sádrokarto (příčky, podhledy) | 43.7656
|  |  | Malba nadpraží | 2.2152
95 | 23152419_P |  | Tmelení akrylátovým tmelem | kpl | 1 |  | 0 | o
96 | 998011003R00_P |  | Přesun hmot, doprava, režie - stanovený procentní sazbou | % | 0 |  | 0 | o
|  |  | Celkem |  |  |  | 0
|  | 2d | Konstrukce truhlářské
Následující kompletizované výrobky jsou detailně popsány v technických parametrech výplní otvorů (popř. ve výpisu prvků PSV), dle kterých je nutno provést ocenění. Není-li uvedeno jinak jsou položky uvažovány společně dodávka i montáž. Součástí nacenění budou všechny systémové doplňky, kotevní a upevňovací prostředky a jiný pomocný materiál uvedený v technických parametrech výplní otvorů, souboru stavebních detailů a v technických a montážních předpisech vybraného výrobce.
97 | 766664121R00 | D2-4-M | Montáž dveří, oc. zárubeň, kyvné 1kř. š. do 1 m | ks | 3 |  | 0 | o
98 | 642940014RA0_P | D2-D | Dveře dřevěné vnitřní , prosklené (pískované), 1křídlové 800x1970mm dle specifikace v PD | ks | 1 |  | 0 | o
99 | 642940014RA0_P | D3-D | Dveře dřevěné vnitřní 1křídlové 800x1970mm dle specifikace v PD | ks | 1 |  | 0 | o
100 | 642940012RA0_P | D4-D | Dveře dřevěné vnitřní 1křídlové 700x1970mm podříznuté dle specifikace v PD | ks | 1 |  | 0 | o
101 | 642941210R00 | M | Osazení pouzdra pro posuv. dveře jednostr., do SDK | ks | 1 |  | 0 | i
102 | 766666112R00 | M | Montáž dveří posuvných, osazení závěsu, 1kř. | ks | 1 |  | 0 | i
103 | 61168602.A_P | D1-D | Dveře dřevěné vnitřní 1křídlové 850x1985mm dle specifikace v PD vč. příslušenství - ( mušle pro zamykámí pro wc (chrom),zpomalovač pro posuvné dveře (šedý,)zapuštěná mřížka stříbrná 2x | ks | 1 |  | 0 | i
104 |  |  | - základní dveře 1křídlové 850x1985mm dle specifikace v PD |  | 3670
105 |  |  | - mušle pro zamykámí pro wc (chrom) |  | 880
106 |  |  | - zpomalovač pro posuvné dveře (šedý) |  | 2100
107 |  |  | - zapuštěná mřížka stříbrná 2x |  | 450
108 | 553353501_P | D1-D | stavební pouzdro do sdk pro dveře 700 mm, výšky 1970 mm pro bezobložkové provedení | ks | 1 |  | 0 | o |  | https://www.m-eclisse.cz/eclisse-syntesis-line/eclisse-syntesis-line-800-1970-do-sdk/
109 | 766670011R00 | D5-M | Montáž obložkové zárubně a dřevěného křídla dveří | ks | 1 |  | 0 | o
110 | 61165642_P | D5-D | Dveře dřevěné vstupní 1křídlové 860x2050 cm, s požární odlností EI30DP3, včetně obložkové zárubně (replika) fládrované, dle specifikace v PD | ks | 1 |  | 0 | o |  | https://www.truhlarstvipohan.cz/dvere-silvie/
111 | 549146430_P | D5-D | Bezpečnostní kování a zámek | ks | 1 |  | 0 | o
112 | 766670021R00 | M | Montáž kliky a štítku | ks | 4 |  | 0 | o
113 | 766670021R00_P | M | Montáž mušle do posuvných dveří | ks | 1 |  | 0 | i
114 | 924952311R00_P | T01 D+M | Práh dřevěný d. 860 mm, š.250mm, vč. povrchové úpravy a kotvení | ks | 1 |  | 0 | o |  | https://www.spalensky.com/e/ostatni-drevene-vyrobky-676/dverni-prahy-971/?page=1&sort=title&parameters=2582
115 | 767612915R00_P |  | Oprava - seřízení plastového okna | ks | 3 |  | 0 | o
116 | 648991113RT4 |  | Osazení parapet.desek plast. a lamin. š.nad 20cm, včetně dodávky plastové parapetní desky š. 350 mm | m | 0.96 |  | 0 | o
117 | 766812114R00_P | M | Montáž kuchyňské linké linky, vč. úpravy pracovní desky a montáže spotřebičů | % | 0 |  | 0 | i
118 | 61581624.A_P | D | Kuchyňská linka vč. pracovní desky, bez spotřebičů dle specifikace v PD | kpl | 1 |  | 0 | i
119 | 54112115_P | D+M | Deska sklokeramická, dvouplotýnka ref. výrobek BEKO HDMC 32400 TX vč. montáže | ks | 1 |  | 0 | i |  | https://www.e-beko.cz/cs/beko-varna-deska-hdmc-32400-tx
120 | 53821107_P | D+M | Vestavná el. trouba ref. výrobek MORA VT 433 BX, vč. montáže | ks | 1 |  | 0 | i |  | https://www.datart.cz/Vestavna-trouba-MORA-VT-433-BW.html?gclid=EAIaIQobChMIpMnpia_H6QIVGofVCh2towCrEAAYASAAEgKGBfD_BwE
121 | 728414611R00_P | D+M | Vestavná nerezová digestoř ref. Výrobek Mora OP 540 X včetně uhlíkových filtrů, vč. montáže | ks | 1 |  | 0 | i |  | https://www.datart.cz/odsavac-par-mora-op-540-x.html?gclid=EAIaIQobChMI-8ahk5jZ6QIVF53VCh08KAzZEAQYAiABEgJ4iPD_BwE
122 | 615290744_P | D+M | Galerka s LED osvětlením, 60x60x14cm, bíla, ref. výrobek AQUALINE - ZOJA/KERAMIA FRESH | ks | 1 |  | 0 | i |  | https://www.livero.cz/material-drevo/zoja-keramia-fresh-galerka-s-led-osvetlenim--60x60x14cm--bila--leva/?gclid=EAIaIQobChMI-6uI1ZLg6QIVW-ztCh23rAnYEAQYASABEgKWVfD_BwE
123 | 998011003R00_P |  | Přesun hmot, doprava, režie - stanovený procentní sazbou | % | 0 |  | 0 | i
|  |  | Celkem |  |  |  | 0
|  | 2e | Konstrukce zámečnické
Následující kompletizované výrobky jsou detailně popsány v technických parametrech výplní otvorů (popř. ve výpisu prvků PSV), dle kterých je nutno provést ocenění. Není-li uvedeno jinak jsou položky uvažovány společně dodávka i montáž. Součástí nacenění budou všechny systémové doplňky, kotevní a upevňovací prostředky a jiný pomocný materiál uvedený v technických parametrech výplní otvorů, souboru stavebních detailů a v technických a montážních předpisech vybraného výrobce.
124 | 642944121R00_P | M | Osazení ocelové zárubně dodatečně do 2,5m2, včetně kotvících prvků, | ks | 3 |  | 0 | o
125 | 553308403_P | D | Zárubeň ocelová 800/1970mm do hotového otvoru, ústí do 150mm (bez omítek), dle specifikace v PD, včetně těsnění a povrchové úpravy (pro dveře D2,D3) | ks | 2 |  | 0 | o |  | https://www.hse-dvere-zarubne.cz/data1/download_dok/cenik_zarubne.pdf
126 | 553308402_P | D | Zárubeň ocelová 700/1970mm do hotového otvoru, ústí do 100mm (bez omítek) dle specifikace v PD, včetně těsnění a povrchové úpravy (pro dveře D4) | ks | 1 |  | 0 | o |  | náteř příplatek 500kč
127 | 317941121R00_P | M | Osazení ocelových válcovaných nosníků do č.12 | kg | 21.456 |  | 0 | o
128 | 13383315 | D | Úhelník nerovnoramenný L jakost S235 50x50x6 mm | kg | 21.456 |  | 0 | o |  | https://online.ferona.cz/detail/22304/profil-rovnoramenny-l-z-konstrukcni-oceli-valcovane-za-tepla-en-10056-l-50x50x4
129 | 073844133R00_P | M | Základní nátěr ocelového nosníku | m | 4.8 |  | 0 | o
130 | 24626035_P | D | Základní nátěr na ocel | m | 4.8 |  | 0 | o
131 | 998011003R00_P |  | Přesun hmot, doprava, režie - stanovený procentní sazbou | % | 0 |  | 0 | o
|  |  | Celkem |  |  |  | 0
|  | 2f | Podlahy z dlaždic
Není-li uvedeno jinak jsou položky uvažovány společně dodávka i montáž. Součástí nacenění budou všechny systémové doplňky, kotevní a upevňovací prostředky, tmelení spár a rohů a jiný pomocný materiál specifikovaný v technických a montážních předpisech vybraného výrobce. Položky označené kódem jsou detailně popsány v tabulce skladeb konstrukcí a povrchových úprav.
132 | 631571008R00_P | KD(I)1,PV1-M | Pokládka a srovnání 1 vrstvy sypkého materiálu (písek fr. 0,1-0,4mm) do tl. 20mm | m2 | 36.4 |  | 0 | o |  | https://www.miroslavsmid.cz/ceniky/cenik-sypkych-materialu
|  |  | 309.1 = 4 | 4
|  |  | 309.2 = 9,7 | 9.7
|  |  | 309.3 = 19,2 | 19.2
|  |  | 309.4 = 1,2 | 1.2
|  |  | 309.5 = 2,3 | 2.3
133 | 24551542 | D | Písek křemičitý, fr. 0,1-0,4mm | t | 1.0448 |  | 0 | o
134 | 713121111R00 | KD(I)1,2,DP1,PV1 | Pokládka izolace podlah, nasucho, jednovrstvá | m2 | 36.4 |  | 0 | o
135 | 28375705 | KD(I)1,PV1-D | Deska EPS 150, tl.20mm, (500x1000mm) | m3 | 0.8008 |  | 0 | o |  | https://rajstavitelu.cz/p/92-isover-eps-150#
136 | 713191100RT9 | KD(I)1,2,DP1,PV1 | Separační folie vodorovná, vč. přelepení spojů, vč. dodávky materiálu | m2 | 36.4 |  | 0 | o
137 | 632412140RT3_P | KD(I)1,2,DP1,PV1 | Potěr anhydritový, plocha do 100 m2, tl.40 mm,pevnost 30MPa, ruční zpracování |  | 36.4 |  | 0 | o
138 | 632441491R00 | KD(I)1,2,DP1,PV1 | Broušení anhydritových potěrů - odstranění šlemu | m2 | 36.4 |  | 0 | o
139 | 771101101R00 | KD(I)1,2,DP1,PV1 | Vysávání podlah prům.vysavačem pro pokládku dlažby | m2 | 36.4 |  | 0 | o
140 | 632411906R00 | KD(I)1,2,DP1,PV1 | Penetrace velmi savých podkladů | m2 | 36.4 |  | 0 | o
141 | 771101142R00 | KDI1-M | Provedení hydroizol. stěrky pod dlažby dvouvrstvé vč. osazení systémových prvků | m2 | 3.5 |  | 0 | o
142 | 585811012_P | KDI1-D | Těsnící stěrka dle specifikace v PD, předpokládaná spotřeba 1,5kg/m2 | kg | 5.25 |  | 0 | o
143 | 771101147R00 | KDI1-M | Bandáž koutů - provedení | m | 6.775 |  | 0 | o
144 | 28355360 | KDI1-D | Hydroizolační koutová těsnící páska vč. rohových tvarovek (vororovné plochy) | m | 6.775 |  | 0 | o
145 | 771575113RT1_P | KD(I)1-M | Montáž podlah keram.,režné hladké, včetně lepícího tmelu, 205/615cm | m2 | 7.5 |  | 0 | o
146 | 781147P005 | KD(I)1-D | Keramická dlažba 205/615mm dle specifikace v PD vč. prořezu 10%, včetně lepícího tmelu | m2 | 8.25 |  | 0 | o |  | https://www.keramikasoukup.cz/obklady-a-dlazby-interierova-dlazba-imitace-dreva-tarima-roble
147 | 771475014RU7 | SOK1-M | Obklad soklíků keram.rovných, tmel,výška 100 mm do lepidla vč. spár. a úpravy horní hrany v návaznosti na omítku | m | 5.88 |  | 0 | o
148 | 781147P007 | SOK1-D | Keramická dlažba dle specifikace v PD (sokl - proveden pásky 100 mm z řezané dlažby) | m | 6.468 |  | 0 | o
149 | 23152401_P | M+D | Tmelení spár silikonem, obklad, sokl - dlažba, obklad vnitřní rohy , tmelení návazností na zárubně, zařizovací předměty | kpl | 1 |  | 0 | o
150 | 998011003R00_P |  | Přesun hmot, doprava, režie - stanovený procentní sazbou | % | 0 |  | 0 | o
|  |  | Celkem |  |  |  | 0
|  | 2g | Podlahy dřevěné a povlakové
Není-li uvedeno jinak jsou položky uvažovány společně dodávka i montáž. Součástí nacenění budou všechny systémové doplňky, kotevní a upevňovací prostředky, úpravy spár a rohů a jiný pomocný materiál specifikovaný v technických a montážních předpisech vybraného výrobce. Položky označené kódem jsou detailně popsány v tabulce skladeb konstrukcí a povrchových úprav.
151 | 776521200RT1_P | DP1 | Položení podlah lamelových se zámkovým spojem | m2 | 28.66 |  | 0 | o
152 | 775541600R00 | DP1 | Přírážka za plošné lepení k podkladu, vč. lepidla a penetrace | m2 | 28.66 |  | 0 | o
153 | 61151391_P | DP1 | Podlahy lamelové - dřevo, specifikace dle PD, vč. prořezu 10% | m2 | 31.526 |  | 0 | o
154 | 775413040R00 | SOK2-M | Montáž dřevěné soklové podlahové lišty lepením | m | 25.22 |  | 0 | o
155 | 61413711_P | SOK2-D | Podlahová lišta dle specifikace v PD vč. prořezu 10% | m | 27.742 |  | 0 | o
156 | 771111122R00 | V3 -M | Montáž podlahových lišt přechodových | m | 1.54 |  | 0 | o
157 | 5537000213_P | V3- D | Lišta hliníková přechodová, Podrobně viz tabulka prvků PSV | m | 1.54 |  | 0 | o |  | https://www.floorwood.cz/prechodova-lista-sroubovaci-obla-stribrna-e01/
158 | 998011003R00_P |  | Přesun hmot, doprava, režie - stanovený procentní sazbou | % | 0 |  | 0 | o
|  |  | Celkem |  |  |  | 0
|  | 3a | Zdravotechnika - demontáže
159 | 725860811R00 |  | Demontáž uzávěrek zápachových jednoduchých | ks | 2 |  | 0 | o | [7 empty] | 0.00156
160 | 725820801R00 |  | Demontáž baterie nástěnné do G 3/4 | ks | 2 |  | 0 | o
161 | 721171808R00_P |  | Demontáž připojovacího potrubí kanalizace | kpl | 1 |  | 0 | o | [7 empty] | 0.002 | t
162 | 725290010RA0 |  | Demontáž klozetu včetně splachovací nádrže | kpl | 1 |  | 0 | o | [7 empty] | 0.01933
163 | 725220851R00 |  | Demontáž van včetně vybourání obezdezdívky | ks | 1 |  | 0 | o | [7 empty] | 0.0329
164 | 725290020RA0 |  | Demontáž umyvadla včetně baterie a konzol | kpl | 1 |  | 0 | o
165 | 725810811R00 |  | Demontáž ventilu výtokového nástěnného | ks | 1 |  | 0 | o
166 | 979082111R00 |  | Vnitrostaveništní doprava suti a vybouraných hmot do 10m | t | 0.05579 |  | 0 | o | [7 empty] | 0.05579
167 | 979011211R00 |  | Svislá doprava suti a vybour. hmot za 2.NP nošením | t | 0.05579 |  | 0 | o
168 | 979011219R00 |  | Přípl.k svislé dopr.suti za každé další NP nošením | t | 0.11158 |  | 0 | o
169 | 979081111RT2 |  | Odvoz suti a vybour. hmot na skládku do 1 km kontejnerem | t | 0.05579 |  | 0 | o
170 | 979081121RT2 |  | Příplatek k odvozu za každý další 1 km (uvažováno 9km) | t | 0.05579 |  | 0 | o
171 | 979095312R00 |  | Naložení a složení suti | t | 0.05579 |  | 0 | o
172 | 979990001R00_P |  | Poplatek za skládku materiálu | t | 0.05579 |  | 0 | o
|  |  | Celkem |  |  |  | 0
|  | 3b | Zdravotechnika - vnitřní kanalizace
Není-li uvedeno jinak jsou položky uvažovány jako dodávka. Montáž a kompletace jsou uvedeny jako souborné položky. Součástí nacenění budou všechny systémové doplňky, kotevní, upevňovací prostředky a jiný pomocný materiál specifikovaný v technických a montážních předpisech vybraného výrobce.
173 | 721176103R00_P |  | Potrubí HT připojovací D 50 x 1,8 mm, vč. nezbytných kolen, odboček, redukcí a montáže | m | 12.6 |  | 0 | o
174 | 721176104R00_P |  | Potrubí HT připojovací D 75 x 1,9 mm, vč. nezbytných kolen, odboček, redukcí a montáže | m | 2.1 |  | 0 | o
175 | 721176105R00_P |  | Potrubí HT připojovací DN 110 x 2,7mm, vč. nezbytných kolen, odboček, redukcí a montáže | m | 1 |  | 0 | o
176 | 721273160RT1 | D | Ventilační přivzdušňovací hlavice, DN50 | ks | 2 |  | 0 | o
177 | 721170955R00_P | D | vsazení odbočky na litinovém potrubí (REZERVA) DN 75 (HT, DN75/75/67°) napojená na PVC potrubí | ks | 1 |  | 0 | o
178 | 721194103R00 |  | Vyvedení odpadních výpustek D 32 x 1,8 (pro umyvadlo, pračku) | ks | 2 |  | 0 | o
179 | 721194104R00 |  | Vyvedení odpadních výpustek D 40 x 1,8 (pro dřez) | ks | 1 |  | 0 | o
180 | 721194105R00 |  | Vyvedení odpadních výpustek D 50 x 1,8 (vana) | ks | 1 |  | 0 | o
181 | 721194109R00 |  | Vyvedení odpadních výpustek D 110 x 2,7 (wc) | ks | 1 |  | 0 | o
182 | 725850145R00_P | D+M | Vodní zápachová uzávěrka DN32 pro odvod kondenzátu (boiler) s přídavnou mechanickou zápachovou uzávěrkou (kulička), podomítkové provedení. (ref. v. H138) | ks | 1 |  | 0 | i |  | https://ok-levne.cz/hl138-podomitkovy-sifon-ke-klimatizacnim-jednotkam-dn32-100x100mm.html
183 | 28650014_P |  | Případné dobetonování popř. požární utěsnění prostupů stoupaček vody, kanalizace průměru 110-60 mm, bude účtováno dle skutečnosti | ks | 1 |  | 0 | o
184 | 721290111R00 |  | Zkouška těsnosti potrubí kanalizace vodou do DN 125 | m | 15.7 |  | 0 | o
185 | 998011003R00_P |  | Přesun hmot, doprava, režie - stanovený procentní sazbou | % | 0 |  | 0 | o
|  |  | Celkem |  |  |  | 0
|  | 3c | Zdravotechnika - vnitřní vodovod
Není-li uvedeno jinak jsou položky uvažovány společně dodávka i montáž. Součástí nacenění budou všechny systémové doplňky, kotevní, upevňovací prostředky a jiný pomocný materiál specifikovaný v technických a montážních předpisech vybraného výrobce.
186 | 722172331R00 |  | Potrubí z PPR, D 25x4,2 mm, PN 20, vč. zed. výpom. | m | 24.3 |  | 0 | o
187 | 722172333R00 |  | Potrubí z PPR, D 32x5,4 mm, PN 20, vč. zed. výpom. | m | 5.39 |  | 0 | o
188 | 722181213RT7_P |  | Izolace návleková tl. stěny 13 mm vnitřní průměr 25 mm | m | 29.69 |  | 0 | o
189 | 722181214RT7_P |  | Izolace návleková tl. stěny 20 mm vnitřní průměr 25 mm | m | 9.6 |  | 0 | o
190 | 722190401R00 |  | Vyvedení a upevnění výpustek DN 15 | ks | 5 |  | 0 | o
191 | 722202221R00_P |  | Nástěnný komplet (Nástěnka dvojitá závitová plastová) PPR PN 20, 25x4.2, 1/2 | ks | 3 |  | 0 | o
192 | 722202213R00_P |  | Nástěnka závitová plastová PPR PN 20, 25x4.2, 1/2 | ks | 2 |  | 0 | o
193 | 230040004R00 | M | Montáž závitových dílů DN 1/2" | ks | 2 |  | 0 | o
194 | 55113530.A_P | D | Kulový kohout s vypouštěním, chromovaný 1/2" (přívod SV k boileru) | ks | 1 |  | 0 | o |  | https://www.giacomini.cz/r250ds
195 | 55113524.A_P | D | Kulový kohout, chromovaný 1/2" (přívod TV k boileru) | ks | 1 |  | 0 | o |  | https://www.giacomini.cz/r250d
196 | 722290215R00 |  | Tlaková zkouška vodovodního potrubí DN32 | m | 24.3 |  | 0 | o
197 | 722290234R00 |  | Proplach a dezinfekce vodovod.potrubí | m | 24.3 |  | 0 | o
198 | 722260902R00_P |  | Přemístění vodoměru a uzávěru vody a úpravy potrubí | ks | 1 |  | 0 | o
199 | 998011003R00_P |  | Přesun hmot, doprava, režie - stanovený procentní sazbou | % | 0 |  | 0 | o
|  |  | Celkem |  |  |  | 0
|  | 3d | Zdravotechnika - zařizovací předměty, armatury
Není-li uvedeno jinak jsou položky uvažovány jako dodávka. Montáž a kompletace jsou uvedeny jako souborné položky. Součástí nacenění budou všechny systémové doplňky, kotevní, upevňovací prostředky, montážní sady a jiný pomocný materiál specifikovaný v technických a montážních předpisech vybraného výrobce. Položky zařizovacích předmětů jsou detailně popsány v projektové dokumentaci.
200 | 725219401R00 | M | Montáž umyvadel na šrouby do zdiva | ks | 2 |  | 0 | o
201 | 64213637_P1 | D | Umyvadlo keramické 600/490/195 mm připevněné na stěnu šrouby vč. pilety clickclack- specifikace dle PD (ref. výrobek Lyra Plus) | ks | 1 |  | 0 | o |  | https://www.siko.cz/umyvadlo-jika-lyra-plus-60x49-cm-otvor-pro-baterii-uprostred-h8143830001041/p/1438.3.000.104.1
202 | 725869101R00 | M | Montáž uzávěrek zápach. umyvadlových D32 | ks | 2 |  | 0 | o
203 | 551620220_P | D | Umyvadlový sifon s vtokem vč. napojovací manžety chrom | ks | 1 |  | 0 | o
204 | 551620240_P | D | Dřezový sifon plastový | ks | 1 |  | 0 | o
205 | 725829202R00 | M | Montáž baterie umyv.a dřezové stojánkové | ks | 1 |  | 0 | o
206 | 55145001_P | D | Baterie umyvadlová stoján. Ruční páková, bez otvír.odpadu standard vč.flexo hadiček | ks | 1 |  | 0 | o
207 | 725249101R00 |  | Montáž sprchových koutů (vanička vč. napojení na sifon, zástěna) | ks | 1 |  | 0 | o
208 | 642938111_P | D | Vanička sprchová čtvercová 900x900/30 mm litý mramor vč. sifonu - specifikace dle PD | ks | 1 |  | 0 | o |  | https://www.siko.cz/sprchova-vanicka-ctvercova-ravak-chrome-90x90-cm-lity-mramor-xa047701010/p/PER90PROCHROM0
209 | 551620214_P | D | Vaničkový sifon, průměr otvoru 90 mm, DN50, krytka leštěná nerez průměr 120 mm, otvor sifonu 90 mm, průměr odpadu 50 mm, průtok 39 l/min, shora čistitelný odpadní systém | ks | 1 |  | 0 | o
210 | 55484470.A_P | D | Sprchové dveře jednokřídlové s pevnou stěnou na straně topení, v lesklém chromu a výplní z čirého bezpečnostního skla tl. 6,0mm, rozměr 890-920x1950 | ks | 1 |  | 0 | o |  | https://www.hezkakoupelna.cz/sprchove-dvere-melody-b5-90-jednokridle-s-pevnou-stenou-99-92-x-195-cm
211 | 725849201R00 | M | Montáž baterií sprchových, pevná výška | ks | 1 |  | 0 | o
212 | 725849302R00 | M | Montáž držáku sprchy | ks | 1 |  | 0 | o
213 | 55145009_P |  | Baterie sprchová nástěnná páková včetně sprchového setu a příslušenství - specifikace dle PD | ks | 1 |  | 0 | o
214 | 725319101R00 | M | Montáž dřezů jednoduchých | ks | 1 |  | 0 | o
215 | 55231355_P | D | Dřez jednoduchý nerezový (400x500) se zápachovou uzávěrkou, specifikace dle PD | ks | 1 |  | 0 | o
216 | 725869204R00 | M | Montáž uzávěrek zápach.dřez.jednoduchý D 40 | ks | 1 |  | 0 | o
217 | 55145015_P | D | Baterie dřezová stojánková páková směšovací, chrom, vč.flexo hadiček - specifikace dle PD | ks | 1 |  | 0 | o
218 | 725119305R00 | M | Montáž klozetových mís kombinovaných | ks | 1 |  | 0 | o |  | https://www.jika.cz/katalog/produkty/klozety/stojici-klozet/lyra-plus-066-09.0L27/samostatne-stojici-klozet-hluboke-splachovani-svisly-odpad-821387
219 | 725014163R00_P | D | Kombi klozet s hlubokým splachováním odpad svislý,vč integrovaného umyvátka s baterií, vč. sedátka a připojovací tlakové hadice - specifikace dle PD | ks | 1 |  | 0 | o |  | https://www.hydrostop.cz/eshop/usporny-wc-splachovac-s-umyvadlem-aquadue-grandesys/pro121.html
220 | 725869203R00_P | M | Montáž uzávěrek zápach. | ks | 1 |  | 0 | o |  | https://jika-shop.cz/tlacitko-ovladaci-jika-pl3-single-flush-matny-chrom-663909366000/
221 | 725860184RT1 | D | Uzávěrka zápachová pračková podomítková společná s připojovacím kolenem na vodovod, nerez krytka | ks | 1 |  | 0 | o |  | https://www.vodo-plasttop.cz/podomitkova-zapachova-uzaverka-hl405-sifon-prackovy
222 | 725819402R00 | M | Montáž ventilu rohového bez trubičky G 1/2 | ks | 5 |  | 0 | o
223 | 725810402R00 | D | Ventil rohový G 1/2 bez připojovací hadičky | ks | 5 |  | 0 | o
224 | 725539103R00 | M | Montáž elektr.ohřívačů, zásovníkových do 125 l | ks | 1 |  | 0 | o
225 | 48438695_P | D | Bojler, elektrický ohřívač vody s keramickým topným tělesem, závěsný,vodorovný, 100l, déla do 1,0m, průměr - výška do 530mm | ks | 1 |  | 0 | o |  | https://www.topenilevne.cz/drazice-okcev-100-p43811/
226 | 998011003R00_P |  | Přesun hmot, doprava, režie - stanovený procentní sazbou | % | 0 |  | 0 | o
|  |  | Celkem |  |  |  | 0
|  | 3e | Vzduchotechnika
Demontáže VZT zařízení jsou popsány v kapitole Přípravné, bourací a sanační práce. Není-li uvedeno jinak jsou položky uvažovány jako dodávka. Montáž a kompletace jsou uvedeny jako souborné položky. Součástí nacenění budou všechny systémové doplňky, kotevní, upevňovací prostředky a jiný pomocný materiál specifikovaný v technických a montážních předpisech vybraného výrobce. Položky vzduchotechnických výrobků jsou detailně popsány v projektové dokumentaci.
227 | 728114111R00 | M | Montáž potrubí plastového kruhového do d 100 mm | m | 6.9 |  | 0 | i
228 | 429851112 | D | Potrubí plastové kulaté VP 100/1000 KP | m | 5.9 |  | 0 | i |  | https://www.ventilatory.cz/pvc-vzduchovody-kulate-o-100-mm-x2s16347
229 | 429853210 | D | Koleno 90° kulaté VP 100-90 KO | ks | 3 |  | 0 | i
230 | 429853240 | D | Spojka potrubí kruhová VP 100 KS | ks | 10 |  | 0 | i
231 | 429853270 | D | Montážní rámeček kruhový VP 100 KMR | ks | 10 |  | 0 | i
232 | 429853230_P | D | Redukce z 120/100mm | ks | 1 |  | 0 | i |  | https://www.moje-elektro.cz/redukce/23001-redukce-pro-kruhove-potrubi-80100120125150160-mm.html
233 | 42981180_P | D | VZT potrubí spirro kruhové potrubí 80mm včetně spojek a upevňovacích spon a kotvení | m | 1.6 |  | 0 | i |  | https://www.gumex.cz/spiro-potrubi-00115083
234 | 429822001 | D | Oblouk segmentový 90°, d 80 mm Pz plech | ks | 1 |  | 0 | i
235 | 429853245 | D | Zpětná klapka do potrubí 100mm | ks | 1 |  | 0 | i
236 | 55348430.A_P | D | Nerezový T kus vč. víčka - úprava na sběr kondenzátu Ø 120 mm | ks | 1 |  | 0 | i |  | https://www.kominy-nerez.cz/katalog/vlozky-kominu-0-6-mm-135/prumer-120-mm-486/t-kus-90-nerez-120mm-557/
237 | 713391112R00_P | D+M | Návleková izolace potrubí VZT prům.80mm, MW tl.25mm | m | 0.6 |  | 0 | i |  | https://www.ventilatory.cz/izolacni-navlek-o-125-mm-delka-5-m-x12563
238 | 728415121R00 | M | Montáž mřížky větrací nebo ventilační do d 100 mm | ks | 1 |  | 0 | i
239 | 28349062_P | D | Plastový talířový ventil Ø 100mm | ks | 1 |  | 0 | i |  | https://www.ventilatory.net/it-100.html
240 | 728611113R00 | M | Montáž ventilátoru radiál. na potrub. do 0,07 m2 | ks | 1 |  | 0 | i
241 | 42911714_P | D | Radiální ventilátor pro horizontální montáž dle spec. ve TZ | ks | 1 |  | 0 | i |  | https://www.ventilatory-shop.cz/produkt/ventilator-vortice-quadro-super-i-t
242 | 953802114R00_P | M | Vložkování komínového průduchu potrubím Ø 120 mm | m | 12.5 |  | 0 | i
243 | 5534315501_P | D | Nerezová hadice FLEX, stěna 2x 0,12mm, DN120 | m | 12.5 |  | 0 | i |  | https://www.kominexpres.cz/produkt/ohebna-kominova-vlozka-dn120-mm-tl-2x012-mm-flex-turbo/1368
244 | 728212712R00 | N | Montáž střišky nebo hlavice plech.kruh.do d 200 mm | ks | 1 |  | 0 | i
245 | 42972095 | D | Ukončovací výfuková hlavice, včetně propojovacích prvků | kpl | 1 |  | 0 | i
246 | 5534338499_P |  | Úprava komínové hlavy, střešní krytiny, manžeta protidešťová (náklady by měly být přeúčtovány SVJ) | kpl | 1 |  | 0 | o
247 | 998011003R00_P |  | Přesun hmot, doprava, režie - stanovený procentní sazbou | % | 0 |  | 0 | i
|  |  | Celkem |  |  |  | 0
|  | 3f | Topení
Není-li uvedeno jinak jsou položky uvažovány jako dodávka. Montáž a kompletace jsou uvedeny jako souborné položky. Součástí nacenění budou všechny systémové doplňky, kotevní, upevňovací prostředky a jiný pomocný materiál specifikovaný v technických a montážních předpisech vybraného výrobce.
248 | 735171344R00_P | D | Elektrický topný žebřík vč. regulátoru teploty, 300W, 450/30/960mm | ks | 1 |  | 0 | i |  | https://www.vodateplo.cz/korado-koralux-koupelnove-teleso-linear-max-er---klmer-900450-bile-klm-090045-00r10
249 | 48456422_P | D | Elektrický nástěnný přímotop, 500W | ks | 1 |  | 0 | i |  | https://www.abc-topeni.cz/fenix-elektricky-primotop-atlantic-f129-d-05--500-w/
250 | 735179110R00 | M | Montáž otopných těles a koupelnových těles (žebříků) | ks | 2 |  | 0 | i
251 | 220261662R00_P |  | Stavební přípomoce - drážky, prostupy, zapravení | kpl | 1 |  | 0 | o
252 | 998011003R00_P |  | Přesun hmot, doprava, režie - stanovený procentní sazbou | % | 0 |  | 0 | o
|  |  | Celkem |  |  |  | 0
|  | 3g | Plyn
Není-li uvedeno jinak jsou položky uvažovány jako dodávka. Montáž a kompletace jsou uvedeny jako souborné položky. Součástí nacenění budou všechny systémové doplňky, kotevní, upevňovací prostředky a jiný pomocný materiál specifikovaný v technických a montážních předpisech vybraného výrobce.
253 | 722130801R00 |  | Demontáž potrubí ocelových závitových DN 25 | m | 18.6 |  | 0 | o
254 | 723160804R00 |  | Demontáž potrubí u polohy stávajícího plynoměru | ks | 1 |  | 0 | o
255 | 723260801R00 |  | Demontáž (odhlášení) stávajícího plynoměru | ks | 1 |  | 0 | o
256 | 723290823R00 |  | Přesun vybouraných hmot - plynovody, H 12 - 24 m | t | 0.14576 |  | 0 | o
257 | 723190914R00 |  | Navaření odbočky na plynové potrubí DN 25 | ks | 1 |  | 0 | o
258 | 230330051R00 |  | Přechodový prvek mezikus (ocel/mědˇ) | kpl | 1 |  | 0 | o
259 | 723163103R00 |  | Potrubí z měděných plyn.trubek D 18 x 1,0 mm (DN 15), dle ČSN EN 1057, montáž pájením | m | 18.9 |  | 0 | o
260 | 723163104R00 |  | Potrubí z měděných plyn.trubek D 22 x 1,0 mm (DN 20), dle ČSN EN 1057, montáž pájením | m | 10.45 |  | 0 | o
261 | 733163105R00 |  | Potrubí měděné pro chráničky D 28x1,5 | m | 1.31 |  | 0 | o
262 | 733163106R00 |  | Potrubí měděné pro chráničky D 35x1,5 | m | 0.18 |  | 0 | o
263 | 723190251R00 |  | Vyvedení a upevnění plynovodních výpustek DN 15 | ks | 3 |  | 0 | o
264 | 210020921R00 |  | Ucpávka protipožární, průchod stěnou u vstupu do b.j. | m2 | 0.04 |  | 0 | o
265 | 723160204R00 |  | Přípojka k plynoměru | kpl | 1 |  | 0 | o
266 | 723160334R00 |  | Rozpěrka přípojky plynoměru G 1 | kpl | 1 |  | 0 | o
267 | 723235111R00 |  | Kohout kulový 1/2" plyn | ks | 3 |  | 0 | o
268 | 5513101491_P |  | Hadice flexi plyn 1000 mm, nerezová hadice s nerezovými převlečnými maticemi 1/2" na obou stranách s plochým těsněním NBR. | ks | 3 |  | 0 | o |  | https://www.koupelnovevybaveni.cz/flexira-hadice-xconnect-gas-basic-1000-mm-r1-2-g1-2-h121g1-10
269 | 484566217_P1 | D | Plynové topidlo 4,7kW, specifikace dle PD | ks | 1 |  | 0 | o
270 | 484566217_P2 | D | Plynové topidlo 2,5kW, specifikace dle PD | ks | 1 |  | 0 | o
271 | 725659102R00 | M | Montáž těles otopných plyn., odtah.stěna, 1 otvor | soubor | 2 |  | 0 | o
272 | 13640710_P |  | Nespalná podlaha u plynového topidla, ocelový plech 300/1000mm a 300/500mm, tl.2,0mm, nátěr tmavě šedá, zkosené rohy | m2 | 0.45 |  | 0 | o
273 | 220261662R00_P |  | Stavební přípomoce (potrubí v přizdívce-drážky vymazány maltou, prostupy-osazení chráničky) | kpl | 1 |  | 0 | o
274 | 722130801R00_P |  | Demontáž nefunkčního plynového potrubí před dveřmi na schodišti | kpl | 1 |  | 0 | o
275 | 723190909R00_P |  | Zkouška plynu dle ČSN, zkouška pevnosti a těsnosti | kpl | 1 |  | 0 | o
276 | HZS |  | Provedení revize plynovodu | hod | 5 |  | 0 | o
277 | 998011003R00_P |  | Přesun hmot, doprava, režie - stanovený procentní sazbou | % | 0 |  | 0 | o
|  |  | Celkem |  |  |  | 0
|  | 4 | Elektroinstalace - silnoproud
Kapitola silnoproudých elektroinstalačních prací vč. demontáží stávajících prvků je detailně rozepsána v samostatném listu, který je nedílnou součástí tohoto soupisu stavebních prací, výkonů a služeb. Níže jsou uvedeny pouze dílčí součtové položky jednotlivých kapitol členěné dle samostatného listu
278 |  |  | Materiál + montáž silnoproudých rozvodů celkem | soubor | 1 | 0 | 0 | o
279 |  |  | Rozvodnice RB celkem | soubor | 1 | 0 | 0 | o
|  |  | Různé | soubor | 1 | 0 | 0 | o
|  |  | Celkem |  |  |  | 0
|  | 5 | Elektroinstalace - slaboproud
Kapitola slaboproudých elektroinstalačních prací vč. demontáží stávajících prvků je detailně rozepsána v samostatném listu, který je nedílnou součástí tohoto soupisu stavebních prací, výkonů a služeb. Níže jsou uvedeny pouze dílčí součtové položky jednotlivých kapitol členěné dle samostatného listu
280 |  |  | Materiál + montáž slaboproud celkem | soubor | 1 | 0 | 0 | o
281 |  |  | Různé | soubor | 1 | 0 | 0 | o
|  |  | Celkem |  |  |  | 0
|  | 6 | Dokončovací práce
282 | 220711301R00_P | V1 | Autonomní hlásič kouře, vč. montáže | ks | 1 |  | 0 | i
|  |  | Celkem |  |  |  | 0

## ESA_ESI
849_Na Neklance_1299/30_bj_9
ELEKTROINSTALACE
SILNOPROUD
| Položka | Materiál + montáž |  | počet | materiál | montáž | celkem | jen materiál
1 | 210201064 | B - svítidlo stropní LED,16W, IP20 | ks | 6 |  |  | 0 | 0
2 | 210201064 | A – svítidlo nástěnné LED, 12W, IP20 | ks | 1 |  |  | 0 | 0
3 | 210201064 | svítidlo pod linku bez vypínače LED 10W | ks | 1 |  |  | 0
4 | 210111011 | zásuvka 230V | ks | 23 |  |  | 0 | 0
5 | 210111011 | zásuvka 230V s ochranou před přepětím | ks | 1 |  |  | 0
6 | 210110001 | spínač č.1 - jednopólový | ks | 3 |  |  | 0 | 0
7 | 210110003 | spínač č.5 - sériový | ks | 1 |  |  | 0 | 0
8 | 210110045 | spínač č.6 - střídavý | ks | 6 |  |  | 0 | 0
9 | 210150171 | relé DT4 | ks | 1 |  |  | 0
10 | 210110047 | tlačítkový ovladač | ks | 2 |  |  | 0
11 | R | rámeček 1x - jednoduchý | ks | 18 |  |  | 0 | 0
12 | R | rámeček 2x, dvojrámeček | ks | 6 |  |  | 0 | 0
13 | R | rámeček 3x, trojrámeček | ks | 2 |  |  | 0 | 0
14 | R | rámeček 4x, trojrámeček | ks | 1 |  |  | 0
15 | R | autonomní detektor kouře | ks | 1 |  |  | 0 | 0
16 | 210220321 | svorka Bernard vč.Cu pásku | ks | 2 |  |  | 0 | 0
17 | 210010301 | krabice přístrojová KP | ks | 37 |  |  | 0 | 0
18 | 210010321 | krabicová rozvodka KR 68 | ks | 6 |  |  | 0 | 0
19 | 211010011 | hmoždinky vč.vrutu, vrtání | ks | 30 |  |  | 0 | 0
20 | 210800024 | CYKYLo 3Cx2,5 vč.prořezu | m | 180 |  |  | 0 | 0
21 | 210800022 | CYKYLo 2Ax1,5 vč.prořezu | m | 20 |  |  | 0 | 0
22 | 210800023 | CYKYLo 3Ax1,5 vč.prořezu | m | 30 |  |  | 0 | 0
23 | 210800023 | CYKYLo 3Cx1,5 vč.prořezu | m | 80 |  |  | 0 | 0
24 | 210810115 | CYKYLo 5Cx1,5 vč.prořezu | m | 20 |  |  | 0 | 0
25 | 210800506 | vodič CY 4 - zel.žl. | m | 16 |  |  | 0 | 0
26 | 210190001 | rozvodnice RB | ks | 1 |  |  | 0 | 0
27 | 210110081 | sporáková přípojka do krabice KU | ks | 1 |  |  | 0
28 | 210292041 | přezkoušení vedení | ks | 40 |  |  | 0 | 0
29 | 210100001 | ukončení vodiče | ks | 40 |  |  | 0 | 0
30 | 210100281 | ukončení kabelu 4x10 | ks | 1 |  |  | 0 | 0
31 | 974051215 | frézování drážky na stěnách | m | 90 |  |  | 0 | 0
32 | 210040721 | sekání průrazů | ks | 4 |  |  | 0 | 0
33 | 974054208 | sekání (vrtání) otvoru pro krabice | ks | 43 |  |  | 0 | 0
34 | R | zapojení digestoře, bojleru, ventilátoru | ks | 3 |  |  | 0 | 0
35 | R | práce neoceněné položkami ceníku (drobný pomocný materiál) | soub | 1 |  |  | 0
36 | HZS | demontážní práce | hod | 24 |  |  | 0
37 | HZS | revize el.zařízení | hod | 24 |  |  | 0 | 0
|  | Materiál + montáž silnoproud celkem |  |  |  |  | 0 | 0
Rozvaděč RB
38 |  | rozvaděč provedení do zdi, IP30, 24 modulů | ks | 1 |  |  | 0 | 0
39 |  | svodič přepětí SPB -12/280/2 B+C | ks | 1 |  |  | 0
40 |  | proudový chránič 25/1/0,03 | ks | 1 |  |  | 0 | 0
41 |  | proudový chránič 16/1N/0,03 | ks | 1 |  |  | 0 | 0
42 |  | proudový chránič 10/1N/0,03 | ks | 1 |  |  | 0 | 0
43 |  | Jistič 10/1-B | ks | 1 |  |  | 0 | 0
44 |  | Jistič 16/1-B | ks | 9 |  |  | 0
45 |  | svorkovnice KLM | m | 0.5 |  |  | 0
46 |  | pom.materiál (svorky, vodiče) | kpl | 1 |  |  | 0
47 |  | zapojení rozvaděče | kpl | 1 |  |  | 0 | 0
|  | Rozvaděč RB celkem |  |  |  |  | 0 | 0
Různé
48 |  | přrážka za podružný materiál | % |  |  | 0 | 0 | 0
49 |  | podíl přidružených výkonů | % |  |  | 0 | 0 | 0
|  | Celkem |  |  |  |  | 0 | 0
SLABOPROUD
|  | Materiál + montáž |  | počet | materiál | montáž | celkem
1 | 210111012 | telefonní zásuvka (zásuvka,maska,kryt) - Cat5e | ks | 3 |  |  | 0
2 | 210111012 | televizní zásuvka STA | ks | 1 |  |  | 0
3 | 210111012 | komunikační zásuvka PC (zásuvka,maska,kryt - v rovině stěny) | ks | 1 |  |  | 0
4 | 210010301 | krabice přístrojová KP | ks | 5 |  |  | 0 | 0
5 | 210010301 | krabice KO s víčkem | ks | 3 |  |  | 0
6 | 210800549 | kabel UTP Cat 5e vč.prořezu | m | 70 |  |  | 0 | 0
7 | 210800549 | koaxiální kabel CB 130F vč.prořezu | m | 24 |  |  | 0
8 | 210010002 | trubka PVC 2321 | m | 24 |  |  | 0 | 0
9 | 974054208 | sekání (vrtání) otvoru pro krabice | ks | 5 |  |  | 0
10 | 974051215 | frézování drážky na stěnách | m | 30 |  |  | 0
11 | 210292041 | přezkoušení vedení | ks | 3 |  |  | 0
12 | 210010351 | krabice 125x125 - na povrch | ks | 1 |  |  | 0 | 0
13 | 210140671 | domácí telefon (demontáž a zpětná montáž stávajícího DT) | ks | 1 |  |  | 0
14 | 210860201 | SYKFY 5x2x0,5 | m | 5 |  |  | 0
|  | Materiál + montáž slaboproud celkem |  |  |  |  | 0 | 0
Různé
15 |  | přrážka za podružný materiál | % |  |  | 0 | 0 | 0
16 |  | podíl přidružených výkonů | % |  |  | 0 | 0 | 0
|  | Celkem |  |  |  |  | 0 | 0
|  | Celkové rozpočtové náklady elektroinstalace bez DPH |  |  |  |  | 0 | #REF!
|  | DPH | 15% |  |  |  | 0
|  | Cena vč. DPH |  |  |  |  | 0
Poznámky pro zhotovitele
Uvedené technické parametry jsou pro zhotovitele závazné. Zhotovitel je oprávněn zvolit jiné, srovnatelné materiály, jež zabezpečí shodnou anebo vyšší technickou hodnotu díla. Nabízené materiály předloží objednateli ke schválení a dosažení požadovaných parametrů doloží hodnověrnými dokumenty (atesty, výsledky zkoušek, doklad o shodě apod.). Kde zhotovitel nabídne srovnatelný výrobek nebo materiál na místo označeného nebo specifikovaného, který byl přijat k začlenění do díla, pak se má zato, že sazby a ceny ve výkazu výměr zahrnují veškeré povinnosti a náklady spojené se začleněním srovnatelného výrobku do díla.
Jednotkové ceny by měly obsahovat:
- náklady na opatření k zajištění bezpečnosti práce
- všechny potřebné pomocné dodávky a práce pro upevnění, zabezpečení funkčnosti a finální pohledové úpravy, které jsou běžně součástí dodávaného výrobku nebo systému nebo jsou předepsány projektem a nejsou výslovně uvedeny jako samostatné položky ;
- náklady na protihluková a protiprašná zařízení
- náklady na požadované záruky, pojištění a ostatní finanční náklady.
- náklady na prořez a ztratné zabudovaného materiálu
Některé výměry v této specifikaci jsou orientační (převážně jsou uvažovány na horní hranici možných dodávek a prací); je žádoucí, aby fakturovány byly pouze skutečně provedené práce.
Nedílnou součástí tohoto výkazu je i projektová dokumentace. Pokud dle názoru dodavatele některé práce a dodávky ve výkazu výměr chybí, doplní je do oddílu "Doplňky dodavatele".
Pokud nejsou výměry uvedeny ve vzorci u jednotlivých buněk, byly změřeny z CAD výkresu