## OBJEKT_CELKOVÉ NÁKLADY
[5 empty] | počet mj | cena mj | cena celkem | "O"opravy "I" Investice | poznámka | opravy | investice | kontrola | kontrola |  |  | t
Stavební úpravy bytové jednotky č.316/1, Štefánikova 316/8, 150 00 Praha 5
Investor: Městská část Praha 5 zastoupená firmou Centra a.s.
Zpracovatel: Atelier PHA spol. s r.o.
Datum/revize: 09/2020/R0
Cenová soustava: RTS - cenová hladina jaro 2020
Rekapitulace
|  | 1 | Přípravné a bourací práce |  |  |  | 0 |  |  | 0 | 0 | 0 | 0
|  | 2 | Stavební úpravy bytové jednotky |  |  |  | 0
|  | 2a | Stěny a příčky |  |  | 0 |  |  |  | 0 | 0 | 0 | 0
|  | 2b | Stropy a stropní konstrukce a podhledy |  |  | 0 |  |  |  | 0 | 0 | 0 | 0
|  | 2c | Úpravy povrchů vnitřní (stěny, stropy) |  |  | 0 |  |  |  | 0 | 0 | 0 | 0
|  | 2d | Konstrukce truhlářské |  |  | 0 |  |  |  | 0 | 0 | 0 | 0
|  | 2e | Konstrukce zámečnické |  |  | 0 |  |  |  | 0 | 0 | 0 | 0
|  | 2f | Podlahy z dlaždic |  |  | 0 |  |  |  | 0 | 0 | 0 | 0
|  | 2g | Podlahy dřevěné a povlakové |  |  | 0 |  |  |  | 0 | 0 | 0 | 0
|  | 3 | Technické zařízení BJ |  |  |  | 0
|  | 3a | Zdravotechnika - demontáže |  |  | 0 |  |  |  | 0 | 0 | 0 | 0
|  | 3b | Zdravotechnika - vnitřní kanalizace |  |  | 0 |  |  |  | 0 | 0 | 0 | 0
|  | 3c | Zdravotechnika - vnitřní vodovod |  |  | 0 |  |  |  | 0 | 0 | 0 | 0
|  | 3d | Zdravotechnika - zařizovací předměty, armatury |  |  | 0 |  |  |  | 0 | 0 | 0 | 0
|  | 3e | Vzduchotechnika |  |  | 0 |  |  |  | 0 | 0 | 0 | 0
|  | 3f | Topení |  |  | 0 |  |  |  | 0 | 0 | 0 | 0
|  | 3g | Plyn |  |  | 0 |  |  |  | 0 | 0 | 0 | 0
|  | 4 | Elektroinstalace - silnoproud |  |  |  | 0 |  |  | 0 | 0 | 0 | 0
|  | 5 | Elektroinstalace - slaboproud |  |  |  | 0 |  |  | 0 | 0 | 0 | 0
|  | 6 | Dokončovací práce |  |  |  | 0 |  |  | 0 | 0 | 0 | 0
|  |  | Celkem základní cena |  |  | 0 |  |  |  | 0 | 0 | 0
|  |  | Vedlejší rozpočtové náklady (VRN) |  |  |  | 0
|  |  | Cena bez DPH |  |  |  | 0
|  |  | DPH stavby |  |  | 15% | 0
|  |  | DPH stavby |  |  | 21%
|  |  | Celkem vč. DPH |  |  | 0
Rozdělení podle investic a oprav (bez VRN a DPH)
|  |  | Opravy |  |  |  | 0 | #DIV/0!
|  |  | Investice |  |  |  | 0 | #DIV/0!
Rozdělení VRN podle investic a oprav
|  |  | Opravy |  |  |  | #DIV/0!
|  |  | Investice |  |  |  | #DIV/0!
Rozdělení podle investic a oprav vč. VRN bez DPH
|  |  | Opravy |  |  |  | #DIV/0! | #DIV/0!
|  |  | Investice |  |  |  | #DIV/0! | #DIV/0!
Soupis stavebních prací, výkonů a služeb
Poznámky pro uchazeče
Jednotkové ceny by měly obsahovat:
a) náklady na veškerou svislou a vodorovnou dopravu na staveništi, náklady na dopravu materiálu na staveniště, staveništní přesun hmot a u bourání manipulaci se sutí, její odvoz a uložení na skládku do 20-ti km včetně poplatku, pokud nebudou tyto položky uvedeny dodavatelem v samostatné položce
b) náklady na opatření k zajištění bezpečnosti práce
c) všechny potřebné pomocné dodávky a práce pro upevnění, zabezpečení funkčnosti a finální pohledové úpravy, které jsou běžně součástí dodávaného výrobku nebo systému nebo jsou předepsány projektem a nejsou výslovně uvedeny jako samostatné položky
d) náklady na zakrývání (nebo jiné zajištění) konstrukcí a prací ostatních zhotovitelů nebo stávajících konstrukcí před znečištěním a poškozením a odstranění zakrytí
e) náklady na protihluková a protiprašná zařízení
f) náklady na zkoušky a atesty během výstavby, výkresy skutečného provedení a zúčtovací podklady
g) náklady na požadované záruky, pojištění a ostatní finanční náklady
Jednotková cena by měla vždy, pokud není samostatně uvedeno, obsahovat dodávku a montáž příslušné položky. Technické parametry materiálů a výrobků jsou uvedeny v PD. Zhotovitel při nacenění jednotlivých položek musí zohlednit tyto technické parametry.
U systémových řešení předpokládáme, že se dodavatel seznámí s typovou dokumentací výrobce a ve své ceně zohlední jak úplné řešení standardní, tak i všechny případné modifikace v průměrné ceně za běžnou jednotku, pokud nejsou v této specifikaci výslovně samostatně uvedeny.
Některé výměry v této specifikaci jsou orientační (převážně jsou uvažovány na horní hranici možných dodávek a prací); je žádoucí, aby fakturovány byly pouze skutečně provedené práce.
Nedílnou součástí tohoto výkazu je i projektová dokumentace. Pokud dle názoru dodavatele některé práce a dodávky ve výkazu výměr chybí, doplní je do oddílu "Doplňky dodavatele".
Pokud nejsou výměry uvedeny ve vzorci u jednotlivých buněk, byly změřeny z CAD výkresu
Uvedené referenční výrobky v PD a ve výkazu výměr nejsou pro zhotovitele závazné. Projektantem jsou uvedeny jako příklad vhodného produktu. Zhotovitel je oprávněn zvolit jiné, srovnatelné materiály, jež zabezpečí shodnou anebo vyšší technickou hodnotu díla. Nabízené materiály předloží objednateli ke schválení a dosažení požadovaných parametrů doloží hodnověrnými dokumenty (atesty, výsledky zkoušek, doklad o shodě apod.). Kde zhotovitel nabídne srovnatelný výrobek nebo materiál na místo označeného nebo specifikovaného, který byl přijat k začlenění do díla, pak se má zato, že sazby a ceny ve výkazu výměr zahrnují veškeré povinnosti a náklady spojené se začleněním srovnatelného výrobku do díla.
Pokud nejsou výrobky vyspecifikovány ve výkazu, platí specifikace uvedená v projektové dokumentaci
Pokud není samostaně uvedeno v jedn. cenách kalkulována svislá doprava vč. naložení na dopravní prostředek
Vedlejší rozpočtové náklady
|  |  | Vedlejší rozpočtové náklady | M.J. | Množství | Jedn. cena | Cena celkem
|  | VRN1 | Průzkumné, geodetické a projektové práce
| 1 |  | Dokumentace skutečného provedení (2 vyhotovení) | kpl | 1 |  | 0
|  | VRN2 | Příprava staveniště
| 2 |  | Do této položky patří náklady spojené: | kpl | 1 |  | 0
- s účastí zhotovitele na předání a převzetí staveniště - náklady na přezkoumání podkladů o stavu sítí vedených v řešeném objektu - náklady na vyhotovení návrhu dočasného dopravního značení a zvláštního užívání komunikace, vč. projednání, odsouhlasení s dotčenými orgány a organizacemi a zajištění správních rozhodnutí, dodání dopravních značek a světelné signalizace, jejich rozmístění a přemísťování a jejich údržba v průběhu výstavby včetně následného odstranění, poplatky za správní řízení, splnění podmínek správních rozhodnutí a orgánu DOSS. - Bezpečnostní a hygienická opatření na staveništi, náklady na ochranu staveniště před vstupem nepovolaných osob, včetně příslušného značení, náklady na ohraničení staveniště či na jeho osvětlení, náklady na vypracování potřebné dokumentace pro provoz staveniště z hlediska požární ochrany (požární řád a poplachová směrnice) a z hlediska provozu staveniště (provozně dopravní řád) - náklady na koordinaci s dalšími zhotoviteli
|  | VRN3 | Zařízení staveniště
| 3 |  | V rámci nákladů na zařízení staveniště ocení zhotovitel veškeré náklady spojené s vybudováním, provozem a odstraněním zařízení staveniště, a to ve fázích: | kpl | 1 |  | 0
- Vybudování zařízení staveniště - náklady na zřízení přípojek energií, vybudování případných měřících odběrných míst a vlastní vybudování objektů zařízení staveniště vč. soc. zázemí - Provoz zařízení staveniště - náklady na energie spotřebované dodavatelem v rámci provozu zařízení staveniště, náklady na potřebný úklid v prostorách zařízení staveniště, náklady na nutnou údržbu a opravy na objektech zařízení staveniště a na přípojkách energií. - Odstranění zařízení staveniště. Položka zahrnuje i náklady na úpravu povrchů po odstranění zařízení staveniště a úklid ploch, na kterých bylo zařízení staveniště provozováno. - Součástí této položky jsou standardní prvky BOZP, včetně jejich dodávky, montáže, údržby a demontáže, respektive likvidace) a plnění povinosti vyplývajících z plánu BOZP včetně připomínek příslušných úřadů. Součástí položky Zařízení staveniště je poskytnutí části zařízení staveniště pro umožnění činnosti TD, AD a SÚ za účelem konání kontrolním dnů a všech dalších svolávaných jednání (předpokládá se čistý prostor - např. stavební buňka či jiná kancelář stavby). - uvedení plochy pro zařízení staveniště do původního stavu
|  | VRN4 | Inženýrská činnost
|  |  | Náklady spojené s dohledem v prostorách a místech, ve kterých bylo prováděno svařování a řezání - dohled bude prováděn minimálně po dobu 8 hodin od ukončení prací (ČSN 050601) | kpl | 1 |  | 0
| 4 |  | Náklady na předání dokladové části o vlastnostech materiálů, o provedených zkouškách a měření, o výchozích kontrolách provozuschopnosti, o zaškolení obsluhy, revizní zprávy s výsledkem-bez závad, doklady o oprávnění k provádění prací, doklady o likvidaci odpadů, návody k obsluze, kopie záručních listů - 2x tištěně a 1x v elektronické podobě | kpl | 1 |  | 0
|  |  | Náklady na součinnost při kolaudaci v rámci plánované etapizace výstavby | kpl | 1 |  | 0
|  | VRN5 | Finanční náklady
| 5 |  | Náklady spojené s povinným pojištěním dodavatele dle požadavku objednatele, náklady na požadovanou bankovní záruku za splnění závazku provést dílo-stavbu, je-li tato bankovní záruka pořadována v zadavacích či jiných podmínkách a dokumentech, jež jsou součástí zadavací dokumentace. | kpl | 1 |  | 0
|  | VRN6 | Provozní vlivy
| 6 |  | Nákladů na ztížené podmínky provádění tam, kde jsou stavební práce zcela nebo zčásti omezovány provozem jiných osob. Jedná se zejména o zvýšené náklady související s omezením provozem v objektu, náklady v důsledku nezbytného respektování stávající dopravy v okolí stavby ovlivňující stavební práce (ochrana kolem vstupů do budovy). Náklady na ztížené provádění stavebních prací v důsledku provozu budovy po dobu stavby (nutnost ochranných konstrukcí, ochranných zábradlí a hrazení, apod.). Bytový dům bude investorem užíván po celou dobu stavby ke svému obvyklému účelu a náklady s tím spojené jsou součástí této položky. | kpl | 1 |  | 0
| 7 | VRN7 | Ostatní náklady
|  |  | Ostatní materiály, práce, dodávky, služby a výkony jinde neuvedené | kpl | 1 |  | 0
- Ostatní materiály, práce, dodávky, služby, ztížené výrobní podmínky související s umístěním stavby a výkony neuvedené v položkových soupisech jednotlivých částí zakázky, potřebné k provedení, dokončení a předání bezvadného díla (jedná se o veškeré samostatně nerozpočtované práce, materiály, výkony, služby a konstrukce), vyplývající ze smlouvy o dílo, dotačního titulu, projektové dokumentace nebo správních rozhodnutí a dokladů shromážděných v dokladové části projektu či jinde. Součástí této položky je i doprava pracovníků na staveniště. Dále sem patří veškeré samostatně nerozpočtované práce a dodávky (dodavatel je povinen provést kontrolu a případnou opravu soupisu prací v rámci podání nabídky na stavební práce).
| 8 |  | Zabezpečení stávajících zařízení a vybavení | kpl | 1 |  | 0
- Zabezpečení stávajících zařízení a vybavení proti mechanickému poškození, prachu,zatečení (při opravách a rekonstrukcích) - položka zahrnuje každodenní zabezpečování objektu (po dobu trvání stavby) proti zatečení zakrýváním úřinným způsobem, pokud vlivem špatného zabezpečení stavby dojde ke škodám na budově, budou tyto škody zhotovitelem odstraněny na jeho náklady neprodleně (a zároveň nejpozději před předáním stavby investorovi) - Náklady na kompletační činnost včetně denních úklidů staveniště a závěrečného úklidu
|  |  | Celkem |  |  |  | 0
RTS kody
|  | 1 | Přípravné a bourací práce
1 | 968061125R00 |  | Vyvěšení dřevěných dveřních křídel pl. do 2 m2 | ks | 9 |  | 0 | o | [5 empty] | 0.014 | 9 | 0.126 | d
2 | 968061112R00 |  | Vyvěšení dřevěných okenních křídel pl. do 1,5 m2 | ks | 4 |  | 0 | o
3 | 968072455R00 |  | Vybourání kovových dveřních zárubní pl. do 2 m2 | ks | 6 |  | 0 | o | [7 empty] | 0.462
4 | 968062455R00 |  | Vybourání dřevěných dveřních zárubní pl. do 2 m2 | m2 | 2.16 |  | 0 | o | [7 empty] | 0.19224 | d
5 | 968062456R00 |  | Vybourání dřevěných dveřních zárubní pl. nad 2 m2 | m2 | 7.8086 |  | 0 | o | [7 empty] | 0.52318 | d
6 | 968062244R00 |  | Vybourání dřevěných rámů oken jednoduch. pl. 1 m2 | m2 | 0.36 |  | 0 | o
7 | 968062355R00 |  | Vybourání dřevěných rámů oken dvojitých pl. 2 m2 | m2 | 2.331 |  | 0 | o | [7 empty] | 0.14685 | d
8 | 978013121R00 |  | Odstranění nesoudržných štukových omítek (odhad 10% z plochy stěn) | m2 | 425.7718 |  | 0 | o | [7 empty] | 1.7031
9 | 978059531R00 |  | Odsekání vnitřních obkladů stěn nad 2 m2 | m2 | 20.7073 |  | 0 | o | [7 empty] | 1.4081
|  |  | m.č. 202.2 = 3,65*0,65 | 2.3725
|  |  | m.č. 202.6 = 4,15*1,8 | 7.47
|  |  | m.č. 202.9 = 1,8*2,1+4,32*1,64 | 10.8648
10 | 968072641R00_P |  | Demontáž mříže | m2 | 2.331 |  | 0 | o | [7 empty] | 0.081585
11 | 966077111R00_P |  | Demontáž okenních žaluzií | ks | 3 |  | 0 | o
12 | 962032231R00 |  | Bourání zděných příček z plných cihel vč. omítky | m3 | 4.1438 |  | 0 | o | [5 empty] | 2.1 |  | 8.702
|  |  | m.č. 202.2 = 1,11*0,78*0,3+(0,955+1,005)*3,4*0,2+(0,22+0,1)*2,4*0,34+1,32*0,23*0,34 | 1.9569
|  |  | m.č. 202.7 = 0,38*2,19*0,33+1,25*2,47*0,43 | 1.6023
|  |  | m.č. 202.6 = 0,9*2,665*0,21+0,9*0,6*0,15 | 0.58469
13 | 962200041RA0 |  | Bourání příček ze sklobetonu | m2 | 0.72 |  | 0 | o | [7 empty] | 0.040082
14 | 962084131R00 |  | Bourání příček deskových,sádrokartonových tl.10 cm | m2 | 7.274 |  | 0 | o | [7 empty] | 0.098199
15 | 970031060R00 |  | Vrtání jádrové do zdiva cihelného do D 60 mm (plyn, voda prům. 40mm) | m | 3.6 |  | 0 | o | [5 empty] | 2.1 | 0.216 | 0.4536
16 | 970031130R00 |  | Vrtání jádrové do zdiva cihelného do D 160 mm (VZT prům. 150mm) | m | 1.64 |  | 0 | o | [5 empty] | 2.1 | 0.17384 | 0.36506
17 | 965081713RT2 |  | Bourání dlažeb keramických tl.10 mm, nad 1 m2, sbíječka, dlaždice keramické | m2 | 10.55 |  | 0 | o | [7 empty] | 0.211
18 | 965042141RT3 |  | Bourání mazanin betonových tl. 10 cm, nad 4 m2, pneumat. kladivo, tl. mazaniny 5 - 8 cm | m3 | 0.4375 |  | 0 | o | [7 empty] | 0.9625
19 | 965200013RA0 |  | Bourání mazanin betonových s potěrem nebo teracem, předpoklad tl. 80mm | m3 | 0.7496 |  | 0 | o | [7 empty] | 1.6491
20 | 776511810RT1 |  | Odstranění PVC a koberců lepených bez podložky z ploch nad 20 m2 | m2 | 77.8 |  | 0 | o | [7 empty] | 0.0778
21 | 762900065RA0 |  | Demontáž dřevotřískových podlah | m2 | 18.8 |  | 0 | o | [7 empty] | 0.658 | d
22 | 775531800R00_P |  | Demontáž parketových tabulí lepených včetně lišt (m.č. 202.7 a 202.5) | m2 | 57.6 |  | 0 | o | [7 empty] | 0.02 | d
23 | 775531800R00 |  | Demontáž parketových tabulí lepených včetně lišt | m2 | 13.2 |  | 0 | o | [7 empty] | 0.264 | d
24 | 775411810R00_P |  | Demontáž lišt dřevěných | m | 18.85 |  | 0 | o
25 | 762900060RAB |  | Demontáž dřevěných podlah z prken s polštáři | m2 | 102.83 |  | 0 | o | [7 empty] | 2.0977 | d
26 | 712990813RT1 |  | Odstranění násypu nebo nánosu tl. 5 - 10 cm, z ploch jednotlivě do 10 m2 | m2 | 24.42 |  | 0 | o
|  |  | m.č. 202.1 tl. 100mm | 9.37 | [11 empty] | 1.5648
|  |  | m.č. 202.3 tl. 190mm | 6.3 | [11 empty] | 1.999
|  |  | m.č. 202.6,9 tl. 170mm | 8.75 | [11 empty] | 2.4841
27 | 712990816RT1 |  | Příplatek za dalších 5 cm tl. násypu z ploch jednotlivě do 10 m2 |  | 15.05 |  | 0 | o
28 | 712990813RT2 |  | Odstranění násypu nebo nánosu tl. 5 - 10 cm, z ploch jednotlivě 10-20 m2 | m2 | 25.7 |  | 0 | o
|  |  | m.č. 202.2 tl. 190mm | 12.5 | [11 empty] | 3.9663
|  |  | m.č. 202.8 tl. 160mm | 13.2 | [11 empty] | 3.527
29 | 712990816RT2 |  | Příplatek za dalších 5 cm tl. násypu z ploch jednotlivě 10-20 m2 | m2 | 25.7 |  | 0 | o
30 | 712990813RT3 |  | Odstranění násypu nebo nánosu tl. 5 - 10 cm, z ploch jednotlivě nad 20 m2 |  | 57.5 |  | 0 | o
|  |  | m.č. 202.5 tl. 155mm | 34 | [11 empty] | 8.8009
|  |  | m.č. 202.7, tl. 125mm | 5.15 | [11 empty] | 1.0751
|  |  | m.č. 202.7, tl. 120mm | 18.35 | [11 empty] | 3.6773
31 | 712990816RT3 |  | Příplatek za dalších 5 cm tl. násypu z ploch jednotlivě nad 20 m2 | m2 | 57.5 |  | 0 | o
32 | 784011221RT2 |  | Zakrytí okenních výplní PE folií vč. dodání | m2 | 20.667 |  | 0 | o
33 | 784011222R00_P |  | Zakrytí stávajícíh dřevěných podlah,např. geotextilí vč. dodání | m2 | 25 |  | 0 | o
34 | 979082111R00 |  | Vnitrostaveništní doprava suti a vybouraných hmot do 10 m | t | 47.3367 |  | 0 | o | [7 empty] | 47.3367 | 4.028
35 | 979011211R00 |  | Svislá doprava suti a vybour. hmot za 2.NP nošením | t | 47.3367 |  | 0 | o
36 | 979081111RT2 |  | Odvoz suti a vybour. hmot na skládku do 1 km kontejnerem | t | 47.3367 |  | 0 | o
37 | 979081121RT2 |  | Příplatek k odvozu za každý další 1 km (uvažováno 9km) | t | 47.3367 |  | 0 | o
38 | 979990107R00 |  | Poplatek za skládku suti - směs betonu,cihel | t | 43.3087 |  | 0 | o
39 | 979990161R00 |  | Poplatek za skládku suti - dřevo | t | 4.028 |  | 0 | o
40 | 979094211R00 |  | Nakládání nebo překládání vybourané suti | t | 47.3367 |  | 0 | o
|  |  | Celkem |  |  |  | 0
|  | 2 | Stavební úpravy bytové jednotky
|  | 2a | Stěny a příčky
41 | 342270040RAB_P |  | Přizdívka z tvárnic porobet. tl. 50 mm hlad. tvárnice 600 x 250 x 50 mm, P 4 - 600, vč. spražení se zděnou stěnou (navrtané trny nebo pásovina do každé třetí spáry po cca 1,0 m | m2 | 20.782 |  | 0 | i
|  |  | 202.3 = 1,06*2,7+1,61*0,6 | 2.862
|  |  | 202.7 = (2,8+2,56)*2,9 | 15.544
|  |  | 202.14 = 1,98*1,2 | 2.376
42 | 342270042RAA_P |  | Přizdívka z tvárnic porobet. tl. 100 mm hlad. tvárnice 600 x 250 x 100 mm, P3 - 550, vč. spražení se zděnou stěnou (navrtané trny nebo pásovina do každé třetí spáry po cca 1,0 m | m2 | 2.28 |  | 0 | i
|  |  | 202.4 = 1,15*1,2 | 1.38
|  |  | 202.14 = 0,75*1,2 | 0.9
43 | 342270044RAA_P | DU5, DU6 | Příčka a přízdívka z tvárnic porobet. tl. 150 mm hlad. tvárnice 600 x 250 x 150 mm, P3 - 550, vč. spražení se zděnou stěnou (navrtané trny nebo pásovina do každé třetí spáry po cca 1,0 m | m2 | 7.5768 |  | 0 | i
44 | 340200010RAB |  | Příčka do stávajícího objektu, bez omítky, tl.15 cm, cihly plné, vysekání kapes pro zavázání | m2 | 7.2795 |  | 0 | i
|  |  | 202.1 = 0,9*2,05+1*2,88+0,35*1 | 5.075
|  |  | 202.2 = 1,32*2,4-0,9*2,05 | 1.323
|  |  | 202.6 = 1,05*2,13-0,9*2,05 | 0.3915
|  |  | 202.15 = 0,7*0,7 | 0.49
45 | 311230014RA0_P |  | Dozdívky zdivem z cihel pálených plných na MVC,do tl. 45 cm, vč. vysekání kapes pro zavázání | m3 | 3.5525 |  | 0 | i
|  |  | 202.5, tl. 370mm = 1,35*2,02 | 2.727
|  |  | 202.7, tl. 295mm = 0,65*1,27 | 0.8255
46 | 311271170R00_P |  | Drobné dozdívky z plné cihly původních prostupů (sopouchy, po demontáží potrubí) | kpl | 1 |  | 0 | o
47 | 346244313R00_P |  | Podezdívka vany (1600/700mm) výšky do 600 mm tl. 100 mm vč.provedení revizního otvoru pro obklad na silikon (návaznosti na spádové možnosti kanalizace) | m2 | 2.76 |  | 0 | i
48 | 346244313R00 |  | Podezdívka sprchové vaničky (900/1200mm) výšky do 150 mm tl. 100 mm vč.provedení revizního otvoru pro obklad na silikon (návaznosti na spádové možnosti kanalizace) | m2 | 1.08 |  | 0 | i
49 | 342012221R00P | DS1-4 | Příčka z SDK s jednoduchým opláštěním, tl.100mm, vč. osazení izolace , dodávky nosných profilů CW 75, tmelení, broušení a zatmelení návazností na zděné stěny (akrylátovým tmelem), dle specifikace v PD | m2 | 81.1205 |  | 0 | i
|  | DS3,4 | 202.1 = 2,775*3,5-0,9*2,05+2,155*3,2-0,8*2,05 | 13.1235
|  | DS3 | 202.2 = 4,02*3,5-2*0,8*2,05+1,64*3,5 | 16.53
|  | DS2 | 202.4 = 1,5*2,7 | 4.05
|  | DS1 | 202.8 = 3,41*3,5-0,9*2,05 | 10.09
|  | DS4 | 202.8 = 1,4*3,3-0,8*2,05 | 2.98
|  | DS1 | 202.10 = 2,47*3,5+5*3,6-0,8*2,05-0,9*2,05 | 23.16
|  | DS1 | 202.11 = 2,46*3,5-0,8*2,05-0,9*2,05 | 5.125
|  | DS4 | 202.13 = 2*1,37*3,3 | 9.042
50 | 63151420 | DS1 | kamenná vlna 40kg/m3 | m2 | 38.375 |  | 0 | i
51 | 342263990RV1_P | DS2,3 | Příplatek k příčce sádrokart. za desku tl. 12,5 mm do vlhkého prostředí dle PD | m2 | 29.88 |  | 0 | i
52 | 342091142R00 | DS2,3 | Příplatek za rozteč 400 mm (keramický obklad) u profilů R-CW 75 | m2 | 26.32 |  | 0 | i
53 | 342263310R00 |  | Úprava sádrokartonové příčky pro osazení tělesa UT | ks | 2 |  | 0 | i
54 | 342090121R00 |  | Otvor v SDK, pro dveře 1kř do 25 kg, CW 75, 1xopl. | ks | 10 |  | 0 | i
55 | 342091082R00 |  | Příplatek k příčce sádrokart. za plochu do 5 m2 | m2 | 81.1205 |  | 0 | i
56 | 342668111R00 |  | Těsnění styku příčky se stáv. konstrukcí | m | 47.5 |  | 0 | i
57 | 763761201R00 | V2,6,7 | Montáž revizních dvířek, mřížek | ks | 5 |  | 0 | i
58 | 28349014_P1 | V2 | Revizní dvířka nerezová s magnety otevíravá s úchytem 200/300mm (u napojení kondezátu), včetně kotvícího materiálu | ks | 1 |  | 0 | i |  | https://www.vzduchotechnika-ventilatory.cz/revizni-dvirka-250x400-nerezova/
59 | 28349014_P2 | V6 | Revizní dvířka nerezová s tlačným zámkem 300/300mm (u uzávěru vody a vodměru, uzávěry kotel), včetně kotvícího materiálu | ks | 1 |  | 0 | i |  | https://www.sezam-chrudim.cz/revizni-dvirka-nerezova-na-tlacny-zamek_id-3982.html
60 | 28349014_P2 | V7 | Revizní dvířka nerezová s magnety otevíravá s úchytem 300/400mm (u uzávěru vody a vodměru, uzávěry kotel), včetně kotvícího materiálu | ks | 3 |  | 0 | i |  | https://www.vzduchotechnika-ventilatory.cz/revizni-dvirka-200x400-nerezova/
61 | 998011002R00_P |  | Přesun hmot, doprava, režie - stanovený procentní sazbou | % | 0 |  | 0 | i
|  |  | Celkem |  |  |  | 0
|  | 2b | Stropy a stropní konstrukce a podhledy
Není-li uvedeno jinak jsou položky uvažovány společně dodávka i montáž. Součástí nacenění budou všechny systémové doplňky, kotevní a upevňovací prostředky, tmelení spár a rohů a jiný pomocný materiál specifikovaný v technických a montážních předpisech vybraného výrobce. V ceně bude zakalkulováno pomocné lešení. Položky označené kódem jsou detailně popsány v tabulce skladeb konstrukcí a povrchových úprav.
62 | 416021123R00_P | SK1-D+M | Montáž SDK podhledu do vlhkého prostředí jednoduše opláštěného na samonosný rošt s parotěsnou zábranou, vč dodávky nosných profilů tmelení, broušení a zatmelení návazností na zděné stěny (akrylátovým tmelem) | m2 | 15.2 |  | 0 | i
4+1,8+5+4,4
64 | 416021121R00_P | SK2-D+M | Montáž SDK podhledu jednoduše opláštěného na zavěšený rošt, vč dodávky nosných profilů tmelení, broušení a zatmelení návazností na zděné stěny (akrylátovým tmelem) | m2 | 60.9 |  | 0 | i
17,3+18+12,8+12,8
63 | 416021121R00_P | SK3-D+M | Montáž SDK podhledu jednoduše opláštěného na samonosný rošt, vč dodávky nosných profilů tmelení, broušení a zatmelení návazností na zděné stěny (akrylátovým tmelem) | m2 | 30.18 |  | 0 | i
9,38+8,8+2,2+6,4+2*1,7
65 | 713111121RT1 | SK1,2-M | Izolace tepelné stropů rovných, spodem, drátem, 1 vrstva - materiál ve specifikaci | m2 | 76.1 |  | 0 | i
66 | 346971152R00_P | SK1,2-D | Minerální vata (19,5kg/m3) podhledu tl. 40mm | m2 | 83.71 |  | 0 | i |  | https://www.centrum-zatepleni.cz/izolacni-vata/mineralni-vata/mineralni-vata-isover-uni/
67 | 713111221RK4 | SK1-M | Montáž parozábrany s přelepením spojů | m2 | 15.2 |  | 0 | i
68 | 713111271RS2 | SK1 | Utěsnění styku s jinou konstr. oboustrannou páskou, vč. dodávky pásky (po obvodu místností) | m | 31.8 |  | 0 | i
69 | 713111261RK2 | D+M | Utěsnění prostupu parozábranou pevnou páskou vč. dodávky pásky (podél ventilátoru) | ks | 3 |  | 0 | i
70 | 67352326 | SK1-D | Parotěsná zábrana tl. min. 0,25mm, propustnost páry – difuzní tloušťka Sd 50m | m2 | 16.72 |  | 0 | i
71 | 416091082R00 |  | Příplatek k podhledu sádrokart. za plochu do 5 m2 | m2 | 45.38 |  | 0 | i
72 | 342264101R00 | V4,V5 | Montáž mřížek | ks | 7 |  | 0 | i
73 | 342264513R00_P | V4 | Větrací plastová mřížka do SDK podhledu, průměr 100 mm (větrání plynu) včetně kotvícího materiálu | ks | 6 |  | 0 | i |  | https://www.ventilatory.cz/pvc-vetraci-mrizka-kruhova-s-prirubou-a-sitkou-o-100-mm-bila-x1802
|  | V5 | Revizní dvířka 300/300 s tlačným zámkem do podhledu | ks | 1 |  | 0 | i |  | https://www.domys-eshop.cz/revizni-dvirka-do-sadrokartonu-300x300x12-5mm-gkb.html
74 | 342091043R00 | SK1,2-M | Příplatek za nestandardní povrchovou úpravu Q3 | m2 | 106.28 |  | 0 | i
75 | 998011003R00_P |  | Přesun hmot, doprava, režie - stanovený procentní sazbou | % | 0 |  | 0 | i
|  |  | Celkem |  |  |  | 0
|  | 2c | Úpravy povrchů vnitřní (stěny, stropy)
Není-li uvedeno jinak jsou položky uvažovány společně dodávka i montáž. Položky označené kódem jsou detailně popsány v tabulce skladeb konstrukcí a povrchových úprav.
76 | 784402801R00 |  | Odstranění stávajících maleb oškrábáním (STĚNY+ STROP) H do 3,8m, mimo přizdívky a pohledy. (označení místností dle stávajícího stavu) | m2 | 425.7718 |  | 0 | o
|  |  | 202.1 = 13,8*3,2-1*2,05-2*0,9*2,05 | 38.42 | ,
|  |  | 202.2 = 15,15*3,24-2*1,1*2,1-2*0,9*2,05 | 40.776
|  |  | 202.3 = 10,12*3,24-0,75*2,05-0,87*2-1,15*2,3 | 26.8663
|  |  | 202.4 = 21,8*3,3-1,15*2,3-1,46*2,35-1,2*1,94+25*1,1 | 91.036
|  |  | 202.5 = 25,1*3,27-1,2*1,94-2*1,46*2,35 | 72.887
|  |  | 202.6 = 9,2*3,3-1,8*4,15-0,75*2,05 | 21.3525
|  |  | 202.7 = 21,2*3,25-1,05*2,05-1,02*2,05-2*1,03*2,05 | 60.4335
|  |  | 202.8 = 15,9*3-1,03*2,05-1,02*2,05-0,8*2 | 41.8975
|  |  | 202.9 = 8,27*3,4-1,8*7,7 | 14.258
|  |  | 202.10 = 5,5*3,2-0,7*2,05-0,3*0,4+1,8 | 17.845
77 | 612421311R00 | DU1 | Oprava vápen.omítek stěn do 30 % pl. - hrubých | m2 | 425.7718 |  | 0 | o
78 | 784496500R00_P1 | DU1,6 | Penetrace podkladu v místech vyrovnání plochy v místech obkladů | m2 | 28.074 |  | 0 | o
79 | 612475111RT3 | DU1 | Omítka vnitřních stěn vápenocem. Jednovrstvá do tl. 15 mm, pro vyrovnání rovinnosti stávajícíh stěn v místě obkladů | m2 | 24.414 |  | 0 | o
80 | 612474611R00 | DU6 | Omítka stěn vnitřní, VPC jádro tl.15mm, vápen.štuk tl.3mm, ručně | m2 | 3.66 |  | 0 | o
81 | 784496500R00 |  | Penetrace podkladu (před vystěrkováním) | m2 | 539.082 |  | 0 | o
82 | 612481211RT2 | DU2 | Montáž výztužné sítě (perlinky) do stěrky - vnit.stěny, ostění, včetně výztužné sítě, stěrkového tmelu | m2 | 539.082 |  | 0 | o
|  |  | 202.1 = 16,4*3,25-3*0,9*2,05-0,8*2,05-1,13*2,1+(0,17+0,14)*2,1*2 | 45.054
|  |  | 202.2 = 17*3,25-2*0,9*2,05-2*0,8*2,05 | 48.28
|  |  | 202.3 = 8,34*2,7-0,8*2,05+0,05*1,61 | 20.9585
|  |  | 202.4 = 5,4*2,7-0,8*2,05+0,1*1,15 | 13.055
|  |  | 202.5 = 21,2*3,35-0,9*2,05+0,45*2,35*2 | 71.29
|  |  | 202.6 = 17,7*3,25-2*0,9*2,05-2*1,02*2,05+0,23*2,05*2*2 | 51.539
|  |  | 202.7 = 19,3*2,9-1,03*2,05-1,4*2,15+0,23*2,05*2 | 51.7915
|  |  | 202.8 = 6*3,25-0,8*2,05 | 17.86
|  |  | 202.9 = 5,26*3,3-0,8*2,05 | 15.718
|  |  | 202.10 = 15,9*3,3-0,9*2,05-0,8*2,05-1,48*2,35+0,45*2,35*2 | 47.622
|  |  | 202.11 = 15,6*3,3-0,9*2,05-0,8*2,05-1,48*2,35+0,45*2,35*2 | 46.632
|  |  | 202.12 = 5,26*3,3-0,8*2,05 | 15.718
|  |  | 202.13 = 12,5*3,25-3*0,9*2,05-2*0,8*2,05 | 31.81
|  |  | 202.14 = 9,45*2,7-0,8*2,05+0,1*0,75+0,05*1,98 | 24.049
|  |  | 202.15 = 8,6*2,7-0,8*2,05 | 21.58
|  |  | 202.16 = 5,5*3,2-0,7*2,05-0,3*0,4+0,1*0,4*2 | 16.125
83 | 611481211RT2 |  | Montáž výztužné sítě (perlinky) do stěrky - stropy, nadpraží včetně výztužné sítě, stěrkového tmelu | m2 | 29.23 |  | 0 | o
25+0,4+0,2+3*0,27+0,85+0,17+1,8
84 | 612474410R00 | DU2 | Omítka stěn vnitřní tenkovrstvá vápenná - jemný štuk, Položka obsahuje nátěr podkladu spojovacím můstkem a štukovou omítku tl. 5 mm. Ruční provedení. | m2 | 528.526 |  | 0 | o
|  |  | 202.1 = 16,4*3,25-3*0,9*2,05-0,8*2,05-1,13*2,1 | 43.752
|  |  | 202.2 = 17*3,25-2*0,9*2,05-2*0,8*2,05 | 48.28
|  |  | 202.3 = 8,34*2,7-0,8*2,05+0,05*1,61 | 20.9585
|  |  | 202.4 = 5,4*2,7-0,8*2,05+0,1*1,15 | 13.055
|  |  | 202.5 = 21,2*3,35-0,9*2,05 | 69.175
|  |  | 202.6 = 17,7*3,25-2*0,9*2,05-2*1,02*2,05 | 49.653
|  |  | 202.7 = 19,3*2,9-1,03*2,05-1,4*2,15 | 50.8485
|  |  | 202.8 = 6*3,25-0,8*2,05 | 17.86
|  |  | 202.9 = 5,26*3,3-0,8*2,05 | 15.718
|  |  | 202.10 = 15,9*3,3-0,9*2,05-0,8*2,05-1,48*2,35 | 45.507
|  |  | 202.11 = 15,6*3,3-0,9*2,05-0,8*2,05-1,48*2,35 | 44.517
|  |  | 202.12 = 5,26*3,3-0,8*2,05 | 15.718
|  |  | 202.13 = 12,5*3,25-3*0,9*2,05-2*0,8*2,05 | 31.81
|  |  | 202.14 = 9,45*2,7-0,8*2,05+0,1*0,75+0,05*1,98 | 24.049
|  |  | 202.15 = 8,6*2,7-0,8*2,05 | 21.58
|  |  | 202.16 = 5,5*3,2-0,7*2,05-0,3*0,4 | 16.045
85 | 612474410R00 | DU2 | Omítka stropů, napraží vnitřní tenkovrstvá vápenná - štuk, ruční provedení, položka obsahuje nátěr podkladu spojovacím můstkem, | m2 | 29.23 |  | 0 | o
|  |  | 202.5 = 25 | 25
|  |  | 202.16 = 1,8 | 1.8
|  |  | NADPRAŽÍ = 0,4+0,2+3*0,27+0,85+0,17 | 2.43
86 | 612473186R00 | D+M | Příplatek za zabudované rohovníky, stěny | m | 69.44 |  | 0 | o
|  |  | 202.1 = 2,4+3,0 | 5.4
|  |  | 202.2 = 3,2+2*2,4 | 8
|  |  | 202.5 = 2*3,05 | 6.1
|  |  | 202.6 = 2*3+6*2,88 | 23.28
|  |  | 202.7 = 2*3+2*2,88 | 11.76
|  |  | 202.10 = 2*3,05 | 6.1
|  |  | 202.11 = 2*3,05 | 6.1
|  |  | 202.15 = 2,7 | 2.7
87 | 612425931RT2 | D+M | Omítka vápenná vnitřního ostění - štuková s použitím suché maltové směsi | m2 | 10.556 |  | 0 | o
|  |  | 202.1 = (0,17+0,14)*2,1*2 | 1.302
|  |  | 202.5 = 0,45*2,35*2 | 2.115
|  |  | 202.6 = 0,23*2,05*2*2 | 1.886
|  |  | 202.7 = 0,23*2,05*2 | 0.943
|  |  | 202.10 = 0,45*2,35*2 | 2.115
|  |  | 202.11 = 0,45*2,35*2 | 2.115
|  |  | 202.16 = 0,1*0,4*2 | 0.08
88 | 612409991RT2 | D+M | Začištění omítek kolem oken,dveří apod. s použitím suché maltové směsi | m | 152.02 |  | 0 | o
|  |  | 202.1 = 1,13+2*2,1+0,8+2*2,14+2*0,8+4*2,0+0,7+2*2,0 | 24.71
|  |  | 202.2 = 2*0,8+4*2,0+2*0,7+4*2,0 | 19
|  |  | 202.5 = 0,8+2*2 | 4.8
|  |  | 202.6 = 2*1,03+4*2,05+2*0,8+4*2,0 | 19.86
|  |  | 202.7 = 1,03+2*2,05 | 5.13
|  |  | 202.8 = 0,7+2,0*2 | 4.7
|  |  | 202.9 = 0,7+2,0*2 | 4.7
|  |  | 202.10 = 0,7+2,0*2+0,8+2,0*2 | 9.5
|  |  | 202.11 = 0,7+2,0*2+0,8+2,0*2 | 9.5
|  |  | 202.12 =0,7+2,0*2 | 4.7
|  |  | 202.13 = 3*(0,8+2,0*2)+2*(0,7+2,0*2)+4*2,43+2*1,25 | 36.02
|  |  | 202.15 = 0,7+2*2,0 | 4.7
|  |  | 202.16 = 0,7+2*2 | 4.7
89 | 781101210RT2 | DU3 | Penetrace podkladu pod obklady, položka obsahuje provedení penetračního nátěru včetně dodávky materiálu. | m2 | 56.618 |  | 0 | o
90 | 781475124RT1_P1 | DU3-M | Obkládání stěn vnitř.keram. do tmele do 300x600 mm, položka obsahuje lepící a spárovací tmel (kuchyň) | m2 | 2.98 |  | 0 | o
91 | 781475124RT1_P2 | DU3-M | Obkládání stěn vnitř.keram. do tmele 200x600mm, položka obsahuje lepící a spárovací tmel | m2 | 53.638 |  | 0 | o
|  |  | 202.3 = 7,55*2,6 | 19.63
|  |  | 202.4 = 4,58*2,6 | 11.908
|  |  | 202.14 = 8,5*2,6 | 22.1
92 | 781479711R00 |  | Příplatek k obkladu stěn keram.,za plochu do 10 m2 | m2 | 14.888 |  | 0 | o
93 | 781147P002 | DU3a-D | Keramický obklad 300/600/10mm dle specifikace v PD, vč. prořezu 10%, (koupelna, WC) | m2 | 59.0018 |  | 0 | o |  | https://www.rako.cz/boa
94 | 781147P004 | DU3b-D | Keramický obklad 300/600/10mm dle specifikace v PD, vč. prořezu 10%, (kuchyň) | m2 | 3.278 |  | 0 | o |  | https://www.rako.cz/casa
95 | 28349052_P |  | Montáž revizní dlaždice sprchy, na silikon | ks | 1 |  | 0 | o
96 | 781111121R00 | DU3-M | Montáž lišt rohových, vanových a dilatačních | m | 8.98 |  | 0 | o
97 | 781497132R00_P | DU3-D | Nerezová (kartáčovaná) ukončovací lišta (kuchyň), profilu L10mm, L=2,5m | m | 2.4 |  | 0 | o |  | https://www.siko.cz/lista-ukoncovaci-l-kartacovana-nerez-10-mm-250-cm-nrzk10250/p/NRZK10250
98 | 781497121R00_P | DU3-D | Al ukončovací lišta (přírodní) profilu L10mm (rohy,přizdívky,výklenek), L=3,0m | m | 13.92 |  | 0 | o |  | https://www.siko.cz/lista-ukoncovaci-l-hlinik-prirodni-delka-300-cm-vyska-12-5-mm-al12300/p/AL12300
99 | 781101142R00 | DU3-M | Hydroizolační stěrka dvouvrstvá, pod obklady | m2 | 14.0745 |  | 0 | o
100 | 585811012_P | DU3-D | Těsnící stěrka, předpokládaná spotřeba 1,5 kg/m2 | kg | 42.2235 |  | 0 | o |  | https://www.dek.cz/produkty/detail/1640140505-weber-akryzol-hydroizolacni-hmota-15kg?tab_id=popis
101 | 771101147R00 |  | Bandáž koutů - provedení | m | 6 |  | 0 | o
102 | 28355360 | DU3-D | Hydroizolační koutová těsnící páska vč. rohových tvarovek (svislé stěny) | m | 6 |  | 0 | o
103 | 784496500R00_P |  | Penetrační nátěr podkladu | m2 | 4.8768 |  | 0 | i
104 | 622311734R00_P1 | DU5 | Zateplovací systém s izolací z minerálních vláken s kolmými vlákny tl. 140 mm s lepící a stěrkovou hmotou s výztužní tkaninou vč. kotevních prvků a povrchové úpravy tenkovrstvou silikonovu omítkou | m2 | 1.2168 |  | 0 | i
105 | 622311734R00_P2 | DU6 | Zateplovací systém s izolací z minerálních vláken s kolmými vlákny tl. 140 mm s lepící hmotou vč. kotevních prvků | m2 | 3.66 |  | 0 | i
106 | 622311150R00_P | DU5 | Povrchová úprava ostění stěrkovou hmotou s výztužní tkaninou a povrchové úpravy tenkovrstvou silikonovu omítkou | m2 | 0.9618 |  | 0 | i
107 | 622471317RU4_P | DU6 | Nátěr stěn, silikonová barva, RAL dle stávajícího okolí, 2x nátěr, vč. penetrace | m2 | 4.674 |  | 0 | i
108 | 622473187RT2 |  | Příplatek za okenní lištu (APU) - montáž,včetně dodávky lišty (dveře ex. a plast. okna inter) | m | 15.39 |  | 0 | o
109 | 784111101R00 |  | Penetrace podkladu nátěrem | m2 | 806.953 |  | 0 | o
110 | 784115212R00 |  | Malba standard, bílá, bez penetr.,min. 2x stěny a stropy | m2 | 568.312 |  | 0 | o
|  |  | Malba stěny, ostění | 539.082
|  |  | Malba nadpraží a stropu | 29.23
111 | 784115712R00_P |  | Malba barvou s hrubozrnou strukturou do 0,5mm, bílá, bez penetr.,min. 2x stěny a stropy | m2 | 238.641 |  | 0 | o
|  |  | Malba sádrokarton (příčky, podhledy) | 238.641
112 | 23152419_P |  | Tmelení akrylátovým tmelem | kpl | 1 |  | 0 | o
113 | 998011003R00_P |  | Přesun hmot, doprava, režie - stanovený procentní sazbou | % | 0 |  | 0 | o
|  |  | Celkem |  |  |  | 0
|  | 2d | Konstrukce truhlářské
Následující kompletizované výrobky jsou detailně popsány v technických parametrech výplní otvorů (popř. ve výpisu prvků PSV), dle kterých je nutno provést ocenění. Není-li uvedeno jinak jsou položky uvažovány společně dodávka i montáž. Součástí nacenění budou všechny systémové doplňky, kotevní a upevňovací prostředky a jiný pomocný materiál uvedený v technických parametrech výplní otvorů, souboru stavebních detailů a v technických a montážních předpisech vybraného výrobce.
114 | 766670011R00 | D1-D6-M | Montáž obložkové zárubně a dřevěného křídla dveří | ks | 14 |  | 0 | o
|  |  | zakladní dveře Frame RH4, plne |  | 5020
|  |  | obložka, obla hrana, lakované, příčka 6-20cm |  | 3410
|  |  | obložka HPL |  | 600
Příplatky k vnitřní dveřím
|  |  | děrovaná DTD |  | 500
|  |  | dodávka kování |  | 790
|  |  | dveře povrch HPL |  | 1600
|  |  | podřezání dveří |  | 200
115 | 642940012RA0_P | D1,6-D | Dveře dřevěné vnitřní 1křídlové 700x1970mm vč. zárubně podříznuté dle specifikace v PD | ks | 7 |  | 0 | o |  | https://www.dverecag.cz/konfigurator/kubik/kubik-bz/ral-9003/matelux-ciry/standard/
116 | 642940014RA0_P | D2,5-D | Dveře dřevěné vnitřní 1křídlové 800x1970mm vč. zárubně podříznuté dle specifikace v PD | ks | 6 |  | 0 | o
117 | 553407001_P | D4-D | Dveře ocelové 1křídlové 700x1970mm, dle specifikace v PD | ks | 1 |  | 0 | o |  | https://www.bezpecnostni-dvere-mrize-kavan.cz/ocelove-a-protipozarni-dvere/plechove-dvere-kavan/
118 | 766670011R00_P | D3-M | Montáž bezpečnostní zárubně a dřevěného křídla dveří vč. klik štítu | ks | 1 |  | 0 | o
119 | 553308423_P | D3-D | Zárubeň ocelová bezpečnostní pro dodatečnou montáž- 310/1970/800mm dle specifikace v PD | ks | 1 |  | 0 | o |  | alertservis.cz › assets › cenik_bezpecnostni_dvere_2015
120 | 549146430_P | D3-D | Bezpečnostní kování a zámek | ks | 1 |  | 0 | o
121 | 61174005_P | D3-D | Dveře bezpečnostní plné B3, s požární odolností, 1kř. 80x197 cm kazetový povrch, včetně příslušenství dle specifikace v PD | ks | 1 |  | 0 | o |  | https://www.next.cz/files/3cenik/cenik_sd_2020.pdf
122 | 924952311R00_P01 | T01 D+M | Práh dřevěný dubový d. 900 mm, š.300mm, vč. povrchové úpravy a kotvení, tl.20mm | ks | 1 |  | 0 | o |  | https://www.spalensky.com/e/ostatni-drevene-vyrobky-676/dverni-prahy-971/?page=1&sort=title&parameters=2582
123 | 61187550_P | T02 | Parapet pro okno v m.č.202.5, dřevo tl. 19mm, cca š.150/1400mm bez nosu, vč. nátěru RAL 9003 | m | 1.4 |  | 0 | o
124 | 648951411R00 | T02 | Osazení parapetních desek dřevěných š. do 25 cm | m | 1.4 |  | 0 | o
125 | 783950040RA0_P | W01 | Nátěr oken, očištění kliček dle specifikace v PD | m2 | 9.7995 |  | 0 | o
126 | 766622921R00_P | W02 | Repase oken dle specifikace v PD | m2 | 2.463 |  | 0 | o
127 | 767612912R00_P |  | Výměna, doplnění kliček oken | ks | 2 |  | 0 | o
128 | 54914576_P |  | Kličky historického vzhledu, mosaz | ks | 2 |  | 0 | o
129 | 766624063R00_P | W03 | Montáž lamelových žaluzií oken | ks | 3 |  | 0 | o
130 | 55346839_P | W03 | Žaluzie vnitřní horizontální lamelové STANDARD (okna ulice) | m2 | 6.3345 |  | 0 | o
131 | 767612915R00 |  | Oprava - seřízení dřevěného okna | ks | 7 |  | 0 | o
132 | 766812114R00_P | M | Montáž kuchyňské linké linky, vč. úpravy pracovní desky a montáže spotřebičů | % | 0 |  | 0 | i
133 | 61581624.A_P | D | Kuchyňská linka vč. pracovní desky, bez spotřebičů dle specifikace v PD | kpl | 1 |  | 0 | i
134 | 54112115_P | D+M | Plynová deska, tvrzené sklo černé, čtyřplotýnka ref. výrobek Concept PDV7460bc, vč. montáže | ks | 1 |  | 0 | i |  | https://www.mall.cz/plynove-varne-desky/concept-pdv7460bc?gclid=EAIaIQobChMI0evMsq_H6QIVgYxRCh0KAAVIEAAYASAAEgLB8fD_BwE
135 | 53821107_P | D+M | Vestavná el. trouba ref. výrobek MORA VT 433 BX, vč. montáže | ks | 1 |  | 0 | i |  | https://www.datart.cz/Vestavna-trouba-MORA-VT-433-BW.html?gclid=EAIaIQobChMIpMnpia_H6QIVGofVCh2towCrEAAYASAAEgKGBfD_BwE
136 | 728414611R00_P | D+M | Vestavná nerezová digestoř ref. výrobek.FABER Inca Lux 2.0 EG8 X A70, vč. montáže (technické parametry dle PD) | ks | 1 |  | 0 | i |  | https://digestore.heureka.cz/faber-inca-lux-2_0-eg8-x-a70/specifikace/#section
137 | 615290744_P | D+M | Galerka s LED osvětlením, 60x60x14cm,dub platin ref. výrobek AQUALINE - ZOJA/KERAMIA FRESH | ks | 2 |  | 0 | i |  | https://www.svet-koupelny.cz/keramia-fresh/zoja-keramia-fresh-galerka-s-halogenovym-osvetlenim-60x60x14cm-dub-platin-lev-45027/aqualine/
138 | 998011003R00_P |  | Přesun hmot, doprava, režie - stanovený procentní sazbou | % | 0 |  | 0 | i
|  |  | Celkem |  |  |  | 0
|  | 2e | Konstrukce zámečnické
Následující kompletizované výrobky jsou detailně popsány v technických parametrech výplní otvorů (popř. ve výpisu prvků PSV), dle kterých je nutno provést ocenění. Není-li uvedeno jinak jsou položky uvažovány společně dodávka i montáž. Součástí nacenění budou všechny systémové doplňky, kotevní a upevňovací prostředky a jiný pomocný materiál uvedený v technických parametrech výplní otvorů, souboru stavebních detailů a v technických a montážních předpisech vybraného výrobce.
139 | 317941123R00_P | M | Osazení ocelových válcovaných nosníků č.14-22 | kg | 206.4 |  | 0 | o
140 | 13383425 | D | Tyč průřezu IPE 140, střední, jakost oceli S235 | kg | 206.4 |  | 0 | o |  | https://online.ferona.cz/detail/23149/profil-ipe-valcovany-za-tepla-din-1025-5-ipe-100
141 | 317941121R00 | M | Osazení ocelových válcovaných nosníků do č.12 | kg | 43.806 |  | 0 | o
142 | 13330310 | D | Úhelník nerovnoramenný L jakost S235 50x50x6 mm vč. povrchové úpravy | kg | 43.806 |  | 0 | o
143 | 783122711R00_P | M | Základní nátěr ocelového nosníku | m2 | 9.348 |  | 0 | o
144 | 625907111R00_P | DU4 | Odstranění rzi stávajících ocel. mříži | m2 | 6.3345 |  | 0 | o
145 | 078889117R00_P | DU4-M | Nátěr ocelové mříže, základní + 2x krycí | m | 6.15 |  | 0 | o
146 | 642944121R00_P | M | Osazení ocelové zárubně dodatečně do 2,5m2, včetně kotvících prvků, | ks | 1 |  | 0 | o
147 | 553308412_P | D | Zárubeň ocelová 700/1970mm do hotového otvoru, ústí do 150mm (bez omítek) dle specifikace v PD, včetně těsnění a povrchové úpravy (pro dveře D4) | ks | 1 |  | 0 | o
148 | 998011003R00_P |  | Přesun hmot, doprava, režie - stanovený procentní sazbou | % | 0 |  | 0 | o
|  |  | Celkem |  |  |  | 0
|  | 2f | Podlahy z dlaždic
Není-li uvedeno jinak jsou položky uvažovány společně dodávka i montáž. Součástí nacenění budou všechny systémové doplňky, kotevní a upevňovací prostředky, tmelení spár a rohů a jiný pomocný materiál specifikovaný v technických a montážních předpisech vybraného výrobce. Položky označené kódem jsou detailně popsány v tabulce skladeb konstrukcí a povrchových úprav.
149 | 631571008R00_P | KD(I)1,3, DP2,3,4 | Pokládka a srovnání 1 vrstvy sypkého materiálu (písek fr. 0,1-0,4mm) do tl. 20mm | m2 | 105.5 |  | 0 | o |  | https://www.miroslavsmid.cz/ceniky/cenik-sypkych-materialu
150 | 58152602 | D | Písek sušený jemnozrnný | t | 1.9488 |  | 0 | o
151 | 713121121R00 | KD(I)1,3, DP2,3,4 | Izolace tepelná podlah na sucho, dvouvrstvá | m2 | 105.5 |  | 0 | o
152 | 28375705 |  | Deska EPS 150, tl.50mm, (500x1000mm) | m3 | 1.37 |  | 0 | o |  | https://rajstavitelu.cz/p/92-isover-eps-150#
153 | 28375705 |  | Deska EPS 150, tl.60mm, (500x1000mm) | m3 | 8.94 |  | 0 | o
154 | 28375705 |  | Deska EPS 150, tl.70mm, (500x1000mm) | m3 | 1.211 |  | 0 | o
155 | 28375705 |  | Deska EPS 150, tl.80mm, (500x1000mm) | m3 | 1.384 |  | 0 | o
156 | 713191100RT9 | KD(I)1,3, DP2,3,4 | Separační folie vodorovná, vč. přelepení spojů, vč. dodávky materiálu | m2 | 105.5 |  | 0 | o
157 | 631312621R00 | KD(I)1,3, DP2,3,4 | Mazanina betonová tl. 5 - 8 cm C 20/25 | m3 | 5.448 |  | 0 | o
|  |  | tl.50mm = (8,6+9,4+4,3+18+2,2+1,7+12,8+12,8+1,7+6,4+3,8+1,6+4,9)*0,05 | 4.41
|  |  | tl.60mm = 17,3*0,06 | 1.038
158 | 631361921RT1 | KD(I)1,3, DP2,3,4 | Výztuž mazanin svařovanou sítí průměr drátu 4,0, oka 100/100 mm KA16 | t | 0.21089 |  | 0 | o |  | 1m2/1,99kg
| 713121118RU1 |  | Montáž dilatačního pásku podél stěn vč. dodávky | m | 87 |  | 0 | o
159 | 965048515R00 | KD2 | Broušení betonových povrchů do tl. 5 mm | m2 | 1.8 |  | 0 | o
160 | 631311121R00 | KD2 | Doplnění mazanin betonem do 1 m2, do tl. 8 cm | m2 | 0.054 |  | 0 | o
161 | 771101101R00 | KD(I)1,3, DP2,3,4 | Vysávání podlah prům.vysavačem pro pokládku | m2 | 107.3 |  | 0 | o
162 | 632411904R00_P | KD(I)1,2,3, DP4 | Penetrace savých podkladů | m2 | 73.8 |  | 0 | o
163 | 771101142R00 | KDI1-M | Provedení hydroizol. stěrky pod dlažby dvouvrstvé vč. osazení systémových prvků | m2 | 10.3 |  | 0 | o
164 | 585811012_P | KDI1-D | Těsnící stěrka dle specifikace v PD, předpokládaná spotřeba 1,5kg/m2 | kg | 15.45 |  | 0 | o
165 | 771101147R00 | KDI1-M | Bandáž koutů - provedení | m | 20.8 |  | 0 | o
166 | 28355360 | KDI1-D | Hydroizolační koutová těsnící páska vč. rohových tvarovek (vororovné plochy) | m | 20.8 |  | 0 | o
167 | 771575118RT1 | KD(I)1-M | Montáž podlah keram.,režné hladké, včetně lepícího tmelu, 60/60cm | m2 | 24.1 |  | 0 | o
168 | 771570014RAI_P1 | KD(I)1-D | Keramická dlažba 600/600mm dle specifikace v PD vč. prořezu 10% | m2 | 26.51 |  | 0 | o |  | https://www.keramikasoukup.cz/obklady-a-dlazby/velkoformatova-dlazba-zoxidovaneho-kovu-oxidatio-vanadium-61-x-61-cm
169 | 771575119RT1 | KD(I)1-M | Montáž podlah keram.,režné hladké, včetně lepícího tmelu, 20/120cm | m2 | 10.3 |  | 0 | o
170 |  |  | Keramická dlažba 200/1200mm dle specifikace v PD vč. prořezu 10% | m2 | 11.33 |  | 0 | o
171 | 771475014RU7 | SOK1-M | Obklad soklíků keram.rovných, tmel,výška 100 mm do lepidla vč. spár. a úpravy horní hrany v návaznosti na omítku | m | 39.1 |  | 0 | o
172 | 771570014RAI_P2 | SOK1-D | Keramická dlažba dle specifikace v PD (sokl - proveden pásky 100 mm z řezané dlažby) | m | 43.01 |  | 0 | o
173 | 771479001R00 |  | Řezání dlaždic keramických pro soklíky | m | 43.01 |  | 0 | o
174 | 23152401_P | M+D | Tmelení spár silikonem, obklad, sokl - dlažba, obklad vnitřní rohy , tmelení návazností na zárubně, zařizovací předměty | kpl | 1 |  | 0 | o
175 | 998011003R00_P |  | Přesun hmot, doprava, režie - stanovený procentní sazbou | % | 0 |  | 0 | o
|  |  | Celkem |  |  |  | 0
|  | 2g | Podlahy dřevěné a povlakové
Není-li uvedeno jinak jsou položky uvažovány společně dodávka i montáž. Součástí nacenění budou všechny systémové doplňky, kotevní a upevňovací prostředky, úpravy spár a rohů a jiný pomocný materiál specifikovaný v technických a montážních předpisech vybraného výrobce. Položky označené kódem jsou detailně popsány v tabulce skladeb konstrukcí a povrchových úprav.
176 | 776521200RT1_P | DP2,3 | Položení podlah lamelových se zámkovým spojem | m2 | 72.9 |  | 0 | o
177 | 775541600R00 | DP2,3 | Přírážka za plošné lepení k podkladu, vč. lepidla a penetrace | m2 | 72.9 |  | 0 | o
178 | 61151391_P | DP2,3 | Podlahy lamelové - dřevo, specifikace dle PD, vč. prořezu 10% | m2 | 80.19 |  | 0 | o |  | https://iparador.cz/drevene-podlahy/2345-parador-trendtime-8-dub-limed-handcrafted-4v-trivrstva-drevena-podlaha-plovouci.html
179 | 775592000R00 | DP1 | Broušení dřevěných podlah hrubé+střední+jemné | m2 | 24.2 |  | 0 | o
180 | 775101101R00 | DP1 | Vysávání podlah prům.vysavačem | m2 | 24.2 |  | 0 | o
181 | 775599130R00 | DP1 | Tmelení spár parket pryskyřicí, odhad 40% plochy | kpl | 9.68 |  | 0 | o
182 | 775599141R00 | DP1 | Lak dřevěných podlah 2x dle specifikace v PD, 1x základ, přebroušení, 2x lak. | m2 | 24.2 |  | 0 | o
183 | 775413040R00 | SOK2-M | Montáž dřevěné soklové podlahové lišty lepením | m | 98.5 |  | 0 | o
184 | 61413711_P | SOK2-D | Podlahová lišta dle specifikace v PD vč. prořezu 10% | m | 108.35 |  | 0 | o |  | https://www.drevene-listy-eshop.cz/drevene-listy/eshop/4-1-DUBOVE-LISTY/0/5/2-LISTA-PARKETOVA-dub
185 | 771111122R00 | V3 -M | Montáž podlahových lišt přechodových | m | 3.1 |  | 0 | o
185 | 5537000213_P | V3a- D | Lišta hliníková přechodová, Podrobně viz tabulka prvků PSV | m | 1.5 |  | 0 | o |  | https://www.floorwood.cz/prechodova-lista-sroubovaci-obla-stribrna-e01/
186 | 5537000213_P | V3b- D | Lišta hliníková vyrovnávací, Podrobně viz tabulka prvků PSV | m | 1.6 |  | 0 | o |  | https://www.floorwood.cz/prechodova-lista-narazeci-vyrovnavaci-inox-e07/
187 | 998011003R00_P |  | Přesun hmot, doprava, režie - stanovený procentní sazbou | % | 0 |  | 0 | o
|  |  | Celkem |  |  |  | 0
|  | 3a | Zdravotechnika - demontáže
188 | 725860811R00 |  | Demontáž uzávěrek zápachových jednoduchých | ks | 5 |  | 0 | o | [7 empty] | 0.00156
189 | 721171808R00_P |  | Demontáž připojovacího potrubí kanalizace | kpl | 2 |  | 0 | o
190 | 725290010RA0 |  | Demontáž klozetu včetně splachovací nádrže | kpl | 3 |  | 0 | o | [7 empty] | 0.006 | t
191 | 725220841R00 |  | Demontáž ocelové vany | kpl | 2 |  | 0 | o | [7 empty] | 0.03866
192 | 725240811R00_P |  | Demontáž sprchového koutu vč. podezdívky | kpl | 1 |  | 0 | o | [7 empty] | 0.0329
193 | 725810811R00 |  | Demontáž ventilu výtokového nástěnného | ks | 7 |  | 0 | o
194 | 725530826R00_P |  | Demontáž ohřívače vody/ boileru | ks | 1 |  | 0 | o | [7 empty] | 0.035
195 | 979082111R00 |  | Vnitrostaveništní doprava suti a vybouraných hmot do 10m | t | 0.11412 |  | 0 | o
196 | 979011211R00 |  | Svislá doprava suti a vybour. hmot za 2.NP nošením | t | 0.11412 |  | 0 | o | [7 empty] | 0.11412
197 | 979011219R00 |  | Přípl.k svislé dopr.suti za každé další NP nošením | t | 0.22824 |  | 0 | o
198 | 979081111RT2 |  | Odvoz suti a vybour. hmot na skládku do 1 km kontejnerem | t | 0.11412 |  | 0 | o
199 | 979081121RT2 |  | Příplatek k odvozu za každý další 1 km (uvažováno 9km) | t | 0.11412 |  | 0 | o
200 | 979095312R00 |  | Naložení a složení suti | t | 0.11412 |  | 0 | o
201 | 979990001R00_P |  | Poplatek za skládku materiálu | t | 0.11412 |  | 0 | o
|  |  | Celkem |  |  |  | 0
|  | 3b | Zdravotechnika - vnitřní kanalizace
Není-li uvedeno jinak jsou položky uvažovány jako dodávka. Montáž a kompletace jsou uvedeny jako souborné položky. Součástí nacenění budou všechny systémové doplňky, kotevní, upevňovací prostředky a jiný pomocný materiál specifikovaný v technických a montážních předpisech vybraného výrobce.
202 | 721176103R00_P |  | Potrubí HT připojovací D 50 x 1,8 mm, vč. nezbytných kolen, odboček, redukcí a montáže | m | 20.2 |  | 0 | o
203 | 721176105R00_P |  | Potrubí HT připojovací DN 110 x 2,7mm, vč. nezbytných kolen, odboček, redukcí a montáže | m | 3 |  | 0 | o
204 | 722171211R00_P |  | PE hadice prům. 18mm (odvod kondenzátu VZT) | m | 2.6 |  | 0 | o
205 | 721273160RT1 |  | Ventilační přivzdušňovací hlavice, DN50 | ks | 1 |  | 0 | o
206 | 721170955R00_P |  | Vsazení odbočky na PVC potrubí DN 110 (HTED, DN110/110/50/67°) napojená na PVC potrubí | ks | 1 |  | 0 | o
207 | 721194103R00 |  | Vyvedení odpadních výpustek D 32 x 1,8 (pro umyvadlo, pračku, myčku) | ks | 7 |  | 0 | o
208 | 721194104R00 |  | Vyvedení odpadních výpustek D 40 x 1,8 (pro dřez) | ks | 1 |  | 0 | o
208 | 721194105R00 |  | Vyvedení odpadních výpustek D 50 x 1,8 (sprcha) | ks | 1 |  | 0 | o
209 | 721194105R00 |  | Vyvedení odpadních výpustek D 50 x 1,8 (vana) | ks | 1 |  | 0 | o
210 | 721194109R00 |  | Vyvedení odpadních výpustek D 110 x 2,7 (wc) | ks | 2 |  | 0 | o
211 | 725850145R00_P | D+M | Vodní zápachová uzávěrka DN32 pro odvod kondenzátu (kotel a VZT) s přídavnou mechanickou zápachovou uzávěrkou (kulička), podomítkové provedení. (ref. v. HL 138K - do niky) | ks | 2 |  | 0 | i |  | https://ok-levne.cz/hl138-podomitkovy-sifon-ke-klimatizacnim-jednotkam-dn32-100x100mm.html
212 | 28650014_P | REZERVA | Případné dobetonování popř. požární utěsnění prostupů stoupaček vody, kanalizace průměru 110-60 mm, bude účtováno dle skutečnosti | kpl | 1 |  | 0 | o
213 | 721290111R00 |  | Zkouška těsnosti potrubí kanalizace vodou do DN 125 | m | 25.8 |  | 0 | o
214 | 998011003R00_P |  | Přesun hmot, doprava, režie - stanovený procentní sazbou | % | 0 |  | 0 | o
|  |  | Celkem |  |  |  | 0
|  | 3c | Zdravotechnika - vnitřní vodovod
Není-li uvedeno jinak jsou položky uvažovány společně dodávka i montáž. Součástí nacenění budou všechny systémové doplňky, kotevní, upevňovací prostředky a jiný pomocný materiál specifikovaný v technických a montážních předpisech vybraného výrobce.
215 | 722172331R00 |  | Potrubí z PPR, D 25x4,2 mm, PN 20, vč. zed. výpom. | m | 58.7 |  | 0 | o
216 | 722172333R00 |  | Potrubí z PPR, D 32x5,4 mm, PN 20, vč. zed. výpom. | m | 4.3 |  | 0 | o
217 | 722181213RT7_P |  | Izolace návleková tl. stěny 13 mm vnitřní průměr 25 mm | m | 29 |  | 0 | o
218 | 722181213RU1_P |  | Izolace návleková tl. stěny 13 mm vnitřní průměr 32 mm | m | 4.3 |  | 0 | o
219 | 722181214RT7_P |  | Izolace návleková tl. stěny 20 mm vnitřní průměr 25 mm | m | 29.7 |  | 0 | o
220 | 722190401R00 |  | Vyvedení a upevnění výpustek DN 15 | ks | 17 |  | 0 | o
221 | 722202221R00_P |  | Nástěnný komplet (Nástěnka dvojitá závitová plastová) PPR PN 20, 25x4.2, 1/2 | ks | 2 |  | 0 | o
221 | 722202213R00_P |  | Nástěnka závitová plastová PPR PN 20, 25x4.2, 1/2 | ks | 15 |  | 0 | o
222 | 722202413R00_P |  | Kohout kulový nerozebíratelný PP-R D 25 | ks | 1 |  | 0 | o
223 | 722202414R00_P |  | Kohout kulový nerozebíratelný PP-R D 32 | ks | 1 |  | 0 | o
224 | 722290215R00 |  | Tlaková zkouška vodovodního potrubí DN32 | m | 58.7 |  | 0 | o
225 | 722290234R00 |  | Proplach a dezinfekce vodovod.potrubí | m | 58.7 |  | 0 | o
226 | 722260902R00_P |  | Přemístění vodoměru a uzávěru vody a úpravy potrubí | ks | 1 |  | 0 | o
227 | 998011003R00_P |  | Přesun hmot, doprava, režie - stanovený procentní sazbou | % | 0 |  | 0 | o
|  |  | Celkem |  |  |  | 0
|  | 3d | Zdravotechnika - zařizovací předměty, armatury
Není-li uvedeno jinak jsou položky uvažovány jako dodávka. Montáž a kompletace jsou uvedeny jako souborné položky. Součástí nacenění budou všechny systémové doplňky, kotevní, upevňovací prostředky, montážní sady a jiný pomocný materiál specifikovaný v technických a montážních předpisech vybraného výrobce. Položky zařizovacích předmětů jsou detailně popsány v projektové dokumentaci.
228 | 725219401R00 | M | Montáž umyvadel na šrouby do zdiva | ks | 4 |  | 0 | o
229 | 64213637_P1 | D | Umyvadlo keramické 600/490/195 mm připevněné na stěnu šrouby vč. pilety clickclack- specifikace dle PD (ref. výrobek Lyra Plus) | ks | 2 |  | 0 | o |  | https://www.siko.cz/umyvadlo-jika-lyra-plus-60x49-cm-otvor-pro-baterii-uprostred-h8143830001041/p/1438.3.000.104.1
230 | 64213637_P2 | D | Umyvátko keramické 400/310/145 mm připevněné na stěnu šrouby vč. pilety clickclack- specifikace dle PD (ref. výrobek Lyra Plus) | ks | 2 |  | 0 | o |  | https://www.koupelny-ptacek.cz/umyvatko-klasicke-jika-bez-otvoru-lyra-plus-1538-1-000-109-40-cm-bila
230 | 725869101R00 | M | Montáž uzávěrek zápach. umyvadlových D32 | ks | 5 |  | 0 | o
231 | 551620220_P | D | Umyvadlový sifon s vtokem vč. napojovací manžety chrom | ks | 4 |  | 0 | o
232 | 725869204R00 | M | Montáž uzávěrek zápach.dřez.jednoduchý D 40 | ks | 1 |  | 0 | o
233 | 551620240_P | D | Dřezový sifon plastový | ks | 1 |  | 0 | o
234 | 725829202R00 | M | Montáž baterie umyv.a dřezové stojánkové | ks | 5 |  | 0 | o
235 | 55145001_P | D | Baterie umyvadlová stoján. Ruční páková, bez otvír.odpadu standard vč.flexo hadiček | ks | 4 |  | 0 | o
236 | 55145015_P | D | Baterie dřezová stojánková páková směšovací, chrom, vč.flexo hadiček - specifikace dle PD | ks | 1 |  | 0 | o
237 | 725249101R00 | M | Montáž sprchových koutů (vanička vč. napojení na sifon, zástěna) | ks | 1 |  | 0 | o
238 | 642938111_P | D | Vanička sprchová obdelníková 900x1200/30 mm litý mramor - specifikace dle PD | ks | 1 |  | 0 | o |  | https://www.dek.cz/produkty/detail/6000166932-waa9012004-lity-vanicka-tracy-90x120?tab_id=popis
239 | 551620214_P | D | Vaničkový sifon, průměr otvoru 90 mm, DN50, krytka leštěná nerez průměr 120 mm, otvor sifonu 90 mm, průměr odpadu 50 mm, průtok 39 l/min, shora čistitelný odpadní systém | ks | 1 |  | 0 | o |  | https://www.koupelny-sen.cz/vanickovy-sifon-prumer-otvoru-90-mm-dn50-krytka-lestena-nerez-ewn0850
240 | 55484470.A_P | D | Sprchové dveře jednokřídlé š.6900mm s pevnou stěnou, s profilem z hliníku s leštěným povrchem a výplní z bezpečnostního skla tl.6mm, výška 1900 mm, 900/1200mm, otočný systém otevírání. dle specifikace v PD | ks | 1 |  | 0 | o |  | https://www.koupelnovevybaveni.cz/gelco-one-obdelnikovy-sprchovy-kout-900x1200mm-l-p-varianta-go4890go3512
241 | 725229102RT2 | M | Montáž van ocel. a plastových s uzávěr. HL 500-5/4 (vč. napojení na sifon) | ks | 1 |  | 0 | o
242 | 725224138R00 | D | Vana, smaltovaná ocel, 1600/700mm, tloušťka oceli 1,5 mm - specifikace dle PD | ks | 1 |  | 0 | o |  | https://www.koupelny-cz.cz/jika-lyra-vana-1600-x-700-mm/d39458
243 | 551620208_P | D | Vanová odpadová přepadová soustava vč. zápachové uzávěry s otočným kolenem, DN50, uzavírání odpadu pomocí bovdenového ovládání, chrom, průtok 51,6 l/min, průtok přepad 42 l/min | ks | 1 |  | 0 | o
244 | 725849201R00 | M | Montáž baterií sprchových, pevná výška | ks | 2 |  | 0 | o
245 | 725849302R00 | M | Montáž držáku sprchy | ks | 2 |  | 0 | o
246 | 55145009_P |  | Baterie sprchová nástěnná páková včetně sprchového setu a příslušenství - specifikace dle PD | ks | 2 |  | 0 | o
247 | 725319101R00 | M | Montáž dřezů jednoduchých | ks | 1 |  | 0 | o
248 | 55231355_P | D | Dřez jednoduchý nerezový (400x500) se zápachovou uzávěrkou, specifikace dle PD | ks | 1 |  | 0 | o
249 | 725119306R00 | M | Montáž klozetu závěsného | ks | 2 |  | 0 | o |  | https://jika-shop.cz/lyra-plus-klozet-zavesny-49-cm-compact-hluboke-splachovani-bily-663152338201/
250 | 725014163R00_P | D | Klozet závěsný s hlubokým splachováním odpad zadní, vč. sedátka a připojovací tlakové hadice - specifikace dle PD | ks | 2 |  | 0 | o |  | https://jika-shop.cz/sedatko-lyra-plus-duroplast-se-zpomalovacim-mechanismem-plastove-uchyty-bile-zavesne-klozety-6631593/
251 | 726212321R00_P | D | Modul pro závěsné WC, pro zazdívání vč. ovládacích tlačítek - matný chrom | ks | 2 |  | 0 | o |  | https://jika-shop.cz/jika-basic-wc-system-modul-pro-zavesne-wc-pro-predezdeni-663909365100/
252 | 725869203R00_P | M | Montáž uzávěrek zápach. | ks | 3 |  | 0 | o |  | https://jika-shop.cz/tlacitko-ovladaci-jika-pl3-single-flush-matny-chrom-663909366000/
253 | 725860186RT1 | D | Uzávěrka zápachová pračková (myčka) podomítková,plast. krytka | ks | 1 |  | 0 | o |  | https://www.vodo-plasttop.cz/sifon-prackovy-podomitkovy-bily-eppp450
254 | 725860184RT1 | D | Uzávěrka zápachová pračková podomítková společná s připojovacím kolenem na vodovod, nerez krytka | ks | 2 |  | 0 | o |  | https://www.vodo-plasttop.cz/podomitkova-zapachova-uzaverka-hl405-sifon-prackovy
255 | 725810402R00 |  | Ventil rohový G 1/2 bez připojovací hadičky | ks | 12 |  | 0 | o
256 | 998011003R00_P |  | Přesun hmot, doprava, režie - stanovený procentní sazbou | % | 0 |  | 0 | o
|  |  | Celkem |  |  |  | 0
|  | 3e | Vzduchotechnika
Demontáže VZT zařízení jsou popsány v kapitole Přípravné, bourací a sanační práce. Není-li uvedeno jinak jsou položky uvažovány jako dodávka. Montáž a kompletace jsou uvedeny jako souborné položky. Součástí nacenění budou všechny systémové doplňky, kotevní, upevňovací prostředky a jiný pomocný materiál specifikovaný v technických a montážních předpisech vybraného výrobce. Položky vzduchotechnických výrobků jsou detailně popsány v projektové dokumentaci.
257 | 728114112R00 | M | Montáž potrubí plastového kruhového do d 200 mm | m | 16.8 |  | 0 | i
258 | 429851122_P | D | VZT PVC potrubí plastové kruhové hladké potrubí 125mm | m | 15.3 |  | 0 | i |  | https://www.ventilatory.cz/pvc-vzduchovody-kulate-o-100-mm-x2s16347
259 | 4298150103_P | D | Ohebná Al laminátová hadice s kostrou z ocelového drátu d 125mm, včetně spojovacího materiálu - napojení k talířového ventilu | m | 1.5 |  | 0 | i |  | https://www.ventilatory.cz/vzduchotechnicke-potrubi-kruhove-ohebne-do-150-c-o-125-mm-delka-1000-mm-x1431
260 | 429853211_P1 | D | PVC oblouk 125/90° | ks | 2 |  | 0 | i
261 | 429853211_P2 | D | PVC oblouk horizontální 125/90° | ks | 2 |  | 0 | i
262 | 429853221 | D | PVC T kus 125/125/125mm | ks | 2 |  | 0 | i
263 | 429853241 | D | Spojka potrubí kruhová VP 125 KS | ks | 17 |  | 0 | i
264 | 429853271 | D | Montážní rámeček kruhový VP 125 KMR | ks | 17 |  | 0 | i
265 | 429853246 | D | Vzduchotechnika | ks | 1 |  | 0 | i
266 | 429851120_P | D | Tvarovka PVC pro odvod kondenzátu Ø 125 mm (VZT - koupelny) | ks | 1 |  | 0 | i |  | https://www.vzduchotechnika-prodej.cz/ventilatory/vzduchotechnika/pvc-potrubi-a-tvarovky/kulate-pvc-tvarovky/kondenzacni-jimky_459/produkt/vypust-kondenzatu-kvk-125
268 | 55348430.A_P | D | Nerezový T kus vč. víčka - úprava na sběr kondenzátu Ø 125 mm (digestoř) | ks | 1 |  | 0 | i |  | https://www.vzduchotechnika.cz/detail/5251-t---kus-125125
267 | 28615405_P | D | Redukce 125/130mm | ks | 1 |  | 0 | i
269 | 713381411R00_P | D+M | Návleková izolace potrubí VZT prům. 125mm,minerální tl. 40mm | m | 2 |  | 0 | i |  | https://www.rajstavitelu.cz/p/244-izolacni-pouzdro-izotub-s-al-polepem-tl-izolace-40-mm-delka-1-2-m
270 | 728415122R00 | M | Montáž mřížky větrací nebo ventilační do d 200 mm | ks | 1 |  | 0 | i
271 | 28349062_P | D | Plastový talířový ventil Ø 125mm | ks | 3 |  | 0 | i |  | https://www.ventilatory.net/distribucni-elementy/talirove-ventily/it
272 | 728611113R00 | M | Montáž ventilátoru radiál. na potrub. do 0,07 m2 | ks | 1 |  | 0 | i
273 | 42911714_P | D | Ventilátor do potrubí 125mm dle spec. ve TZ | ks | 1 |  | 0 | i |  | https://www.ventishop.cz/ventilator-do-potrubi-tt-125/
274 | 953802114R00_P | M | Montáž komínové vložky ohebné 130 mm, do 20 m | m | 16 |  | 0 | i
275 | 5534315501 | D | Nerezová hadice FLEX, stěna 2x 0,12mm, DN130 | m | 16 |  | 0 | i |  | https://www.kominy-bokra.cz/flexi-kominova-vlozka-na-plyn-o-120mm-tl-mat-2x0-12mm-p87
276 | 728212712R00 | N | Montáž střišky nebo hlavice plech.kruh.do d 200 mm | ks | 1 |  | 0 | i
277 | 42972095 | D | Ukončovací výfuková hlavice, včetně propojovacích prvků | kpl | 1 |  | 0 | i |  | https://www.kominexpres.cz/produkt/ohebna-kominova-vlozka-dn110-mm-tl-2x012-mm-flex-turbo/1366
278 | 5534338499_P | REZERVA | Rezerva - úprava střešní krytiny, manžeta protidešťová | kpl | 1 |  | 0 | o
279 | 998011003R00_P |  | Přesun hmot, doprava, režie - stanovený procentní sazbou | % | 0 |  | 0 | i
|  |  | Celkem |  |  |  | 0
|  | 3f | Topení
Není-li uvedeno jinak jsou položky uvažovány jako dodávka. Montáž a kompletace jsou uvedeny jako souborné položky. Součástí nacenění budou všechny systémové doplňky, kotevní, upevňovací prostředky a jiný pomocný materiál specifikovaný v technických a montážních předpisech vybraného výrobce.
280 | 733163102R00 |  | Potrubí z měděných trubek vytápění D 15 x 1,0 mm | m | 55 |  | 0 | o
281 | 733163103R00 |  | Potrubí z měděných trubek vytápění D 18 x 1,0 mm | m | 44 |  | 0 | o |  | https://www.aaaradiatory.cz/cu-trubka-supersan-28x1-5-p15537/
282 | 733163104R00 |  | Potrubí z měděných trubek vytápění D 22 x 1,0 mm | m | 18 |  | 0 | o
283 | 733163105R00 |  | Potrubí z měděných trubek vytápění D 28 x 1,5 mm | m | 6 |  | 0 | o
284 | 733190306R00 |  | Tlaková zkouška Cu potrubí do D 35 | m | 123 |  | 0 | o
285 | 734209103R00 |  | Montáž armatur závitových,s 1závitem, G 1/2 | ks | 6 |  | 0 | o
286 | 734209113R00 |  | Montáž armatur závitových,se 2závity, G 1/2 | ks | 8 |  | 0 | o
287 | 734209114R00 |  | Montáž armatur závitových,se 2závity, G 3/4 | ks | 4 |  | 0 | o
288 | 734209115R00 |  | Montáž armatur závitových,se 2závity, G 1 | ks | 2 |  | 0 | o
289 | 734233112R00_P |  | Kohout kulový, vnitř.-vnitř., G 1 | ks | 1 |  | 0 | o
290 | 734293272RP0_P |  | Kohout kulový s filtrem, vnitř.-vnitř., G 1 | ks | 1 |  | 0 | o |  | https://www.ypsilonplus.cz/kk-s-filtrem-filterball-51f
291 | 734293312R00_P |  | Kohouty plnící a vypouštěcí ČSN 13 7061, G1/2 | ks | 6 |  | 0 | o
292 | 734215133R00_P |  | Ventily odvzdušňovací automatické, G1/2 | ks | 2 |  | 0 | o
293 | 5513730630 | D+M | Termostatické hlavice s vestavěným čidlem | ks | 10 |  | 0 | o
294 | 5512001400_P |  | Radiátorové šroubení uzavírací s vyp. funkcí rohové G1/2, pro dvojtrubkový systém | ks | 8 |  | 0 | o
295 | 734223223R00_P1 |  | Radiátorová armatura s přednastavením rohová pro stř. p. G3/4,pro dvojtrubkový systém, bez hlavice | ks | 2 |  | 0 | o
296 | 734223223R00_P2 |  | Radiátorová armatura s přednastavením rohová G3/4 | ks | 2 |  | 0 | o
296 | 735157245R00 | D | Ocelové deskové tělesa Korado Radik ventil kompakt 11VK500/900 | ks | 3 |  | 0 | o
297 | 735157246R00 | D | Ocelové deskové tělesa Korado Radik ventil kompakt 11VK500/1000 | ks | 1 |  | 0 | o
297 | 735157247R00 | D | Ocelové deskové tělesa Korado Radik ventil kompakt 11VK500/1100 | ks | 1 |  | 0 | o
298 | 735157547R00 | D | Ocelové deskové tělesa Korado Radik ventil kompakt 21VK500/1100 | ks | 2 |  | 0 | o
298 | 735157748R00 | D | Ocelové deskové tělesa Korado Radik ventil kompakt 33VK500/1200 | ks | 1 |  | 0 | o
299 | 735159110R00 | M | Montáž panelových těles 1řadých do délky 1500 mm | ks | 5 |  | 0 | o
300 | 735159210R00 | M | Montáž panelových těles 2řadých do délky 1140 mm | ks | 2 |  | 0 | o
301 | 735159310R00 | M | Montáž panelových těles 3řadých do délky 1140 mm | ks | 1 |  | 0 | o
302 | 735171350R00_P1 | D | Ocelové těleso žebříkové KLT 1220.60M+ETT 400 W | ks | 1 |  | 0 | o |  | https://instalcentrum.eu/produkt-5029/korado-koralux-koupelnovy-zebrik-klc-1820500/
303 | 735171350R00_P2 | D | Ocelové těleso žebříkové KLT 1820.45M+ETT 400 W | ks | 1 |  | 0 | o
304 | 735179110R00 | M | Montáž otopných těles koupelnových (žebříků) | ks | 2 |  | 0 | o
305 | 722181214RT5_P |  | Izolace návleková pružná, λ=0,035, tl. stěny 8 mm, vnitřní průměr 15 mm | m | 41 |  | 0 | o
306 | 722181214RT6_P |  | Izolace návleková pružná, λ=0,035, tl. stěny 11,5 mm, vnitřní průměr 18 mm | m | 33 |  | 0 | o
307 | 722181214RT7_P |  | Izolace návleková pružná, λ=0,035, tl. stěny 14,5 mm, vnitřní průměr 22 mm | m | 13 |  | 0 | o
308 | 722181214RT9_P |  | Izolace návleková pružná, λ=0,035, tl. stěny 14,5 mm, vnitřní průměr 28 mm | m | 4 |  | 0 | o
309 | 735158210R00 |  | Tlakové zkoušky panelových těles 1řadých | ks | 5 |  | 0 | o
310 | 735158220R00 |  | Tlakové zkoušky panelových těles 2řadých | ks | 2 |  | 0 | o
311 | 735158230R00 |  | Tlakové zkoušky panelových těles 3řadých | ks | 1 |  | 0 | o
312 | 735148001R00_P |  | Tlakové zkoušky žebříkových těles 1řadých | ks | 2 |  | 0 | o
313 | 735191910R00 |  | Napuštění topného systému | m2 | 8.8 |  | 0 | o
314 | 735191905R00 |  | Odvzdušnění ut těles | ks | 6 |  | 0 | o
315 | 220261662R00_P |  | Stavební přípomoce - drážky, prostupy, zapravení | kpl | 1 |  | 0 | o
316 | 998011003R00_P |  | Přesun hmot, doprava, režie - stanovený procentní sazbou | % | 0 |  | 0 | o
|  |  | Celkem |  |  |  | 0
|  | 3g | Plyn
Není-li uvedeno jinak jsou položky uvažovány jako dodávka. Montáž a kompletace jsou uvedeny jako souborné položky. Součástí nacenění budou všechny systémové doplňky, kotevní, upevňovací prostředky a jiný pomocný materiál specifikovaný v technických a montážních předpisech vybraného výrobce.
317 | 722130801R00 |  | Demontáž potrubí ocelových závitových DN 25 | m | 12.7 |  | 0 | o
318 | 723160804R00 |  | Demontáž potrubí u polohy stávajícího plynoměru | ks | 2 |  | 0 | o
319 | 725610810R00 |  | Demontáž plynového sporáku | soubor | 1 |  | 0 | o
320 | 725540801R00_P |  | Demontáž plynového ohřívače | soubor | 1 |  | 0 | o
321 | 732291812R00 |  | Demontáž topných těles elektrických do 7500 W | ks | 2 |  | 0 | o
322 | 723290823R00 |  | Přesun vybouraných hmot - plynovody, H 12 - 24 m | t | 0.13124 |  | 0 | o
323 | 723190914R00_P |  | Úprava odbočky na plynové potrubí DN 25 | ks | 1 |  | 0 | o
324 | 230330051R00 |  | Přechodový prvek mezikus (ocel/mědˇ) | kpl | 1 |  | 0 | o
325 | 723163103R00 |  | Potrubí z měděných plyn.trubek D 18 x 1,0 mm (DN 15), dle ČSN EN 1057, montáž pájením | m | 8 |  | 0 | o
326 | 723163104R00 |  | Potrubí z měděných plyn.trubek D 22 x 1,0 mm (DN 20), dle ČSN EN 1057, montáž pájením | m | 8.2 |  | 0 | o
327 | 723166002R00 |  | Zhotov.ohybu jednoduchého na potrubí Cu D 15, plyn | ks | 2 |  | 0 | o
328 | 733163105R00 |  | Potrubí měděné pro chráničky D 28x1,5 | m | 0.93 |  | 0 | o
329 | 733163106R00 |  | Potrubí měděné pro chráničky D 35x1,5 | m | 0.62 |  | 0 | o | [7 empty] | 0.067
330 | 723190251R00 |  | Vyvedení a upevnění plynovodních výpustek DN 15 | ks | 1 |  | 0 | o | [7 empty] | 0.067
331 | 723190252R00 |  | Vyvedení a upevnění plynovodních výpustek DN 20 | ks | 1 |  | 0 | o
332 |  |  | Ucpávka protipožární, průchod stěnou, tl. 15 cm | kpl | 1 |  | 0 | o
333 | 723160204R00 |  | Přípojka k plynoměru | kpl | 1 |  | 0 | o
334 | 723160334R00 |  | Rozpěrka přípojky plynoměru G 1 | kpl | 1 |  | 0 | o
335 | 723235111R00 |  | Kohout kulový 1/2" plyn | ks | 1 |  | 0 | o
336 | 5513101491_P |  | Hadice flexi plyn 1000 mm, nerezová hadice s nerezovými převlečnými maticemi 1/2" na obou stranách s plochým těsněním NBR. | ks | 1 |  | 0 | o |  | https://www.koupelnovevybaveni.cz/flexira-hadice-xconnect-gas-basic-1000-mm-r1-2-g1-2-h121g1-10
337 | 220261662R00_P |  | Stavební přípomoce (potrubí v přizdívce-drážky vymazány maltou, prostupy-osazení chráničky) | kpl | 1 |  | 0 | o
338 | 4841731525 | D | Plynové kotel, specifikace dle PD část D14 | ks | 1 |  | 0 | i |  | https://kotle.heureka.cz/vaillant-vuw-246-5-5-ecotec-plus/specifikace/#section
339 | 34196376_P | D | Prostorový termostat s týdenním programem | ks | 1 |  | 0 | i |  | https://www.topenilevne.cz/vaillant-vrt-50-p51506/
340 | 4848173030_P | D | Set k odvodu kondenzátu | ks | 1 |  | 0 | i
341 | 484813512_P | D | Revizní kus na potrubí nad kotlem - kocentrické potrubí DN 80/125mm | ks | 1 |  | 0 | i
342 | 731249321R00 |  | Montáž závěsných kotlů s TUV | ks | 1 |  | 0 | i
343 | 731412211R00_P | D | Koncentrické potrubí pro přívod a odvod kouře 125/80mm, vodorovné | m | 3 |  | 0 | o |  | https://www.topenilevne.cz/almeva-starr-trubka-s-hrdlem-1m-80mm-p51839/
344 | 484813510 | D | Koleno DN80/125,2x45° | ks | 2 |  | 0 | o
345 | 484813504_P | D | Přísluš. odkouření kotle,prům.80/125mm,připojení na komín | kpl | 1 |  | 0 | o
346 | 731412577R00_P |  | Komínový nádstavec koncentrického potrubí odkouření pro kondenzační kotel | ks | 1 |  | 0 | i |  | https://www.vodateplo.cz/vaillant-odkoureni-kondenzacni-303963---kryt-komina-sachty-pr-80-mm
347 | 484813544_P |  | Flexibil. hadice pro pružné vedení DN 80 mm, nerez, stěna 2x0,12mm - přívod spalovacího vzduchu (ohebná trubka, spojovací prvky, rozpěrné držáky), délka 16m | sada | 1 |  | 0 | i |  | https://www.vodateplo.cz/vaillant-odkoureni-kondenzacni-303514---sada-5-flexibilni-hadice-pro-odvod-spalin-15-mpppr-80-mm
348 | 731249322R00_P | M | Montáž odkouření kondenzačního kotle | m | 16 |  | 0 | i
349 | 723190909R00_P |  | Zkouška plynu dle ČSN, zkouška pevnosti a těsnosti | kpl | 1 |  | 0 | o
350 | HZS |  | Provedení revize plynovodu | hod | 5 |  | 0 | o
351 | 998011003R00_P |  | Přesun hmot, doprava, režie - stanovený procentní sazbou | % | 0 |  | 0 | o
|  |  | Celkem |  |  |  | 0
|  | 4 | Elektroinstalace - silnoproud
Kapitola silnoproudých elektroinstalačních prací vč. demontáží stávajících prvků je detailně rozepsána v samostatném listu, který je nedílnou součástí tohoto soupisu stavebních prací, výkonů a služeb. Níže jsou uvedeny pouze dílčí součtové položky jednotlivých kapitol členěné dle samostatného listu
352 |  |  | Materiál + montáž silnoproudých rozvodů celkem | soubor | 1 | 0 | 0 | o
353 |  |  | Rozvodnice RB celkem | soubor | 1 | 0 | 0 | o
354 |  |  | Různé | soubor | 1 | 0 | 0 | o
|  |  | Celkem |  |  |  | 0
|  | 5 | Elektroinstalace - slaboproud
Kapitola slaboproudých elektroinstalačních prací vč. demontáží stávajících prvků je detailně rozepsána v samostatném listu, který je nedílnou součástí tohoto soupisu stavebních prací, výkonů a služeb. Níže jsou uvedeny pouze dílčí součtové položky jednotlivých kapitol členěné dle samostatného listu
355 |  |  | Materiál + montáž slaboproud celkem | soubor | 1 | 0 | 0 | o
356 |  |  | Různé | soubor | 1 | 0 | 0 | o
|  |  | Celkem |  |  |  | 0
|  | 6 | Dokončovací práce
357 | 220711301R00_P | V1 | Autonomní hlásič kouře, vč. montáže | ks | 1 |  | 0 | i
|  |  | Celkem |  |  |  | 0

## ESA_ESI
849_Štefánikova 316/8, b.j. 6/1 a 2/3
ELEKTROINSTALACE
SILNOPROUD
| Položka | Materiál + montáž |  | počet | materiál | montáž | celkem | jen materiál | Poznámka
1 | 210201064 | svítidlo pod linku s vypínačem LED 10W otočné | ks | 2 |  |  | 0 | 0
2 | 210201064 | B - svítidlo stropní LED,16W, IP20 | ks | 17 |  |  | 0 | 0
3 | 210201064 | A – svítidlo nástěnné LED, 12W, IP20 | ks | 5 |  |  | 0 | 0
4 | 210111011 | zásuvka 230V | ks | 46 |  |  | 0 | 0
5 | 210111011 | zásuvka 230V s ochranou před přepětím | ks | 4 |  |  | 0
6 | 210110001 | spínač č.1 - jednopólový | ks | 11 |  |  | 0 | 0
7 | 210110003 | spínač č.5 - sériový | ks | 2 |  |  | 0
8 | 210110004 | spínač č.6 - střídavý | ks | 12 |  |  | 0 | 0
9 | 210110005 | spínač č.7 - křížový | ks | 7 |  |  | 0
10 |  | tlačítkový ovladač pro ovl.ventilátoru | ks | 3 |  |  | 0
11 | R | rámeček 1x - jednoduchý | ks | 59 |  |  | 0 | 0
12 | R | rámeček 2x, dvojrámeček | ks | 6 |  |  | 0 | 0
13 | R | rámeček 2x, dvojrámeček svislý | ks | 1 |  |  | 0
14 | R | rámeček 3x, trojrámeček | ks | 2 |  |  | 0 | 0
15 | R | rámeček 4x, čtařrámeček | ks | 3 |  |  | 0 | 0
16 | 210220321 | svorka Bernard vč.Cu pásku | ks | 4 |  |  | 0 | 0
17 | 210010301 | krabice přístrojová KP | ks | 93 |  |  | 0 | 0
18 | 210010321 | krabicová rozvodka KR 68 | ks | 18 |  |  | 0 | 0
19 | 211010011 | hmoždinky vč.vrutu, vrtání | ks | 50 |  |  | 0 | 0
20 | 210800024 | CYKYLo 3Cx2,5 vč.prořezu | m | 430 |  |  | 0 | 0
21 | 210800022 | CYKYLo 2Ax1,5 vč.prořezu | m | 30 |  |  | 0 | 0
22 | 210800023 | CYKYLo 3Ax1,5 vč.prořezu | m | 50 |  |  | 0 | 0
23 | 210800023 | CYKYLo 3Cx1,5 vč.prořezu | m | 260 |  |  | 0 | 0
24 | 210810115 | CYKYLo 5Cx1,5 vč.prořezu | m | 15 |  |  | 0 | 0
25 | 210800506 | vodič CY 4 - zel.žl. | m | 20 |  |  | 0 | 0
26 | 20190001 | rozvodnice RB | ks | 1 |  |  | 0 | 0
27 | 210292041 | přezkoušení vedení | ks | 44 |  |  | 0 | 0
28 | 210100001 | ukončení vodiče | ks | 63 |  |  | 0 | 0
29 | 974051215 | frézování drážky na stěnách | m | 180 |  |  | 0 | 0
30 | 974052513 | frézování drážky na stropech | m | 5 |  |  | 0 | 0
31 | 974054208 | sekání průrazů | ks | 17 |  |  | 0 | 0
32 | 973033141 | sekání (vrtání) otvoru pro krabice | ks | 111 |  |  | 0 | 0
33 | R | sekání otvoru pro RB | ks | 1 |  |  | 0 | 0
34 | R | zapojení digestoře,ventilátoru | ks | 2 |  |  | 0 | 0
35 | R | práce neoceněné položkami ceníku (drobný pomocný materiál) | soub | 1 |  |  | 0
36 | HZS | demontážní práce | hod | 24 |  |  | 0
37 | HZS | revize el.zařízení | hod | 24 |  |  | 0 | 0
|  | Materiál + montáž silnoproud celkem |  |  |  |  | 0 | 0
Rozvaděč RB
1 |  | rozvaděč provedení do zdi, IP30, 36 modulů | ks | 1 |  |  | 0 | 0
2 |  | svodič přepětí SPB -12/280/3 B+C | ks | 1 |  |  | 0
3 |  | proudový chránič 25/4/0,03 | ks | 1 |  |  | 0 | 0
4 |  | proudový chránič 16/1N/0,03 | ks | 1 |  |  | 0 | 0
5 |  | proudový chránič 10/1N/0,03 | ks | 1 |  |  | 0
6 |  | Jistič 10/1-B | ks | 1 |  |  | 0 | 0
7 |  | Jistič 16/1-B | ks | 14 |  |  | 0 | 0
8 |  | svorkovnice KLM | m | 0.5 |  |  | 0 | 0
9 |  | pom.materiál (svorky, vodiče) | kpl | 1 |  |  | 0 | 0
10 |  | zapojení rozvaděče | kpl | 1 |  |  | 0 | 0
|  | Rozvaděč RB celkem |  |  |  |  | 0 | 0
Různé
1 |  | přirážka za podružný materiál | % |  |  | 0 | 0
2 |  | podíl přidružených výkonů | % |  |  | 0 | 0
|  | Celkem |  |  |  |  | 0
SLABOPROUD
|  | Materiál + montáž |  | počet | materiál | montáž | celkem
1 | 210111012 | telefonní zásuvka (zásuvka,maska,kryt) - Cat5e | ks | 3 |  |  | 0
2 | 210111012 | televizní zásuvka STA | ks | 1 |  |  | 0
3 | 210111012 | komunikační zásuvka PC (zásuvka,maska,kryt) | ks | 4 |  |  | 0
4 | 210010301 | krabice přístrojová | ks | 9 |  |  | 0 | 0
5 | 210010301 | krabice KO s víčkem | ks | 2 |  |  | 0
6 | 210800549 | kabel UTP Cat 5e vč.prořezu | m | 110 |  |  | 0 | 0
7 | 210800549 | koaxiální kabel CB 130F vč.prořezu | m | 18 |  |  | 0
8 | 210010002 | trubka PVC 2321 | m | 18 |  |  | 0 | 0
9 | 210860201 | SYKFY 5x2x0,5 | m | 12 |  |  | 0
10 | 210110047 | tlačítkový ovladač zvonkový | ks | 1 |  |  | 0
11 | 974054208 | sekání (vrtání) otvoru pro krabice | ks | 11 |  |  | 0
12 | 974051215 | frézování drážky na stěnách | m | 90 |  |  | 0
13 | 210292041 | přezkoušení vedení | ks | 6 |  |  | 0
14 | 210010353 | krabice 125x125 - na povrch | ks | 1 |  |  | 0 | 0
15 | 210140671 | napojení stávajícího DT | ks | 1 |  |  | 0
|  | Materiál + montáž slaboproud celkem |  |  |  |  | 0 | 0
Různé
1 |  | přirážka za podružný materiál | % |  |  | 0 | 0 | 0
2 |  | podíl přidružených výkonů | % |  |  | 0 | 0 | 0
|  | Celkem |  |  |  |  | 0 | 0
|  | Celkové rozpočtové náklady elektroinstalace bez DPH |  |  |  |  | 0 | #REF!
|  | DPH | 15% |  |  |  | 0
|  | Cena vč. DPH |  |  |  |  | 0
Poznámky pro zhotovitele
Uvedené technické parametry jsou pro zhotovitele závazné. Zhotovitel je oprávněn zvolit jiné, srovnatelné materiály, jež zabezpečí shodnou anebo vyšší technickou hodnotu díla. Nabízené materiály předloží objednateli ke schválení a dosažení požadovaných parametrů doloží hodnověrnými dokumenty (atesty, výsledky zkoušek, doklad o shodě apod.). Kde zhotovitel nabídne srovnatelný výrobek nebo materiál na místo označeného nebo specifikovaného, který byl přijat k začlenění do díla, pak se má zato, že sazby a ceny ve výkazu výměr zahrnují veškeré povinnosti a náklady spojené se začleněním srovnatelného výrobku do díla.
Jednotkové ceny by měly obsahovat:
- náklady na opatření k zajištění bezpečnosti práce
- všechny potřebné pomocné dodávky a práce pro upevnění, zabezpečení funkčnosti a finální pohledové úpravy, které jsou běžně součástí dodávaného výrobku nebo systému nebo jsou předepsány projektem a nejsou výslovně uvedeny jako samostatné položky ;
- náklady na protihluková a protiprašná zařízení
- náklady na požadované záruky, pojištění a ostatní finanční náklady.
- náklady na prořez a ztratné zabudovaného materiálu
Některé výměry v této specifikaci jsou orientační (převážně jsou uvažovány na horní hranici možných dodávek a prací); je žádoucí, aby fakturovány byly pouze skutečně provedené práce.
Nedílnou součástí tohoto výkazu je i projektová dokumentace. Pokud dle názoru dodavatele některé práce a dodávky ve výkazu výměr chybí, doplní je do oddílu "Doplňky dodavatele".
Pokud nejsou výměry uvedeny ve vzorci u jednotlivých buněk, byly změřeny z CAD výkresu