## VV
NÁZEV POLOŽKY | M. J. | POČET M. J. | CENA M. J. | CENA
SVÍTIDLA
L1 - Svítidlo zavěšené, 230V, LED 30W, 4000K, IP20 | ks | 15 |  | 0
L3 - Svítidlo přisazené, kulaté, 230V, LED 20W, 4000K, IP44 | ks | 6 |  | 0
L4 - Svítidlo přisazené, kulaté, 230V, LED 20W, IP44, venkovní provedení | ks | 2 |  | 0
NOUZOVÁ SVÍTIDLA
N1 - Svítidlo nouzové, přisazené, stropní, symetrické vyzařování, 230V, LED 2W, IP44, vlastní bateriový zdroj (autonomie 1h) | ks | 3 |  | 0
N2 - Svítidlo nouzové, přisazené, nástěnné, piktogram, 230V, LED 2W, IP44, vlastní bateriový zdroj (autonomie 1h) | ks | 3 |  | 0
PŘÍSTROJE
Zásuvka jednoduchá 16A/230V, pod omítku, IP44 | ks | 5 |  | 0
Zásuvka jednoduchá 16A/230V, na povrch, IP44 | ks | 11 |  | 0
Vypínač jednopólový 10A/250V, pod omítku, IP44 | ks | 5 |  | 0
Přepínač střídavý 10A/250V, pod omítku, IP44 | ks | 4 |  | 0
Tlačítko 10A/250V, pod omítku, IP44 | ks | 3 |  | 0
Reproduktor rozhlasu s nuceným poslechem 100V/6W, funkční při požáru | ks | 1 |  | 0
INSTALAČNÍ MATERIÁL
Krabice přístrojová | ks | 17 |  | 0
Krabice odbočná | ks | 8 |  | 0
Svorka WAGO | ks | 75 |  | 0
Ekvipotenciální přípojnice | ks | 1 |  | 0
Kabelový žlab, 200 x 50 mm | m | 20 |  | 0
KABELY
1-CXKH-V (B2cas1d0) 3x1,5 | m | 120 |  | 0
1-CYKY 3x1,5 | m | 230 |  | 0
1-CYKY 3x2,5 | m | 120 |  | 0
1-CYKY 5x10 | m | 20 |  | 0
1-YY 1x16 | m | 20 |  | 0
JYTY 2x0,75 | m | 10 |  | 0
UTP | m | 10 |  | 0
ROZVADĚČE
RS1 - Dozbrojení stávajícího rozváděče, přístrojová výzbroj dle výkresové dokumentace | kpl | 1 |  | 0
RW1 - Nástěnný oceloplechový rozváděč, rozměry ŠxVxH 1x [600x600x200mm], krytí IP44, 3+PE+N 230/400V, TN-S, Ik" = 10 kA, In = 32A, přístrojová výzbroj dle výkresové dokumentace | kpl | 1 |  | 0
BLESKOSVOD A UZEMNĚNÍ
Vodič pr. 8 | m | 30 |  | 0
Podpěra vedení do zdiva | ks | 22 |  | 0
Podpěra vedení na ploché střechy | ks | 8 |  | 0
Svorka spojovací | ks | 4 |  | 0
Svorka připojovací | ks | 6 |  | 0
Svorka univerzální | ks | 5 |  | 0
Svorka zkušební | ks | 1 |  | 0
Drobný montážní materiál | kpl | 1 |  | 0
Základový vodič FeZn 30/4 včetně betonového krytí 5 cm | m | 60 |  | 0
Vodič FeZn pr. 10 | m | 15 |  | 0
INŽENÝRSKÁ ČINNOST
Realizační dokumentace stavby | kpl | 1 |  | 0
Dokumentace skutečného provedení | kpl | 1 |  | 0
Revize | kpl | 1 |  | 0
OSTATNÍ
Drobný montážní materiál | kpl | 1 |  | 0
Prostupy a požární ucpávky | kpl | 1 |  | 0
CENA CELKEM |  |  |  | 0