## tabulka skladeb
TABULKA SKLADEB KONSTRUKCÍ
TABULKA SKLADEB STĚN
S 1.1 | SDK PROTIPOŽÁRNÍ OPLÁŠTĚNÍ NOVÝCH DŘEVĚNÝCH PRVKŮ |  | CELKEM (mm): | 81
POŘADÍ VRSTVY | POPIS MATERIÁLU | SPECIFIKACE VÝROBKU | POZNÁMKA | TLOUŠŤKA VRSTVY (mm)
1 | Organická otěru odolná disperzní malba ve dvou vrstvách |  | ref. barva bílá | 1
2 | Penetrační disperzní nátěr podkladu v jedné vrstvě
3 | Systémové sádrokartonové opláštění, deskami tl. 12,5, s požární odolností | opláštění 2x Desky RF (DF) | požární odolnost R30 | 25
4 | Systémová nosná pozinkovaná konstrukce | R-CW 75 | bez vložené tepelné izolace | 55
5 | Stávající dřevěný sloupek |  | dřevo napuštěno impregnací proti dřevokaznému hmyzu a dřevokazným houbám
POZNÁMKA: | Odstín pohledové vrstvy stěn dle výběru investora.
V rozích budou použity hranové profilované lišty pod omítku, na celou výšku místnosti.
SDK příčky jsou založeny na roznášecí bet. vrstvě podlahy a dotaženy až ke stropní konstrukci.
V průběhu montování SDK bude zajištěna svislost a pravoúhlost zabudovaných elementů případně zárubní, v celé jejich výšce a ploše.
Spoje SDK desek budou špachtlovány sádrovým tmelem, 2xzáklad, 1xfiniš, 3xbroušeno. Spoj SDK se stěnou bude řešen ochranným ukončovacím "L" profilem a vytmelením bílým akrylátem.
SDK opláštění bude provedeno jako ucelený certifikovaný systém s požadovanou požární odolností.
S 1.2 | KERAMICKÝ OBKLAD NA STÁVAJÍCÍ KONSTRUKCI |  | CELKEM (mm): | 17
POŘADÍ VRSTVY | POPIS MATERIÁLU | SPECIFIKACE VÝROBKU | POZNÁMKA | TLOUŠŤKA VRSTVY (mm)
1 | Keramický obklad, vysoce odolný proti opotřebení | dle výběru investora |  | 10
2 | Cementem pojená pružná spárovací hmota (spára podlaha - stěny vyplněna sanitárním silikonovým tmelem v odstínu spárovací hmoty) |  | možnost pigmentace
3 | Cementový lepící tmel pro keramické dlažby a obklady |  |  | 5
4 | Pružná minerální hydroizolační stěrka, dvousložková, cementem pojená |  | v rozích vyztužená těsnící páskou | 2
5 | Penetrační disperzní nátěr podkladu v jedné vrstvě
Stávající stěna
POZNÁMKA: | Odstín pohledové vrstvy stěn dle výběru investora.
Vysprávky budou provedeny jemnou vápenocementovou omítkou, odhad cca 10%. V místě většího poškození či v místě odstraněných konstrukcí budou doplněny jádrové vápenocementové omítky s penetračním nátěrem a přednástřikem zředěnou maltovou směsí, spáry pak budou ošetřeny sklotextilní síťovinou.
Obklad bude proveden od podlahy do výšky 2000 mm nebo dle spárořezu a podléhá schválení investora. Nad obkladem bude provedena organická otěru odolná disperzní malba ve dvou vrstvách, paropropustná s možností pigmentace, na lokáně vyspravenou konstrukci (odhad 10%) z vápenocementové štukové omítky s anorganickým pojivem.
S 1.3 | ŠTUKOVÁ OMÍTKA NA STÁVAJÍCÍ ZDIVO - OPRAVY PO ZATÉKÁNÍ |  | CELKEM (mm): | 3
POŘADÍ VRSTVY | POPIS MATERIÁLU | SPECIFIKACE VÝROBKU | POZNÁMKA | TLOUŠŤKA VRSTVY (mm)
1 | Organická otěru odolná disperzní malba ve dvou vrstvách | paropropustná, možnost pigmentace | ref. barva bílá | 1
2 | Penetrační disperzní nátěr podkladu v jedné vrstvě
3 | Vápenocementová štuková omítka vnitřní s anorganickým pojivem | zrnitost 0-0,4 mm | vysprávky na stávajících konstrukcích - odhad 10% plochy | 2
Stávající zděná stěna
POZNÁMKA: | Odstín pohledové vrstvy stěn dle výběru investora.
Stávající povrch bude vyspravený a mechanicky důkladně očištěný, zbavený prachu a nečistot.
Podklady pro provedení finálních povrchových úprav budou místně doplněny a zarovnány.
Vysprávky budou provedeny jemnou vápenocementovou omítkou, odhad cca 10%. V místě většího poškození či v místě odstraněných konstrukcí budou doplněny jádrové vápenocementové omítky s penetračním nátěrem a přednástřikem zředěnou maltovou směsí, spáry pak budou ošetřeny sklotextilní síťovinou.
TABULKA SKLADEB PODHLEDŮ A STROPŮ
C 1.1 | VÝMALBA STÁVAJÍCÍCH STROPNÍCH KONSTRUKCÍ |  | CELKEM (mm): | 3
POŘADÍ VRSTVY | POPIS MATERIÁLU | SPECIFIKACE VÝROBKU | POZNÁMKA | TLOUŠŤKA VRSTVY (mm)
1 | Organická otěru odolná disperzní malba ve dvou vrstvách | paropropustná, možnost pigmentace | ref. barva bílá | 1
2 | Penetrační disperzní nátěr podkladu v jedné vrstvě
3 | Vápenocementová štuková omítka vnitřní s anorganickým pojivem | zrnitost 0-0,4 mm | vysprávky - odhad 10% plochy | 2
Stávající stropní konstrukce
POZNÁMKA: | Odstín pohledové vrstvy stěn dle výběru investora.
Stávající výmalba bude oškrábána, povrch bude vyspravený a mechanicky důkladně očištěný, zbavený prachu a nečistot.
Vysprávky budou provedeny jemnou vápenocementovou omítkou, odhad cca 10%. V místě většího poškození či v místě odstraněných konstrukcí budou doplněny jádrové vápenocementové omítky s penetračním nátěrem a přednástřikem zředěnou maltovou směsí, spáry pak budou ošetřeny sklotextilní síťovinou.
Podklady pro provedení finálních povrchových úprav budou místně doplněny a zarovnány.
TABULKA SKLADEB STŘEŠNÍCH PLÁŠŤŮ A KRYTIN
R 1.1 | PLECHOVÁ ŠIKMÁ STŘECHA - VELKOFORMÁTOVÁ LEHKÁ KRYTINA |  | CELKEM (mm): | 85.5
POŘADÍ VRSTVY | POPIS MATERIÁLU | SPECIFIKACE VÝROBKU | POZNÁMKA | TLOUŠŤKA VRSTVY (mm)
1 | Velkoformátová plechová lehká střešní krytina z kvalitní žárově zinkované oceli s povrchovou úpravou na bázi polyuretanu. | ref. výrobek velkoformátové střešní krytiny SATJAM |  | 0.5
2 | Latě a kontralatě rozměrů 40/60 mm |  |  | 80
3 | Pojistná hydroizolace | ref. výrobek SATJAMFOL | zvolený typ podle výrobce krytiny | 5
Stávající vyspravené celoplošné bednění
POZNÁMKA: | Klempířské výrobky střechy bytového domu budou součástí dodávky a montáže střešní krytiny (hřebenáče, okapní plechy, závětrné lišty atd.).
Dřevo (latě, kontralatě, bednění) musí být kvalitně impregnované prostředky k tomu určenými a tato impregnace musí být dokonale zaschlá. Latě jsou do bednění upevněny přes kontralatě pomocí hřebíků odpovídající délky.
Provádění prostupů konstrukcí, technologických zařízení střešní krytinou bude provedeno dle pokynů výrobce krytiny. Provedení zakončení krytiny pomocí klempířských výrobků bude dle pokynů výrobce.
R 1.2 | PLECHOVÁ ŠIKMÁ STŘECHA - DŘEVO |  | CELKEM (mm): | 25.7
POŘADÍ VRSTVY | POPIS MATERIÁLU | SPECIFIKACE VÝROBKU | POZNÁMKA | TLOUŠŤKA VRSTVY (mm)
1 | Titanzinková krytina v pásech kladená na dvojitou stojatou drážku s osovou roztečí 600 mm | titanzinek zvětralý | tl. 0,7mm, svitek šíře 670mm | 0.7
2 | Separační smyčková vrstva |  |  | 3
3 | Celoplošné pohledové bednění ze smrkového dřeva tř. C24 |  | šířka prken 140 mm | 22
| Krokve - smrk tř. GL24 (lepené profily) |  | prof. 100/160 mm
POZNÁMKA: | Drážkované titanzinkové střešní krytiny se připevňují nepřímo pomocí pevných a posuvných příponek. Požadované rozestupy dle pokynů výrobce. Veškeré detaily budou provedeny dle pokynů výrobce. Bude použito těsnících pásků. Volný hřeben a okraje střechy budou ukončeny přes lištu se zatahovacím pásem, úžlabí bude řešeno kónickými pásy.
Dřevěné bednění musí být z masivního dřeva klasifikovaného coby slabě kyselé či neutrální, tj. jehož pH se pohybuje mezi 4,5 až 7. Kvalita a provedení dřevěné konstrukce dle požadavků výrobce krytiny. V případě přístřešku - bednění bude ze spodní pohledové strany hoblováno, stejně tak pohledové krokve a další dřevěné prvky přístřešku.
Aplikace této skladby platí i pro kotelnu č. 3, místnost č. N01015.
R 1.1 | STŘECHA S BETONOVOU KRYTINOU |  | CELKEM (mm): | 112
POŘADÍ VRSTVY | POPIS MATERIÁLU | SPECIFIKACE VÝROBKU | POZNÁMKA | TLOUŠŤKA VRSTVY (mm)
1 | Betonová probarvovaná střešní krytina s hladkým povrchem pro sklon nad 22 stupňů | rozměry dle stávajících betonových tašek - 330x420mm,krycí šířka 300mm, závěsná délka 398mm | ref.barva červená, povrch sametově matný, hladký, s dvojnásobnou povrchovou úpravou | 32
2 | Latě a kontralatě rozměrů 40/60 mm | materiál smrk |  | 80
3 | Difúzně propustná fólie pro doplňkovou hydroizolační vrstvu šikmých střech |  | zvolený typ podle výrobce krytiny
4 | Stávající krokev |  | dřevo napuštěno impregnací proti dřevokaznému hmyzu a dřevokazným houbám
POZNÁMKA: | Klempířské výrobky střechy objektu budou součástí dodávky a montáže střešní krytiny (hřebenáče, okapní plechy, závětrné lišty atd.).
Dřevo (latě, kontralatě, bednění) musí být kvalitně impregnované prostředky k tomu určenými a tato impregnace musí být dokonale zaschlá. Latě jsou do bednění upevněny přes kontralatě pomocí hřebíků odpovídající délky.
Provádění prostupů konstrukcí, technologických zařízení střešní krytinou bude provedeno systémovými kotvami dle pokynů výrobce krytiny. Provedení zakončení krytiny pomocí klempířských výrobků bude dle pokynů výrobce.
R 1.2 | STŘECHA FALCOVANOU STŘEŠNÍ KRYTINOU |  | CELKEM (mm): | 72.7
POŘADÍ VRSTVY | POPIS MATERIÁLU | SPECIFIKACE VÝROBKU | POZNÁMKA | TLOUŠŤKA VRSTVY (mm)
1 | Falcovaná střešní krytina se stojatým falcem 25mm | falcovaný hliníkový plech | ref.barva červená matná, osová vzdálenost falců 430mm | 0.7
2 | Strukturní rohož | pro falcované krytiny |  | 8
3 | Plnoplošné prkenné bednění | materiál smrk |  | 24
4 | Kontralatě rozměrů 40/60 mm | materiál smrk |  | 40
5 | Difúzně propustná fólie |  | zvolený typ podle výrobce krytiny
6 | Stávající krokev
POZNÁMKA: | Klempířské výrobky střechy budou součástí dodávky a montáže střešní krytiny (hřebenáče, okapní plechy, závětrné lišty atd.).
Dřevo (latě, kontralatě, bednění) musí být kvalitně impregnované prostředky k tomu určenými a tato impregnace musí být dokonale zaschlá. Vlhkost dřeva max. 20 %. Latě jsou do upevněny přes kontralatě pomocí hřebíků odpovídající délky.
Falcovaná krytina bude provedena i ze všech stran stávajících vikýřů s provedením na plnoplošné prkenné bednění tl.24mm. Falcovaná krytina se připevňuje k bednění příponkami. Součástí dodávky oplechování vikýřů budou veškeré klempířské výrobky (okapní plechy apod.)
Provádění prostupů konstrukcí, technologických zařízení střešní krytinou bude provedeno dle pokynů výrobce krytiny. Provedení zakončení krytiny pomocí klempířských výrobků bude dle pokynů výrobce.