## tabulka zámečnických výrobků
TABULKA KLEMPÍŘSKÝCH VÝROBKŮ
K 01 | OKAPNÍ ŽLAB
UMÍSTĚNÍ | POPIS VÝROBKU | POPIS MATERIÁLU | KOTVENÍ | POVRCHOVÁ ÚPRAVA
střecha | Půlkulatý žlab pro odvodnění střech. Žlab 140mm s rozvinutou šíří 330mm. Součástí dodávky žlabu budou i spojky, kotlíky, čela atd. | poplastovaný plech | Kotveno ke krokvím/ bednění systémovými háky. | bez povrchové úpravy
POZNÁMKA: | Žlaby je nutno koordinovat s realizací krokví a skladbou střešního pláště.
Žlaby budou spádovány směrem ke svodům. Žlaby budou napojeny na stávající svody ve střeše. Součástí dodávky budou i trubky pro svislé napojení na stávající svody.
Přesné rozměry nutno doměřit dodavatelem na stavbě.
Dodávku a montáž oplechování nutno koordinovat s ohledem na okolní stavební konstrukce.
Dodávka klempířských výrobků je včetně všech kotvících a kompletačních prvků ke stavební části.
K 02 | OPLECHOVÁNÍ STŘEŠNÍCH VÝLEZŮ A OKEN
UMÍSTĚNÍ | POPIS VÝROBKU | POPIS MATERIÁLU | KOTVENÍ | POVRCHOVÁ ÚPRAVA
střecha | Oplechování střešních výlezů a oken do drážky okna | poplastovaný plech | ukotveno příponkami resp. lepením k podkladu | bez povrchové úpravy
POZNÁMKA: | Oplechování nutno koordinovat s dodávkou střešních výlezů a oken.
Přesné rozměry nutno doměřit dodavatelem na stavbě.
Dodávku a montáž oplechování nutno koordinovat s ohledem na okolní stavební konstrukce.
Dodávka klempířských výrobků je včetně všech kotvících a kompletačních prvků ke stavební části.
K 03 | OPLECHOVÁNÍ VZDUCHOTECHNICKÉHO POTRUBÍ NAD STŘECHOU
UMÍSTĚNÍ | POPIS VÝROBKU | POPIS MATERIÁLU | KOTVENÍ | POVRCHOVÁ ÚPRAVA
střecha | Typový límec z přivařeného pozinkovaného plechu s přepáskovaným plechem překrývající spáru okolo vzduchotechnického potrubí pro ukončení vytažené hydroizolace střešního pláště s nástřikem. Osazeno dle technologického předpisu výrobce. Sjednotit plech se střešní krytinou. | poplastovaný plech | přepáskováno dilatačním spojem a zatmeleno čirým uv odolným silikonovým tmelem | bez povrchové úpravy
POZNÁMKA: | Dodávku a montáž nutno koordinovat s ohledem na okolní stavební konstrukce.
Dodávka výrobků je včetně všech kotvících a kompletačních prvků ke stavební části.
Přesné rozměry budou zaměřeny dodavatelem na stavbě.
Materiál bude vybrán s ohledem na materiál hydroizolace střešního pláště.
Přesné rozměry nutno doměřit dodavatelem na stavbě.
K 04 | OKAPNÍ ŽLAB NA PLECHOVÉ STŘEŠE
UMÍSTĚNÍ | POPIS VÝROBKU | POPIS MATERIÁLU | KOTVENÍ | POVRCHOVÁ ÚPRAVA
střecha | Půlkulatý žlab pro odvodnění střech. Žlab 140mm s rozvinutou šíří 330mm. Součástí dodávky žlabu budou i spojky, kotlíky, čela atd. | poplastovaný plech | Kotveno k plechové střešní krytině systémovými háky. | bez povrchové úpravy
POZNÁMKA: | Žlaby je nutno koordinovat realizací plechové krytiny R1.2.
Žlaby budou spádovány směrem ke svodům. Žlaby budou napojeny na stávající svody ve střeše. Součástí dodávky budou i trubky pro svislé napojení na stávající svody.
Přesné rozměry nutno doměřit dodavatelem na stavbě.
Dodávku a montáž oplechování nutno koordinovat s ohledem na okolní stavební konstrukce.
Dodávka klempířských výrobků je včetně všech kotvících a kompletačních prvků ke stavební části.