## Rekapitulace stavby
Export Komplet | [28 empty] | 2.0 | [5 empty] | False | False | {c57e069f-1baf-475d-96aa-7b06fa95bd54}
[20 empty] | >> skryté sloupce << | [13 empty] | 0,01 | 21
[34 empty] | 0,01 | 15
|  | REKAPITULACE STAVBY | [18 empty] | v --- níže se nacházejí doplnkové a pomocné údaje k sestavám --- v | [11 empty] | Návod na vyplnění | 0,001
|  | Kód: |  |  |  |  | 20-035 | [25 empty] | Měnit lze pouze buňky se žlutým podbarvením! 1) na prvním listu Rekapitulace stavby vyplňte v sestavě a) Souhrnný list - údaje o Uchazeči (přenesou se do ostatních sestav i v jiných listech) b) Rekapitulace objektů - potřebné Ostatní náklady 2) na vybraných listech vyplňte v sestavě a) Krycí list - údaje o Uchazeči, pokud se liší od údajů o Uchazeči na Souhrnném listu (údaje se přenesou do ostatních sestav v daném listu) b) Rekapitulace rozpočtu - potřebné Ostatní náklady c) Celkové náklady za stavbu - ceny u položek - množství, pokud má žluté podbarvení - a v případě potřeby poznámku (ta je ve skrytém sloupci) | 0,01
|  | Stavba: |  |  |  |  | Stavební úpravy střechy, ZZ Kartouzská, pavilon A | [26 empty] | 0,01
|  | KSO: | [13 empty] | CC-CZ: | [17 empty] | 0,01
|  | Místo: | [13 empty] | Datum: |  | 1.3.2021 | [15 empty] | 0,01
0,01
|  | Zadavatel: | [13 empty] | IČ: | [17 empty] | 0,01
[16 empty] | DIČ: | [17 empty] | 0,01
0,01
|  | Uchazeč: | [13 empty] | IČ: |  | Vyplň údaj | [15 empty] | 0,01
|  |  | Vyplň údaj | [12 empty] | DIČ: |  | Vyplň údaj | [15 empty] | 0,01
False
|  | Projektant: | [13 empty] | IČ: |  | 22794107 | [15 empty] | False
|  |  | ABCD studio s.r.o. | [12 empty] | DIČ: |  | CZ22794107 | [15 empty] | True
0,01
|  | Zpracovatel: | [13 empty] | IČ: | [17 empty] | 0,01
[16 empty] | DIČ: | [17 empty] | True
Poznámka:
1) Nedílnou součástí tohoto výkazu výměr je kompletní projektová dokumentace, jež podrobně definuje jednotlivé položky, materiály a práce. Položky ve výkazu výměr jsou souhrnným a zjednodušeným popisem daných materiálů a prací uvedených v projektové dokumentaci. 2) Zhotovitel stavby je před podáním nabídky povinen se seznámit s projektovou dokumentací stavby a do ceny jednotlivých položek započíst veškeré materiály a práce nezbytné k dokonalému a kompletnímu provedení díla. 3) Zhotovitel stavby je před podáním nabídky povinen se seznámit se stavem stavby, jejího okolí a podmínek realizace a toto zohlednit do ceny díla.
|  | Cena bez DPH | [13 empty] | 0
[8 empty] | Sazba daně |  |  | Základ daně |  |  |  |  | Výše daně
|  | DPH |  | základní |  |  |  | 21% |  |  | 0 |  |  |  |  | 0
|  |  |  | snížená |  |  |  | 15% |  |  | 0 |  |  |  |  | 0
|  |  |  | zákl. přenesená |  |  |  | 21% |  |  | 0 |  |  |  |  | 0
|  |  |  | sníž. přenesená |  |  |  | 15% |  |  | 0 |  |  |  |  | 0
|  |  |  | nulová |  |  |  | 0% |  |  | 0 |  |  |  |  | 0
|  | Cena s DPH | [6 empty] | v |  |  | CZK |  |  |  | 0
|  | Projektant | [11 empty] | Zpracovatel
|  | Datum a podpis: | [7 empty] | Razítko |  |  |  | Datum a podpis: |  |  | Razítko
|  | Objednavatel | [11 empty] | Uchazeč
|  | Datum a podpis: | [7 empty] | Razítko |  |  |  | Datum a podpis: |  |  | Razítko
REKAPITULACE OBJEKTŮ STAVBY A SOUPISŮ PRACÍ
| Kód: | [6 empty] | 20-035
| Stavba: | [6 empty] | Stavební úpravy střechy, ZZ Kartouzská, pavilon A
| Místo: | [13 empty] | Datum: |  | 1.3.2021
| Zadavatel: | [13 empty] | Projektant: |  | ABCD studio s.r.o. |  |  |  | Informatívní údaje z listů zakázek
| Uchazeč: | [13 empty] | Zpracovatel:
| Kód |  |  |  | Popis | [7 empty] | Cena bez DPH [CZK] |  |  |  |  | Cena s DPH [CZK] | Typ |  | z toho Ostat. náklady [CZK] | DPH [CZK] | Normohodiny [h] | DPH základní [CZK] | DPH snížená [CZK] | DPH základní přenesená [CZK] | DPH snížená přenesená [CZK] | Základna DPH základní | Základna DPH snížená | Základna DPH zákl. přenesená | Základna DPH sníž. přenesená | Základna DPH nulová
| Náklady z rozpočtů | [11 empty] | 0 |  |  |  |  | 0 |  |  | 0 | 0 | 0 | 0 | 0 | 0 | 0 | 0 | 0 | 0 | 0 | 0 |  | D | 0 | ###NOIMPORT### | IMPORT | {c57e069f-1baf-475d-96aa-7b06fa95bd54} | {00000000-0000-0000-0000-000000000000}
/ |  | SO-01A |  |  |  | Stavební práce | [6 empty] | 0 |  |  |  |  | 0 | STA |  | 0 | 0 | 0 | 0 | 0 | 0 | 0 | 0 | 0 | 0 | 0 | 0 |  |  | 1 |  | IMPORT | {5775d7a2-b5e9-4b24-ac04-e353e9cbe5bd} | {c57e069f-1baf-475d-96aa-7b06fa95bd54} | 2
/ |  | 2019/21 |  |  |  | Statické zajištění a sanace - Pavilon A | [6 empty] | 0 |  |  |  |  | 0 | STA |  | 0 | 0 | 0 | 0 | 0 | 0 | 0 | 0 | 0 | 0 | 0 | 0 |  |  | 1 |  | IMPORT | {99f7dd9f-22dd-4c3c-9057-39db0b4f6b64} | {c57e069f-1baf-475d-96aa-7b06fa95bd54} | 2

## SO-01A - Stavební práce
[9 empty] | >> skryté sloupce << | [9 empty] | {5775d7a2-b5e9-4b24-ac04-e353e9cbe5bd}
2
| KRYCÍ LIST SOUPISU PRACÍ | [8 empty] | v --- níže se nacházejí doplnkové a pomocné údaje k sestavám --- v | [8 empty] | False
Stavba:
Stavební úpravy střechy, ZZ Kartouzská, pavilon A
Objekt:
SO-01A - Stavební práce
| KSO: |  |  |  |  | CC-CZ:
| Místo: |  |  |  |  | Datum: | 1.3.2021
| Zadavatel: |  |  |  |  | IČ:
DIČ:
| Uchazeč: |  |  |  |  | IČ: | Vyplň údaj
|  | Vyplň údaj |  |  |  | DIČ: | Vyplň údaj
| Projektant: |  |  |  |  | IČ: | 22794107
|  | ABCD studio s.r.o. |  |  |  | DIČ: | CZ22794107
| Zpracovatel: |  |  |  |  | IČ:
DIČ:
Poznámka:
| Cena bez DPH | [5 empty] | 0
|  |  | Základ daně |  |  | Sazba daně | Výše daně
| DPH | základní | 0 |  |  | 21% | 0
|  | snížená | 0 |  |  | 15% | 0
|  | zákl. přenesená | 0 |  |  | 21% | 0
|  | sníž. přenesená | 0 |  |  | 15% | 0
|  | nulová | 0 |  |  | 0% | 0
| Cena s DPH |  |  | v | CZK |  | 0
| Projektant |  |  | Zpracovatel
| Datum a podpis: |  | Razítko | Datum a podpis: |  |  | Razítko
| Objednavatel |  |  | Uchazeč
| Datum a podpis: |  | Razítko | Datum a podpis: |  |  | Razítko
REKAPITULACE ČLENĚNÍ SOUPISU PRACÍ
Stavba:
Stavební úpravy střechy, ZZ Kartouzská, pavilon A
Objekt:
SO-01A - Stavební práce
Místo: | [5 empty] | Datum: | 1.3.2021
Zadavatel: | [5 empty] | Projektant: | ABCD studio s.r.o.
Uchazeč: |  |  | Vyplň údaj |  |  | Zpracovatel:
Kód dílu - Popis | [6 empty] | Cena celkem [CZK]
Náklady ze soupisu prací | [6 empty] | 0 | [12 empty] | -1
| HSV - Práce a dodávky HSV | [5 empty] | 0
| 11 - Přípravné a přidružené práce | [5 empty] | 0
| 6 - Úpravy povrchů, podlahy a osazování výplní | [5 empty] | 0
| 9 - Ostatní konstrukce a práce, bourání | [5 empty] | 0
| 997 - Přesun sutě | [5 empty] | 0
| 998 - Přesun hmot | [5 empty] | 0
| PSV - Práce a dodávky PSV | [5 empty] | 0
| 711 - Izolace proti vodě, vlhkosti a plynům | [5 empty] | 0
| 713 - Izolace tepelné | [5 empty] | 0
| 721 - Zdravotechnika | [5 empty] | 0
| 762 - Konstrukce tesařské | [5 empty] | 0
| 763 - Konstrukce suché výstavby | [5 empty] | 0
| 764 - Konstrukce klempířské | [5 empty] | 0
| 765 - Krytina skládaná | [5 empty] | 0
| 766 - Konstrukce truhlářské | [5 empty] | 0
| 767 - Konstrukce zámečnické | [5 empty] | 0
| 781 - Dokončovací práce - obklady | [5 empty] | 0
| 784 - Dokončovací práce - malby a tapety | [5 empty] | 0
| M - Práce a dodávky M | [5 empty] | 0
| 21-M - Elektromontáže | [5 empty] | 0
| VRN - Vedlejší rozpočtové náklady | [5 empty] | 0
| VP - Vícepráce | [5 empty] | 0
SOUPIS PRACÍ
Stavba:
Stavební úpravy střechy, ZZ Kartouzská, pavilon A
Objekt:
SO-01A - Stavební práce
Místo: | [5 empty] | Datum: | 1.3.2021
Zadavatel: | [5 empty] | Projektant: | ABCD studio s.r.o.
Uchazeč: |  |  | Vyplň údaj |  |  | Zpracovatel:
PČ | Typ | Kód | Popis | MJ | Množství | J.cena [CZK] | Cena celkem [CZK] | Cenová soustava |  |  | DPH | J. Nh [h] | Nh celkem [h] | J. hmotnost [t] | Hmotnost celkem [t] | J. suť [t] | Suť Celkem [t]
Náklady soupisu celkem | [6 empty] | 0 | [5 empty] | 0 |  | 63.2463 |  | 107.0313 |  | D | -1 | [10 empty] | 0
| D | HSV | Práce a dodávky HSV |  |  |  | 0 | [5 empty] | 0 |  | 0.23955 |  | 17.7606 | 1 | D | 0 |  |  |  | ROZPOCET | [6 empty] | 0
| D | 11 | Přípravné a přidružené práce |  |  |  | 0 | [5 empty] | 0 |  | 0 |  | 0 | 1 | D | 1 |  |  |  | ROZPOCET | [6 empty] | 0
1 | K | 01001R01 | Vyklizení a vyčištění prostor | soubor | 1 |  | 0 |  |  |  | základní |  | 0 | 0 | 0 | 0 | 0 | 4 | K | 2 |  |  |  | ROZPOCET | 0 | 0 | 0 | 0 | 0 | 1 | 0 | 4 | 1169014707
2 | K | 01001R02 | Vypískání inženýrských sítí, jejich vytyčení, ochrana, příp. odpojení | soubor | 1 |  | 0 |  |  |  | základní |  | 0 | 0 | 0 | 0 | 0 | 4 | K | 2 |  |  |  | ROZPOCET | 0 | 0 | 0 | 0 | 0 | 1 | 0 | 4 | 614502281
3 | K | 01001R03 | Provedení ochranných opatření, ochrana zabudovaných konstrukcí, dopravních tras | soubor | 1 |  | 0 |  |  |  | základní |  | 0 | 0 | 0 | 0 | 0 | 4 | K | 2 |  |  |  | ROZPOCET | 0 | 0 | 0 | 0 | 0 | 1 | 0 | 4 | 235708020
4 | K | 01001R04 | Předložení požadovaných vzorků materiálů a katalogových listů ostatních dodávaných prvků | soubor | 1 |  | 0 |  |  |  | základní |  | 0 | 0 | 0 | 0 | 0 | 4 | K | 2 |  |  |  | ROZPOCET | 0 | 0 | 0 | 0 | 0 | 1 | 0 | 4 | -1695715759
5 | K | 01001R05 | Provedení předepsaných sondážních prací, vyhodnocení | soubor | 1 |  | 0 |  |  |  | základní |  | 0 | 0 | 0 | 0 | 0 | 4 | K | 2 |  |  |  | ROZPOCET | 0 | 0 | 0 | 0 | 0 | 1 | 0 | 4 | 2131226790
| D | 6 | Úpravy povrchů, podlahy a osazování výplní |  |  |  | 0 | [5 empty] | 0 |  | 0.23955 |  | 0 | 1 | D | 1 |  |  |  | ROZPOCET | [6 empty] | 0
6 | K | 611325421 | Oprava vnitřní vápenocementové štukové omítky stropů v rozsahu plochy do 10% | m2 | 1 |  | 0 |  |  |  | základní |  | 0 | 0.0057 | 0.0057 | 0 | 0 | 4 | K | 2 |  |  |  | ROZPOCET | 0 | 0 | 0 | 0 | 0 | 1 | 0 | 4 | 46963669
| VV |  | 1*1 "C/1.1 |  | 1 | [13 empty] | VV | 2 | 2 | True | 1 | ROZPOCET
7 | K | 612325421 | Oprava vnitřní vápenocementové štukové omítky stěn v rozsahu plochy do 10% | m2 | 41.027 |  | 0 |  |  |  | základní |  | 0 | 0.0057 | 0.23385 | 0 | 0 | 4 | K | 2 |  |  |  | ROZPOCET | 0 | 0 | 0 | 0 | 0 | 1 | 0 | 4 | -1169219849
| VV |  | 1*2 "S/1.2 |  | 2 | [13 empty] | VV | 2 | 2 | True | 0 | ROZPOCET
| VV |  | 1*0,68 "S1.3 nad obklad |  | 0.68 | [13 empty] | VV | 2 | 2 | True | 0 | ROZPOCET
| VV |  | 0,42*1,8*5+0,42*1,45*3 "S1.3ostění a nadpraží oken |  | 5.607 | [13 empty] | VV | 2 | 2 | True | 0 | ROZPOCET
| VV |  | (4,29*5-1,8*1,45)+(3,17*5-1,8*1,45)+0,22*3 "S1.3 |  | 32.74 | [13 empty] | VV | 2 | 2 | True | 0 | ROZPOCET
| VV |  | Součet |  | 41.027 | [13 empty] | VV | 2 | 4 | True | 1 | ROZPOCET
8 | K | 629991011 | Zakrytí výplní otvorů a svislých ploch fólií přilepenou lepící páskou | m2 | 156 |  | 0 |  |  |  | základní |  | 0 | 0 | 0 | 0 | 0 | 4 | K | 2 |  |  |  | ROZPOCET | 0 | 0 | 0 | 0 | 0 | 1 | 0 | 4 | -794588285
| VV |  | 18*2*3 "rampa |  | 108 | [13 empty] | VV | 2 | 2 | True | 0 | ROZPOCET
| VV |  | 5*2*3 "hlavní vstup |  | 30 | [13 empty] | VV | 2 | 2 | True | 0 | ROZPOCET
| VV |  | 3*2*3"severní vstup |  | 18 | [13 empty] | VV | 2 | 2 | True | 0 | ROZPOCET
| VV |  | Součet "ochranné konstrukce vstupů |  | 156 | [13 empty] | VV | 2 | 4 | True | 1 | ROZPOCET
| D | 9 | Ostatní konstrukce a práce, bourání |  |  |  | 0 | [5 empty] | 0 |  | 0 |  | 17.7606 | 1 | D | 1 |  |  |  | ROZPOCET | [6 empty] | 0
9 | K | 945412112 | Teleskopická hydraulická montážní plošina výška zdvihu do 21 m | den | 30 |  | 0 |  |  |  | základní |  | 0 | 0 | 0 | 0 | 0 | 4 | K | 2 |  |  |  | ROZPOCET | 0 | 0 | 0 | 0 | 0 | 1 | 0 | 4 | -584842043
10 | K | 981511116 | Demolice konstrukcí objektů z betonu prostého postupným rozebíráním | m3 | 8.073 |  | 0 |  |  |  | základní |  | 0 | 0 | 0 | 2.2 | 17.7606 | 4 | K | 2 |  |  |  | ROZPOCET | 0 | 0 | 0 | 0 | 0 | 1 | 0 | 4 | 1292228942
| VV |  | 3,3*0,89*1,5+2,72*0,89*1,5 "betonové a zděné kce |  | 8.037 | [13 empty] | VV | 2 | 2 | True | 0 | ROZPOCET
| VV |  | 0,3*0,3*0,2*2 "patky |  | 0.036 | [13 empty] | VV | 2 | 2 | True | 0 | ROZPOCET
| VV |  | Součet |  | 8.073 | [13 empty] | VV | 2 | 4 | True | 1 | ROZPOCET
| D | 997 | Přesun sutě |  |  |  | 0 | [5 empty] | 0 |  | 0 |  | 0 | 1 | D | 1 |  |  |  | ROZPOCET | [6 empty] | 0
11 | K | 997013211 | Vnitrostaveništní doprava suti a vybouraných hmot pro budovy v do 6 m ručně | t | 107.031 |  | 0 |  |  |  | základní |  | 0 | 0 | 0 | 0 | 0 | 4 | K | 2 |  |  |  | ROZPOCET | 0 | 0 | 0 | 0 | 0 | 1 | 0 | 4 | -1775260728
12 | K | 997013312 | Montáž a demontáž shozu suti v do 20 m | m | 22 |  | 0 |  |  |  | základní |  | 0 | 0 | 0 | 0 | 0 | 4 | K | 2 |  |  |  | ROZPOCET | 0 | 0 | 0 | 0 | 0 | 1 | 0 | 4 | -1078402033
13 | K | 997013322 | Příplatek k shozu suti v do 20 m za první a ZKD den použití | m | 440 |  | 0 |  |  |  | základní |  | 0 | 0 | 0 | 0 | 0 | 4 | K | 2 |  |  |  | ROZPOCET | 0 | 0 | 0 | 0 | 0 | 1 | 0 | 4 | 1038326674
| VV |  | 22*20 'Přepočtené koeficientem množství |  | 440 | [13 empty] | VV | 2 | 2 | False | 1 | ROZPOCET
14 | K | 997013501 | Odvoz suti a vybouraných hmot na skládku nebo meziskládku do 1 km se složením | t | 107.031 |  | 0 |  |  |  | základní |  | 0 | 0 | 0 | 0 | 0 | 4 | K | 2 |  |  |  | ROZPOCET | 0 | 0 | 0 | 0 | 0 | 1 | 0 | 4 | 2281195
15 | K | 997013509 | Příplatek k odvozu suti a vybouraných hmot na skládku ZKD 1 km přes 1 km | t | 963.279 |  | 0 |  |  |  | základní |  | 0 | 0 | 0 | 0 | 0 | 4 | K | 2 |  |  |  | ROZPOCET | 0 | 0 | 0 | 0 | 0 | 1 | 0 | 4 | -2135306422
| VV |  | 107,031*9 'Přepočtené koeficientem množství |  | 963.279 | [13 empty] | VV | 2 | 2 | False | 1 | ROZPOCET
16 | K | 997013631 | Poplatek za uložení na skládce (skládkovné) stavebního odpadu směsného kód odpadu 17 09 04 | t | 107.031 |  | 0 |  |  |  | základní |  | 0 | 0 | 0 | 0 | 0 | 4 | K | 2 |  |  |  | ROZPOCET | 0 | 0 | 0 | 0 | 0 | 1 | 0 | 4 | 1603778754
| D | 998 | Přesun hmot |  |  |  | 0 | [5 empty] | 0 |  | 0 |  | 0 | 1 | D | 1 |  |  |  | ROZPOCET | [6 empty] | 0
17 | K | 998011003 | Přesun hmot pro budovy zděné v do 24 m | t | 0.526 |  | 0 |  |  |  | základní |  | 0 | 0 | 0 | 0 | 0 | 4 | K | 2 |  |  |  | ROZPOCET | 0 | 0 | 0 | 0 | 0 | 1 | 0 | 4 | 1396350965
| D | PSV | Práce a dodávky PSV |  |  |  | 0 | [5 empty] | 0 |  | 63.0067 |  | 89.2707 | 2 | D | 0 |  |  |  | ROZPOCET | [6 empty] | 0
| D | 711 | Izolace proti vodě, vlhkosti a plynům |  |  |  | 0 | [5 empty] | 0 |  | 0.0022381 |  | 0 | 2 | D | 1 |  |  |  | ROZPOCET | [6 empty] | 0
18 | K | 711131101 | Provedení izolace proti zemní vlhkosti pásy na sucho vodorovné AIP nebo tkaninou | m2 | 3 |  | 0 |  |  |  | základní |  | 0 | 0 | 0 | 0 | 0 | 16 | K | 2 |  |  |  | ROZPOCET | 0 | 0 | 0 | 0 | 0 | 1 | 0 | 16 | -475249986
| VV |  | 12*0,25 "podložení pozednic lepenkou |  | 3 | [13 empty] | VV | 2 | 2 | True | 1 | ROZPOCET
19 | M | 62811120 | asfaltový pás separační bez krycí vrstvy (impregnovaná vložka), typu A | m2 | 3.497 |  | 0 |  |  |  | základní |  | 0 | 0.00064 | 0.0022381 | 0 | 0 | 32 | M | 2 |  |  |  | ROZPOCET | 0 | 0 | 0 | 0 | 0 | 1 | 0 | 16 | -2074837722
| VV |  | 3*1,1655 'Přepočtené koeficientem množství |  | 3.497 | [13 empty] | VV | 2 | 2 | False | 1 | ROZPOCET
20 | K | 998711103 | Přesun hmot tonážní pro izolace proti vodě, vlhkosti a plynům v objektech výšky do 60 m | t | 0.002 |  | 0 |  |  |  | základní |  | 0 | 0 | 0 | 0 | 0 | 16 | K | 2 |  |  |  | ROZPOCET | 0 | 0 | 0 | 0 | 0 | 1 | 0 | 16 | 1183688012
| D | 713 | Izolace tepelné |  |  |  | 0 | [5 empty] | 0 |  | 0.55107 |  | 2.1845 | 2 | D | 1 |  |  |  | ROZPOCET | [6 empty] | 0
21 | K | 713100941R1 | Vyspravení parozábrany podkrovních konstrukcí horem zalepením páskou či nalepením záplaty | kus | 20 |  | 0 |  |  |  | základní |  | 0 | 0 | 0 | 0 | 0 | 16 | K | 2 |  |  |  | ROZPOCET | 0 | 0 | 0 | 0 | 0 | 1 | 0 | 16 | -1778039172
| VV |  | 20 "odhad, bude účtováno dle skutečnosti |  | 20 | [13 empty] | VV | 2 | 2 | True | 1 | ROZPOCET
22 | K | 713151111 | Montáž izolace tepelné střech šikmých kladené volně mezi krokve rohoží, pásů, desek | m2 | 90.044 |  | 0 |  |  |  | základní |  | 0 | 0 | 0 | 0 | 0 | 16 | K | 2 |  |  |  | ROZPOCET | 0 | 0 | 0 | 0 | 0 | 1 | 0 | 16 | 1920799136
| VV |  | (2,99+1,7)*(1,44+2,14+1,8*7+4,8)*0,5 "horní a čelní plochy vikýřů, 50% |  | 49.198 | [13 empty] | VV | 2 | 2 | True | 0 | ROZPOCET
| VV |  | 1,4*2*10*0,5 "boky vikýřů, 50% |  | 14 | [13 empty] | VV | 2 | 2 | True | 0 | ROZPOCET
| VV |  | 3,3*(1,1+1,1+1,6+1,45+1,95+1,1+1,65+2,02+1,5+0,8+2)*0,5 "plochy šikmé střechy nad ordinacemi, 50% |  | 26.846 | [13 empty] | VV | 2 | 2 | True | 0 | ROZPOCET
| VV |  | "tloušťka izolace předpokládána 120 mm, tloušťka bude upravena dle stávajícího stavu po odkrytí konstrukce | [15 empty] | VV | 2 | 1 | True | 0 | ROZPOCET
| VV |  | Součet |  | 90.044 | [13 empty] | VV | 2 | 4 | True | 1 | ROZPOCET
23 | M | 63148155 | deska tepelně izolační minerální univerzální λ=0,035 tl 120mm | m2 | 91.845 |  | 0 |  |  |  | základní |  | 0 | 0.006 | 0.55107 | 0 | 0 | 32 | M | 2 |  |  |  | ROZPOCET | 0 | 0 | 0 | 0 | 0 | 1 | 0 | 16 | 1701839960
| VV |  | 90,044*1,02 'Přepočtené koeficientem množství |  | 91.845 | [13 empty] | VV | 2 | 2 | False | 1 | ROZPOCET
24 | K | 713151813 | Odstranění tepelné izolace střech šikmých volně kladené mezi krokve z vláknitých materiálů suchých tl přes 100 mm | m2 | 90.044 |  | 0 |  |  |  | základní |  | 0 | 0 | 0 | 0.024 | 2.1611 | 16 | K | 2 |  |  |  | ROZPOCET | 0 | 0 | 0 | 0 | 0 | 1 | 0 | 16 | 304566862
| VV |  | 90,044 "předpoklad cca 50% poškozené nebo sesedlé izolace půdních vestaveb |  | 90.044 | [13 empty] | VV | 2 | 2 | True | 1 | ROZPOCET
25 | K | 765191911 | Demontáž pojistné hydroizolační fólie kladené ve sklonu přes 30° | m2 | 180.087 |  | 0 |  |  |  | základní |  | 0 | 0 | 0 | 0.00013 | 0.023411 | 16 | K | 2 |  |  |  | ROZPOCET | 0 | 0 | 0 | 0 | 0 | 1 | 0 | 16 | -515990905
| VV |  | (2,99+1,7)*(1,44+2,14+1,8*7+4,8) "horní a čelní plochy vikýřů, 100% |  | 98.396 | [13 empty] | VV | 2 | 2 | True | 0 | ROZPOCET
| VV |  | 1,4*2*10 "boky vikýřů, 100% |  | 28 | [13 empty] | VV | 2 | 2 | True | 0 | ROZPOCET
| VV |  | 3,3*(1,1+1,1+1,6+1,45+1,95+1,1+1,65+2,02+1,5+0,8+2) "plochy šikmé střechy nad ordinacemi, 100% |  | 53.691 | [13 empty] | VV | 2 | 2 | True | 0 | ROZPOCET
| VV |  | "demontáž stávající izolace v místě opravované TI | [15 empty] | VV | 2 | 1 | True | 0 | ROZPOCET
| VV |  | Součet |  | 180.087 | [13 empty] | VV | 2 | 4 | True | 1 | ROZPOCET
26 | K | 998713103 | Přesun hmot tonážní pro izolace tepelné v objektech v do 24 m | t | 0.551 |  | 0 |  |  |  | základní |  | 0 | 0 | 0 | 0 | 0 | 16 | K | 2 |  |  |  | ROZPOCET | 0 | 0 | 0 | 0 | 0 | 1 | 0 | 16 | 2117702044
| D | 721 | Zdravotechnika |  |  |  | 0 | [5 empty] | 0 |  | 0 |  | 0 | 2 | D | 1 |  |  |  | ROZPOCET | [6 empty] | 0
27 | K | 721R01 | ZTI - kanalizace, viz samostatná příloha | soubor | 1 | 0 | 0 |  |  |  | základní |  | 0 | 0 | 0 | 0 | 0 | 16 | K | 2 |  |  |  | ROZPOCET | 0 | 0 | 0 | 0 | 0 | 1 | 0 | 16 | 697850827
| D | 762 | Konstrukce tesařské |  |  |  | 0 | [5 empty] | 0 |  | 19.4903 |  | 41.7004 | 2 | D | 1 |  |  |  | ROZPOCET | [6 empty] | 0
28 | K | 762083122 | Impregnace řeziva proti dřevokaznému hmyzu, houbám a plísním máčením třída ohrožení 3 a 4 | m3 | 25.932 |  | 0 |  |  |  | základní |  | 0 | 0.00189 | 0.049011 | 0 | 0 | 16 | K | 2 |  |  |  | ROZPOCET | 0 | 0 | 0 | 0 | 0 | 1 | 0 | 16 | -1797936324
| VV |  | 1,347+12,825+0,243+1,909+5,92+3,688 "krov |  | 25.932 | [13 empty] | VV | 2 | 2 | True | 1 | ROZPOCET
29 | K | 762112110 | Montáž tesařských stěn na hladko z hraněného řeziva průřezové plochy do 120 cm2 | m | 510 |  | 0 |  |  |  | základní |  | 0 | 0 | 0 | 0 | 0 | 16 | K | 2 |  |  |  | ROZPOCET | 0 | 0 | 0 | 0 | 0 | 1 | 0 | 16 | -1293627741
| VV |  | (3+18)*2*4*1,25 "rampa |  | 210 | [13 empty] | VV | 2 | 2 | True | 0 | ROZPOCET
| VV |  | (5+6)*2*4*1,25 "hlavní vstup |  | 110 | [13 empty] | VV | 2 | 2 | True | 0 | ROZPOCET
| VV |  | (3+4)*2*4*1,25 "severní vstup |  | 70 | [13 empty] | VV | 2 | 2 | True | 0 | ROZPOCET
| VV |  | Mezisoučet boky ochranné konstrukce, cca 1,25 bm profilů/m2 |  | 390 | [13 empty] | VV | 2 | 3 | True | 0 | ROZPOCET
| VV |  | (3*18+5*6+3*4)/0,8 "stříška, profily á 0,8 |  | 120 | [13 empty] | VV | 2 | 2 | True | 0 | ROZPOCET
| VV |  | Součet "pomocná konstrukce zakrytí vstupů |  | 510 | [13 empty] | VV | 2 | 4 | True | 1 | ROZPOCET
30 | M | 60512125 | hranol stavební řezivo průřezu do 120cm2 do dl 6m | m3 | 3.264 |  | 0 |  |  |  | základní |  | 0 | 0.55 | 1.7952 | 0 | 0 | 32 | M | 2 |  |  |  | ROZPOCET | 0 | 0 | 0 | 0 | 0 | 1 | 0 | 16 | 1537481851
| VV |  | 510,000*0,08*0,08 |  | 3.264 | [13 empty] | VV | 2 | 2 | True | 1 | ROZPOCET
31 | K | 762112811 | Demontáž stěn a příček z polohraněného řeziva nebo tyčoviny | m2 | 408 |  | 0 |  |  |  | základní |  | 0 | 0 | 0 | 0.077 | 31.416 | 16 | K | 2 |  |  |  | ROZPOCET | 0 | 0 | 0 | 0 | 0 | 1 | 0 | 16 | -825794562
| VV |  | (3+18)*2*4 "rampa |  | 168 | [13 empty] | VV | 2 | 2 | True | 0 | ROZPOCET
| VV |  | (5+6)*2*4 "hlavní vstup |  | 88 | [13 empty] | VV | 2 | 2 | True | 0 | ROZPOCET
| VV |  | (3+4)*2*4 "severní vstup |  | 56 | [13 empty] | VV | 2 | 2 | True | 0 | ROZPOCET
| VV |  | Mezisoučet boky ochranné konstrukce |  | 312 | [13 empty] | VV | 2 | 3 | True | 0 | ROZPOCET
| VV |  | (3*18+5*6+3*4) "stříška |  | 96 | [13 empty] | VV | 2 | 2 | True | 0 | ROZPOCET
| VV |  | Součet "pomocná konstrukce zakrytí vstupů |  | 408 | [13 empty] | VV | 2 | 4 | True | 1 | ROZPOCET
32 | K | 762132135 | Montáž bednění stěn z hoblovaných prken na sraz | m2 | 54.484 |  | 0 |  |  |  | základní |  | 0 | 0 | 0 | 0 | 0 | 16 | K | 2 |  |  |  | ROZPOCET | 0 | 0 | 0 | 0 | 0 | 1 | 0 | 16 | 1713031513
| VV |  | (2,15*1,43/2*2+1,43*1,8-1,38*0,85)*7+(2,15*1,43/2*2+1,43*4,8-3,9*0,85)+(2,15*1,43+2,14*1,43-1,38*0,85)+(2,15*1,43+1,43*1,43-0,9*0,85) "vikýře hl. stře |  | 47.268 | [13 empty] | VV | 2 | 2 | True | 0 | ROZPOCET
| VV |  | 9,02*0,8 "dojezd výtahu |  | 7.216 | [13 empty] | VV | 2 | 2 | True | 0 | ROZPOCET
| VV |  | Součet |  | 54.484 | [13 empty] | VV | 2 | 4 | True | 1 | ROZPOCET
33 | M | 60511112 | řezivo jehličnaté smrk, borovice š přes 80mm tl 24mm dl 4-5m | m3 | 1.347 |  | 0 |  |  |  | základní |  | 0 | 0.55 | 0.74085 | 0 | 0 | 32 | M | 2 |  |  |  | ROZPOCET | 0 | 0 | 0 | 0 | 0 | 1 | 0 | 16 | 457966835
34 | K | 762195000 | Spojovací prostředky pro montáž stěn, příček, bednění stěn | m3 | 3.264 |  | 0 |  |  |  | základní |  | 0 | 0.01266 | 0.041322 | 0 | 0 | 16 | K | 2 |  |  |  | ROZPOCET | 0 | 0 | 0 | 0 | 0 | 1 | 0 | 16 | 1364506708
| VV |  | 3,264 |  | 3.264 | [13 empty] | VV | 2 | 2 | True | 1 | ROZPOCET
35 | K | 762331921 | Vyřezání části střešní vazby průřezové plochy řeziva do 224 cm2 délky do 3 m | m | 42.82 |  | 0 |  |  |  | základní |  | 0 | 0 | 0 | 0.01232 | 0.52754 | 16 | K | 2 |  |  |  | ROZPOCET | 0 | 0 | 0 | 0 | 0 | 1 | 0 | 16 | -319213269
| VV |  | (2,02+1,62)*3+2,45+1,7*2+0,6*2 |  | 17.97 | [13 empty] | VV | 2 | 2 | True | 0 | ROZPOCET
| VV |  | (1,95+0,8)*3+1,85 |  | 10.1 | [13 empty] | VV | 2 | 2 | True | 0 | ROZPOCET
| VV |  | (2,75+1,45)*3+2,15 |  | 14.75 | [13 empty] | VV | 2 | 2 | True | 0 | ROZPOCET
| VV |  | Mezisoučet "demontáž vikýřů plechová střecha |  | 42.82 | [13 empty] | VV | 2 | 3 | True | 0 | ROZPOCET
| VV |  | Součet |  | 42.82 | [13 empty] | VV | 2 | 4 | True | 1 | ROZPOCET
36 | K | 762332931 | Montáž doplnění části střešní vazby hranoly nehoblovanými průřezové plochy do 120 cm2 | m | 1397.103 |  | 0 |  |  |  | základní |  | 0 | 6e-05 | 0.083826 | 0 | 0 | 16 | K | 2 |  |  |  | ROZPOCET | 0 | 0 | 0 | 0 | 0 | 1 | 0 | 16 | -1438307665
| VV |  | (916,132+77,211+54,484)/0,75 "zesílení krokve 150x60 mm, počítána prům. rozteč krokví 750 mm |  | 1397.103 | [13 empty] | VV | 2 | 2 | True | 1 | ROZPOCET
37 | M | 60512126 | hranol stavební řezivo průřezu do 120cm2 dl 6-8m | m3 | 12.825 |  | 0 |  |  |  | základní |  | 0 | 0.55 | 7.0537 | 0 | 0 | 32 | M | 2 |  |  |  | ROZPOCET | 0 | 0 | 0 | 0 | 0 | 1 | 0 | 16 | 1305471884
| VV |  | 1397,103*0,15*0,06*1,02 "zesílení krokví 150x60 mm |  | 12.825 | [13 empty] | VV | 2 | 2 | True | 1 | ROZPOCET
38 | M | 31140R01 | vrut pozinkovaný pro dřevěné konstrukční dílce, válcová hlava, dvojitý závit, 6,5x130 mm, specifikace dle statického návrhu | 100 ks | 35 |  | 0 |  |  |  | základní |  | 0 | 0.00171 | 0.05985 | 0 | 0 | 32 | M | 2 |  |  |  | ROZPOCET | 0 | 0 | 0 | 0 | 0 | 1 | 0 | 16 | 23582838
39 | K | 762332932 | Montáž doplnění části střešní vazby hranoly nehoblovanými průřezové plochy do 224 cm2 | m | 11.6 |  | 0 |  |  |  | základní |  | 0 | 8e-05 | 0.000928 | 0 | 0 | 16 | K | 2 |  |  |  | ROZPOCET | 0 | 0 | 0 | 0 | 0 | 1 | 0 | 16 | 1764122708
| VV |  | 2,15+3,2+2,5 "doplnění krokví po zrušených vikýřích |  | 7.85 | [13 empty] | VV | 2 | 2 | True | 0 | ROZPOCET
| VV |  | 1,25*3 "nové pásky |  | 3.75 | [13 empty] | VV | 2 | 2 | True | 0 | ROZPOCET
| VV |  | Součet vyřezání pozednic |  | 11.6 | [13 empty] | VV | 2 | 4 | True | 1 | ROZPOCET
40 | M | 60512130 | hranol stavební řezivo průřezu do 224cm2 do dl 6m | m3 | 0.243 |  | 0 |  |  |  | základní |  | 0 | 0.55 | 0.13365 | 0 | 0 | 32 | M | 2 |  |  |  | ROZPOCET | 0 | 0 | 0 | 0 | 0 | 1 | 0 | 16 | -164627450
| VV |  | 7,850*0,16*0,14*1,02 "pozednice, krokve |  | 0.179 | [13 empty] | VV | 2 | 2 | True | 0 | ROZPOCET
| VV |  | 1,25*3*0,12*0,14*1,02 "pásky |  | 0.064 | [13 empty] | VV | 2 | 2 | True | 0 | ROZPOCET
| VV |  | Součet |  | 0.243 | [13 empty] | VV | 2 | 4 | True | 1 | ROZPOCET
41 | K | 762341046 | Bednění střech rovných z desek OSB tl 22 mm na pero a drážku šroubovaných na rošt | m2 | 174 |  | 0 |  |  |  | základní |  | 0 | 0.01438 | 2.5021 | 0 | 0 | 16 | K | 2 |  |  |  | ROZPOCET | 0 | 0 | 0 | 0 | 0 | 1 | 0 | 16 | -813314725
| VV |  | 3*18 "rampa |  | 54 | [13 empty] | VV | 2 | 2 | True | 0 | ROZPOCET
| VV |  | 5*6 "hlavní vstup |  | 30 | [13 empty] | VV | 2 | 2 | True | 0 | ROZPOCET
| VV |  | 3*4 "severní vstup |  | 12 | [13 empty] | VV | 2 | 2 | True | 0 | ROZPOCET
| VV |  | Mezisoučet "stříška |  | 96 | [13 empty] | VV | 2 | 3 | True | 0 | ROZPOCET
| VV |  | (3+18+5+6+3+4)*2 "přesah na stěny |  | 78 | [13 empty] | VV | 2 | 2 | True | 0 | ROZPOCET
| VV |  | Součet ochranná stříška |  | 174 | [13 empty] | VV | 2 | 4 | True | 1 | ROZPOCET
42 | K | 762341250 | Montáž bednění střech rovných a šikmých sklonu do 60° z hoblovaných prken | m2 | 77.211 |  | 0 |  |  |  | základní |  | 0 | 0 | 0 | 0 | 0 | 16 | K | 2 |  |  |  | ROZPOCET | 0 | 0 | 0 | 0 | 0 | 1 | 0 | 16 | -109268239
| VV |  | 31,37*1,003 "strecha u vytahu |  | 31.464 | [13 empty] | VV | 2 | 2 | True | 0 | ROZPOCET
| VV |  | (3,07+4,59+3,86*3+3,86*4+10,17)*1,02 "vikýře střechy |  | 45.747 | [13 empty] | VV | 2 | 2 | True | 0 | ROZPOCET
| VV |  | Součet |  | 77.211 | [13 empty] | VV | 2 | 4 | True | 1 | ROZPOCET
43 | M | 60511112 | řezivo jehličnaté smrk, borovice š přes 80mm tl 24mm dl 4-5m | m3 | 1.909 |  | 0 |  |  |  | základní |  | 0 | 0.55 | 1.0499 | 0 | 0 | 32 | M | 2 |  |  |  | ROZPOCET | 0 | 0 | 0 | 0 | 0 | 1 | 0 | 16 | 884238107
44 | K | 762341811 | Demontáž bednění střech z prken | m2 | 202.504 |  | 0 |  |  |  | základní |  | 0 | 0 | 0 | 0.015 | 3.0376 | 16 | K | 2 |  |  |  | ROZPOCET | 0 | 0 | 0 | 0 | 0 | 1 | 0 | 16 | 292554023
| VV |  | (22,44-2,49)*1,366+(16,94-3,04)*1,396 "valba S plech |  | 46.656 | [13 empty] | VV | 2 | 2 | True | 0 | ROZPOCET
| VV |  | 31,37*1,003 "strecha u vytahu |  | 31.464 | [13 empty] | VV | 2 | 2 | True | 0 | ROZPOCET
| VV |  | (3,07+4,59+3,86*3+3,78+3,28+2,46+3,86*4+10,17)*1,02 "vikýře střechy |  | 55.457 | [13 empty] | VV | 2 | 2 | True | 0 | ROZPOCET
| VV |  | Mezisoučet střechy |  | 133.577 | [13 empty] | VV | 2 | 3 | True | 0 | ROZPOCET
| VV |  | (2,15*1,43/2*2+1,43*1,8-1,38*0,85)*7+(2,15*1,43/2*2+1,43*4,8-3,9*0,85)+(2,15*1,43+2,14*1,43-1,38*0,85)+(2,15*1,43+1,43*1,43-0,9*0,85) "vikýře hl. stře |  | 47.268 | [13 empty] | VV | 2 | 2 | True | 0 | ROZPOCET
| VV |  | (1,36*1,43*3+1,82*1,43*2+2,38*1,43) "vikýře S |  | 14.443 | [13 empty] | VV | 2 | 2 | True | 0 | ROZPOCET
| VV |  | 9,02*0,8 "dojezd výtahu |  | 7.216 | [13 empty] | VV | 2 | 2 | True | 0 | ROZPOCET
| VV |  | Mezisoučet stěny |  | 68.927 | [13 empty] | VV | 2 | 3 | True | 0 | ROZPOCET
| VV |  | Součet |  | 202.504 | [13 empty] | VV | 2 | 4 | True | 1 | ROZPOCET
45 | K | 762341831 | Demontáž bednění střech z desek měkkých | m2 | 174 |  | 0 |  |  |  | základní |  | 0 | 0 | 0 | 0.014 | 2.436 | 16 | K | 2 |  |  |  | ROZPOCET | 0 | 0 | 0 | 0 | 0 | 1 | 0 | 16 | 1551744057
| VV |  | 174,000 "rozebrání stříšky nad vstupy a rampou |  | 174 | [13 empty] | VV | 2 | 2 | True | 1 | ROZPOCET
46 | K | 762342216 | Montáž laťování na střechách jednoduchých sklonu do 60° osové vzdálenosti do 600 mm | m2 | 916.132 |  | 0 |  |  |  | základní |  | 0 | 0 | 0 | 0 | 0 | 16 | K | 2 |  |  |  | ROZPOCET | 0 | 0 | 0 | 0 | 0 | 1 | 0 | 16 | 540790392
| VV |  | 916,132 "plocha betonové krytiny |  | 916.132 | [13 empty] | VV | 2 | 2 | True | 1 | ROZPOCET
47 | M | 60514106 | řezivo jehličnaté lať pevnostní třída S10-13 průřez 40x60mm | m3 | 5.92 |  | 0 |  |  |  | základní |  | 0 | 0.55 | 3.256 | 0 | 0 | 32 | M | 2 |  |  |  | ROZPOCET | 0 | 0 | 0 | 0 | 0 | 1 | 0 | 16 | 1223662243
| VV |  | 916,132/0,39*0,04*0,06*1,05 |  | 5.92 | [13 empty] | VV | 2 | 2 | True | 1 | ROZPOCET
48 | K | 762342441 | Montáž lišt trojúhelníkových nebo kontralatí na střechách sklonu do 60° | m | 1397.103 |  | 0 |  |  |  | základní |  | 0 | 0 | 0 | 0 | 0 | 16 | K | 2 |  |  |  | ROZPOCET | 0 | 0 | 0 | 0 | 0 | 1 | 0 | 16 | 2074604428
| VV |  | (916,132+77,211+54,484)/0,75 "počítáno prům. rozteč 0,75 m |  | 1397.103 | [13 empty] | VV | 2 | 2 | True | 1 | ROZPOCET
49 | M | 60514106 | řezivo jehličnaté lať pevnostní třída S10-13 průřez 40x60mm | m3 | 3.688 |  | 0 |  |  |  | základní |  | 0 | 0.55 | 2.0284 | 0 | 0 | 32 | M | 2 |  |  |  | ROZPOCET | 0 | 0 | 0 | 0 | 0 | 1 | 0 | 16 | 952316996
| VV |  | 1397,103*0,04*0,06*1,1 |  | 3.688 | [13 empty] | VV | 2 | 2 | True | 1 | ROZPOCET
50 | K | 762342812 | Demontáž laťování střech z latí osové vzdálenosti do 0,50 m | m2 | 856.667 |  | 0 |  |  |  | základní |  | 0 | 0 | 0 | 0.005 | 4.2833 | 16 | K | 2 |  |  |  | ROZPOCET | 0 | 0 | 0 | 0 | 0 | 1 | 0 | 16 | -1312744181
| VV |  | 56,30*1,255+(206,24-3,27*3-3,89-2,57)*1,255+(112,37-8,59)*1,255+(188,31-3,27*4)*1,255 "hlavní střecha |  | 659.226 | [13 empty] | VV | 2 | 2 | True | 0 | ROZPOCET
| VV |  | (28,98+28,36)*1,148+22,26*1,329 "valba východ |  | 95.41 | [13 empty] | VV | 2 | 2 | True | 0 | ROZPOCET
| VV |  | 55,99*1,255 "valba sever - tašky |  | 70.267 | [13 empty] | VV | 2 | 2 | True | 0 | ROZPOCET
| VV |  | (9,87*2)*1,170+7,26*1,194 "valba západ |  | 31.764 | [13 empty] | VV | 2 | 2 | True | 0 | ROZPOCET
| VV |  | Součet |  | 856.667 | [13 empty] | VV | 2 | 4 | True | 1 | ROZPOCET
51 | K | 762395000 | Spojovací prostředky krovů, bednění, laťování, nadstřešních konstrukcí | m3 | 29.76 |  | 0 |  |  |  | základní |  | 0 | 0.02337 | 0.69549 | 0 | 0 | 16 | K | 2 |  |  |  | ROZPOCET | 0 | 0 | 0 | 0 | 0 | 1 | 0 | 16 | -1882989384
| VV |  | 1,347+12,825+0,243+1,909+5,92+3,688 "střecha |  | 25.932 | [13 empty] | VV | 2 | 2 | True | 0 | ROZPOCET
| VV |  | 174*0,022 "ochranní stříška vstupů |  | 3.828 | [13 empty] | VV | 2 | 2 | True | 0 | ROZPOCET
| VV |  | Součet |  | 29.76 | [13 empty] | VV | 2 | 4 | True | 1 | ROZPOCET
52 | K | 998762103 | Přesun hmot tonážní pro kce tesařské v objektech v do 24 m | t | 19.49 |  | 0 |  |  |  | základní |  | 0 | 0 | 0 | 0 | 0 | 16 | K | 2 |  |  |  | ROZPOCET | 0 | 0 | 0 | 0 | 0 | 1 | 0 | 16 | -1191528867
| D | 763 | Konstrukce suché výstavby |  |  |  | 0 | [5 empty] | 0 |  | 0.18484 |  | 0.055 | 2 | D | 1 |  |  |  | ROZPOCET | [6 empty] | 0
53 | K | 7361348R01 | Začištění ploch po demontáži obkladu - sražení hran, odstranění ostrých výčnělků apod. | m | 27.14 |  | 0 |  |  |  | základní |  | 0 | 0 | 0 | 0 | 0 | 16 | K | 2 |  |  |  | ROZPOCET | 0 | 0 | 0 | 0 | 0 | 1 | 0 | 16 | 9465238
| VV |  | (3,17+6,37+0,61)+(2,6+4,39)+(1,6+3,03+5,37) |  | 27.14 | [13 empty] | VV | 2 | 2 | True | 1 | ROZPOCET
54 | K | 763121453 | SDK stěna předsazená tl 100 mm profil CW+UW 75 desky 2xDF 12,5 bez izolace EI 30 | m2 | 5.963 |  | 0 |  |  |  | základní |  | 0 | 0.02507 | 0.14949 | 0 | 0 | 16 | K | 2 |  |  |  | ROZPOCET | 0 | 0 | 0 | 0 | 0 | 1 | 0 | 16 | -269182098
| VV |  | (1,41*2+3,3*0,35)*1,5 "opláštění pásků |  | 5.963 | [13 empty] | VV | 2 | 2 | True | 1 | ROZPOCET
55 | K | 763131913 | Zhotovení otvoru vel. do 0,5 m2 v SDK podhledu a podkroví s vyztužením profily | kus | 5 |  | 0 |  |  |  | základní |  | 0 | 0.00144 | 0.0072 | 0.011 | 0.055 | 16 | K | 2 |  |  |  | ROZPOCET | 0 | 0 | 0 | 0 | 0 | 1 | 0 | 16 | 923782164
56 | K | 763182411 | SDK opláštění obvodu střešního okna hloubky do 0,5 m | m | 5.08 |  | 0 |  |  |  | základní |  | 0 | 0.00554 | 0.028143 | 0 | 0 | 16 | K | 2 |  |  |  | ROZPOCET | 0 | 0 | 0 | 0 | 0 | 1 | 0 | 16 | 1910627360
| VV |  | 1,14*2+1,4*2 |  | 5.08 | [13 empty] | VV | 2 | 2 | True | 1 | ROZPOCET
57 | K | 998763303 | Přesun hmot tonážní pro sádrokartonové konstrukce v objektech v do 24 m | t | 0.185 |  | 0 |  |  |  | základní |  | 0 | 0 | 0 | 0 | 0 | 16 | K | 2 |  |  |  | ROZPOCET | 0 | 0 | 0 | 0 | 0 | 1 | 0 | 16 | 1043945056
| D | 764 | Konstrukce klempířské |  |  |  | 0 | [5 empty] | 0 |  | 1.1639 |  | 4.505 | 2 | D | 1 |  |  |  | ROZPOCET | [6 empty] | 0
58 | K | 764001821 | Demontáž krytiny ze svitků nebo tabulí do suti | m2 | 202.504 |  | 0 |  |  |  | základní |  | 0 | 0 | 0 | 0.00594 | 1.2029 | 16 | K | 2 |  |  |  | ROZPOCET | 0 | 0 | 0 | 0 | 0 | 1 | 0 | 16 | 1553282560
| VV |  | (22,44-2,49)*1,366+(16,94-3,04)*1,396 "valba S plech |  | 46.656 | [13 empty] | VV | 2 | 2 | True | 0 | ROZPOCET
| VV |  | 31,37*1,003 "strecha u vytahu |  | 31.464 | [13 empty] | VV | 2 | 2 | True | 0 | ROZPOCET
| VV |  | (3,07+4,59+3,86*3+3,78+3,28+2,46+3,86*4+10,17)*1,02 "vikýře střechy |  | 55.457 | [13 empty] | VV | 2 | 2 | True | 0 | ROZPOCET
| VV |  | Mezisoučet střechy |  | 133.577 | [13 empty] | VV | 2 | 3 | True | 0 | ROZPOCET
| VV |  | (2,15*1,43/2*2+1,43*1,8-1,38*0,85)*7+(2,15*1,43/2*2+1,43*4,8-3,9*0,85)+(2,15*1,43+2,14*1,43-1,38*0,85)+(2,15*1,43+1,43*1,43-0,9*0,85) "vikýře hl. stře |  | 47.268 | [13 empty] | VV | 2 | 2 | True | 0 | ROZPOCET
| VV |  | (1,36*1,43*3+1,82*1,43*2+2,38*1,43) "vikýře S |  | 14.443 | [13 empty] | VV | 2 | 2 | True | 0 | ROZPOCET
| VV |  | 9,02*0,8 "dojezd výtahu |  | 7.216 | [13 empty] | VV | 2 | 2 | True | 0 | ROZPOCET
| VV |  | Mezisoučet stěny |  | 68.927 | [13 empty] | VV | 2 | 3 | True | 0 | ROZPOCET
| VV |  | Součet |  | 202.504 | [13 empty] | VV | 2 | 4 | True | 1 | ROZPOCET
59 | K | 764001851 | Demontáž hřebene s větrací mřížkou nebo hřebenovým plechem do suti | m | 1.22 |  | 0 |  |  |  | základní |  | 0 | 0 | 0 | 0.00338 | 0.0041236 | 16 | K | 2 |  |  |  | ROZPOCET | 0 | 0 | 0 | 0 | 0 | 1 | 0 | 16 | 849611534
| VV |  | 1,22 "valba S |  | 1.22 | [13 empty] | VV | 2 | 2 | True | 1 | ROZPOCET
60 | K | 764001871 | Demontáž nároží s větrací mřížkou nebo nárožním plechem do suti | m | 16.263 |  | 0 |  |  |  | základní |  | 0 | 0 | 0 | 0.00338 | 0.054969 | 16 | K | 2 |  |  |  | ROZPOCET | 0 | 0 | 0 | 0 | 0 | 1 | 0 | 16 | 697883928
| VV |  | 5,825*1,396*2 "valba S |  | 16.263 | [13 empty] | VV | 2 | 2 | True | 1 | ROZPOCET
61 | K | 764001891 | Demontáž úžlabí do suti | m | 34.337 |  | 0 |  |  |  | základní |  | 0 | 0 | 0 | 0.00348 | 0.11949 | 16 | K | 2 |  |  |  | ROZPOCET | 0 | 0 | 0 | 0 | 0 | 1 | 0 | 16 | -680792510
| VV |  | 6,89*2*1,255 "vychod |  | 17.294 | [13 empty] | VV | 2 | 2 | True | 0 | ROZPOCET
| VV |  | 6,79*2*1,255 "sever |  | 17.043 | [13 empty] | VV | 2 | 2 | True | 0 | ROZPOCET
| VV |  | Součet |  | 34.337 | [13 empty] | VV | 2 | 4 | True | 1 | ROZPOCET
62 | K | 764002801 | Demontáž závětrné lišty do suti | m | 68.318 |  | 0 |  |  |  | základní |  | 0 | 0 | 0 | 0.0017 | 0.11614 | 16 | K | 2 |  |  |  | ROZPOCET | 0 | 0 | 0 | 0 | 0 | 1 | 0 | 16 | 1837138572
| VV |  | 5,65*2 "střecha u výtahu |  | 11.3 | [13 empty] | VV | 2 | 2 | True | 0 | ROZPOCET
| VV |  | (2,15*1,02*2*13) "vikýře |  | 57.018 | [13 empty] | VV | 2 | 2 | True | 0 | ROZPOCET
| VV |  | Součet |  | 68.318 | [13 empty] | VV | 2 | 4 | True | 1 | ROZPOCET
63 | K | 764002812 | Demontáž okapového plechu do suti v krytině skládané | m | 201.6 |  | 0 |  |  |  | základní |  | 0 | 0 | 0 | 0.00177 | 0.35683 | 16 | K | 2 |  |  |  | ROZPOCET | 0 | 0 | 0 | 0 | 0 | 1 | 0 | 16 | 2055463104
| VV |  | 5,54+35,06*2+21,32+6,8 "hlavní střecha |  | 103.78 | [13 empty] | VV | 2 | 2 | True | 0 | ROZPOCET
| VV |  | (7,38+4,85*2)+(11,6+5,13*2)+(8,42+9,28*2) "valby |  | 65.92 | [13 empty] | VV | 2 | 2 | True | 0 | ROZPOCET
| VV |  | 5,57 "střecha u výtahu |  | 5.57 | [13 empty] | VV | 2 | 2 | True | 0 | ROZPOCET
| VV |  | 1,43+2,14+1,8*7+4,8+1,82+1,16+2,38 "vikýře |  | 26.33 | [13 empty] | VV | 2 | 2 | True | 0 | ROZPOCET
| VV |  | Součet |  | 201.6 | [13 empty] | VV | 2 | 4 | True | 1 | ROZPOCET
64 | K | 764002871 | Demontáž lemování zdí do suti | m | 173.65 |  | 0 |  |  |  | základní |  | 0 | 0 | 0 | 0.00175 | 0.30389 | 16 | K | 2 |  |  |  | ROZPOCET | 0 | 0 | 0 | 0 | 0 | 1 | 0 | 16 | 80434207
| VV |  | 5,63*2*1,255+5,32*1,17 "střecha u výtahu |  | 20.356 | [13 empty] | VV | 2 | 2 | True | 0 | ROZPOCET
| VV |  | (4,72*1,255*2+5,3)+(11+5,06*1,255*2)+4,35*1,255*2 "valby V, Z, S |  | 51.766 | [13 empty] | VV | 2 | 2 | True | 0 | ROZPOCET
| VV |  | (1,82*2*1,255*10+1,8*7+4,8+1,43+2,14) "vikýře hl. střecha |  | 66.652 | [13 empty] | VV | 2 | 2 | True | 0 | ROZPOCET
| VV |  | (2,28*1,366*2+1,82+0,66)+(1,28*1,396*2+2,38)+(1,82+1,36*1,366*2) "vikýře sever |  | 20.198 | [13 empty] | VV | 2 | 2 | True | 0 | ROZPOCET
| VV |  | (0,45*1,255*2+0,75*2)+(0,45*1,255*2+1,15*2)+(0,45*1,255*2+0,6*2)+1,6+(0,56*1,366*2+1,7+1,46) "komíny |  | 14.678 | [13 empty] | VV | 2 | 2 | True | 0 | ROZPOCET
| VV |  | Součet |  | 173.65 | [13 empty] | VV | 2 | 4 | True | 1 | ROZPOCET
65 | K | 764002881 | Demontáž lemování střešních prostupů do suti | m2 | 27.01 |  | 0 |  |  |  | základní |  | 0 | 0 | 0 | 0.00584 | 0.15774 | 16 | K | 2 |  |  |  | ROZPOCET | 0 | 0 | 0 | 0 | 0 | 1 | 0 | 16 | -880743863
| VV |  | 9,02*0,5 "dojezd výtahu |  | 4.51 | [13 empty] | VV | 2 | 2 | True | 0 | ROZPOCET
| VV |  | 1,25*18 "výlezy |  | 22.5 | [13 empty] | VV | 2 | 2 | True | 0 | ROZPOCET
| VV |  | Součet |  | 27.01 | [13 empty] | VV | 2 | 4 | True | 1 | ROZPOCET
66 | K | 764003801 | Demontáž lemování trub, konzol, držáků, ventilačních nástavců a jiných kusových prvků do suti | kus | 18 |  | 0 |  |  |  | základní |  | 0 | 0 | 0 | 0.00188 | 0.03384 | 16 | K | 2 |  |  |  | ROZPOCET | 0 | 0 | 0 | 0 | 0 | 1 | 0 | 16 | -1021768325
67 | K | 764004811 | Demontáž nadřímsového žlabu do suti | m | 201.6 |  | 0 |  |  |  | základní |  | 0 | 0 | 0 | 0.01069 | 2.1551 | 16 | K | 2 |  |  |  | ROZPOCET | 0 | 0 | 0 | 0 | 0 | 1 | 0 | 16 | 1897696323
| VV |  | 5,54+35,06*2+21,32+6,8 "hlavní střecha |  | 103.78 | [13 empty] | VV | 2 | 2 | True | 0 | ROZPOCET
| VV |  | (7,38+4,85*2)+(11,6+5,13*2)+(8,42+9,28*2) "valby |  | 65.92 | [13 empty] | VV | 2 | 2 | True | 0 | ROZPOCET
| VV |  | 5,57 "střecha u výtahu |  | 5.57 | [13 empty] | VV | 2 | 2 | True | 0 | ROZPOCET
| VV |  | 1,43+2,14+1,8*7+4,8+1,82+1,16+2,38 "vikýře |  | 26.33 | [13 empty] | VV | 2 | 2 | True | 0 | ROZPOCET
| VV |  | Součet |  | 201.6 | [13 empty] | VV | 2 | 4 | True | 1 | ROZPOCET
68 | K | 764121401 | Krytina střechy rovné drážkováním ze svitků z Al plechu rš 500 mm sklonu do 30° | m2 | 77.211 |  | 0 |  |  |  | základní |  | 0 | 0.00266 | 0.20538 | 0 | 0 | 16 | K | 2 |  |  |  | ROZPOCET | 0 | 0 | 0 | 0 | 0 | 1 | 0 | 16 | -740804353
| VV |  | 31,37*1,003 "strecha u vytahu |  | 31.464 | [13 empty] | VV | 2 | 2 | True | 0 | ROZPOCET
| VV |  | (3,07+4,59+3,86*3+3,86*4+10,17)*1,02 "vikýře střechy |  | 45.747 | [13 empty] | VV | 2 | 2 | True | 0 | ROZPOCET
| VV |  | Součet |  | 77.211 | [13 empty] | VV | 2 | 4 | True | 1 | ROZPOCET
69 | K | 764121405 | Krytina střechy rovné drážkováním ze svitků z Al plechu rš 500 mm sklonu přes 60° | m2 | 54.484 |  | 0 |  |  |  | základní |  | 0 | 0.00264 | 0.14384 | 0 | 0 | 16 | K | 2 |  |  |  | ROZPOCET | 0 | 0 | 0 | 0 | 0 | 1 | 0 | 16 | 1650875229
| VV |  | (2,15*1,43/2*2+1,43*1,8-1,38*0,85)*7+(2,15*1,43/2*2+1,43*4,8-3,9*0,85)+(2,15*1,43+2,14*1,43-1,38*0,85)+(2,15*1,43+1,43*1,43-0,9*0,85) "vikýře hl. stře |  | 47.268 | [13 empty] | VV | 2 | 2 | True | 0 | ROZPOCET
| VV |  | 9,02*0,8 "dojezd výtahu |  | 7.216 | [13 empty] | VV | 2 | 2 | True | 0 | ROZPOCET
| VV |  | Součet |  | 54.484 | [13 empty] | VV | 2 | 4 | True | 1 | ROZPOCET
70 | K | 764121491 | Příplatek k cenám krytiny z Al plechu za těsnění drážek sklonu do 10° | m2 | 77.211 |  | 0 |  |  |  | základní |  | 0 | 0.00034 | 0.026252 | 0 | 0 | 16 | K | 2 |  |  |  | ROZPOCET | 0 | 0 | 0 | 0 | 0 | 1 | 0 | 16 | 101603878
| VV |  | 77,211 |  | 77.211 | [13 empty] | VV | 2 | 2 | True | 1 | ROZPOCET
71 | K | 764221441 | Oplechování nevětraného nároží z Al plechu spojením na dvojitou stojatou drážku | m | 110.679 |  | 0 |  |  |  | základní |  | 0 | 0 | 0 | 0 | 0 | 16 | K | 2 |  |  |  | ROZPOCET | 0 | 0 | 0 | 0 | 0 | 1 | 0 | 16 | -76554497
| VV |  | (2,14*1,02+1,45)*20+5,51*1,003*2+(2,4*7+2,74+2,03+5,4) "nároží plechová krytina |  | 110.679 | [13 empty] | VV | 2 | 2 | True | 1 | ROZPOCET
72 | K | 764221467 | Oplechování úžlabí z Al plechu rš 670 mm | m | 3.25 |  | 0 |  |  |  | základní |  | 0 | 0.00149 | 0.0048425 | 0 | 0 | 16 | K | 2 |  |  |  | ROZPOCET | 0 | 0 | 0 | 0 | 0 | 1 | 0 | 16 | 1348802599
| VV |  | 1,7+1,55 "detail úžlabí u hlavních komínů |  | 3.25 | [13 empty] | VV | 2 | 2 | True | 1 | ROZPOCET
73 | K | 764311615 | Lemování rovných zdí střech s krytinou skládanou z Pz s povrchovou úpravou rš 400 mm | m | 47.816 |  | 0 |  |  |  | základní |  | 0 | 0.0035 | 0.16736 | 0 | 0 | 16 | K | 2 |  |  |  | ROZPOCET | 0 | 0 | 0 | 0 | 0 | 1 | 0 | 16 | -1730578390
| VV |  | 4,55*1,255*2+5,51*1,255*2+4,94*1,255*2+4,05*1,255*2 "boky zděné pod valbou |  | 47.816 | [13 empty] | VV | 2 | 2 | True | 1 | ROZPOCET
74 | K | 764312615 | Spodní lemování rovných zdí střech s krytinou skládanou z Pz s povrchovou úpravou rš 400 mm | m | 21.3 |  | 0 |  |  |  | základní |  | 0 | 0.0035 | 0.07455 | 0 | 0 | 16 | K | 2 |  |  |  | ROZPOCET | 0 | 0 | 0 | 0 | 0 | 1 | 0 | 16 | -1334290205
| VV |  | 11+4,93+5,37 |  | 21.3 | [13 empty] | VV | 2 | 2 | True | 1 | ROZPOCET
75 | K | 764314612 | Lemování prostupů střech s krytinou skládanou nebo plechovou bez lišty z Pz s povrchovou úpravou | m2 | 21.9 |  | 0 |  |  |  | základní |  | 0 | 0.01079 | 0.2363 | 0 | 0 | 16 | K | 2 |  |  |  | ROZPOCET | 0 | 0 | 0 | 0 | 0 | 1 | 0 | 16 | 2008058223
| VV |  | 0,7*4*0,3*18 "výlezy |  | 15.12 | [13 empty] | VV | 2 | 2 | True | 0 | ROZPOCET
| VV |  | 0,3*4*0,2*15+2*0,3 "odvětrání |  | 4.2 | [13 empty] | VV | 2 | 2 | True | 0 | ROZPOCET
| VV |  | 0,6*4*0,3+(0,6*2+0,75*2)*0,3+(0,6*2+1,15*2)*0,3 "komíny |  | 2.58 | [13 empty] | VV | 2 | 2 | True | 0 | ROZPOCET
| VV |  | Součet |  | 21.9 | [13 empty] | VV | 2 | 4 | True | 1 | ROZPOCET
76 | K | 764511602 | Žlab podokapní půlkruhový z Pz s povrchovou úpravou rš 330 mm | m | 169.57 |  | 0 |  |  |  | základní |  | 0 | 0.00169 | 0.28657 | 0 | 0 | 4 | K | 2 |  |  |  | ROZPOCET | 0 | 0 | 0 | 0 | 0 | 1 | 0 | 4 | -1905699210
| VV |  | 17,84+84,03 "hlavní střecha |  | 101.87 | [13 empty] | VV | 2 | 2 | True | 0 | ROZPOCET
| VV |  | 21,24+4,05+21,83+15,01 "vikýře |  | 62.13 | [13 empty] | VV | 2 | 2 | True | 0 | ROZPOCET
| VV |  | 5,57 "K/04 |  | 5.57 | [13 empty] | VV | 2 | 2 | True | 0 | ROZPOCET
| VV |  | Součet |  | 169.57 | [13 empty] | VV | 2 | 4 | True | 1 | ROZPOCET
77 | K | 764511622 | Roh nebo kout půlkruhového podokapního žlabu z Pz s povrchovou úpravou rš 330 mm | kus | 10 |  | 0 |  |  |  | základní |  | 0 | 0.00025 | 0.0025 | 0 | 0 | 16 | K | 2 |  |  |  | ROZPOCET | 0 | 0 | 0 | 0 | 0 | 1 | 0 | 16 | 762104249
78 | K | 764511642 | Kotlík oválný (trychtýřový) pro podokapní žlaby z Pz s povrchovou úpravou 330/100 mm | kus | 6 |  | 0 |  |  |  | základní |  | 0 | 0.00036 | 0.00216 | 0 | 0 | 16 | K | 2 |  |  |  | ROZPOCET | 0 | 0 | 0 | 0 | 0 | 1 | 0 | 16 | -1662245292
| VV |  | 5 "K/01 |  | 5 | [13 empty] | VV | 2 | 2 | True | 0 | ROZPOCET
| VV |  | 1 "K/04 |  | 1 | [13 empty] | VV | 2 | 2 | True | 0 | ROZPOCET
| VV |  | Součet |  | 6 | [13 empty] | VV | 2 | 4 | True | 1 | ROZPOCET
79 | K | 764518622 | Svody kruhové včetně objímek, kolen, odskoků z Pz s povrchovou úpravou průměru 100 mm | m | 6.5 |  | 0 |  |  |  | základní |  | 0 | 0.00217 | 0.014105 | 0 | 0 | 16 | K | 2 |  |  |  | ROZPOCET | 0 | 0 | 0 | 0 | 0 | 1 | 0 | 16 | -1404318662
| VV |  | 0,5*5 "dopojení nových kotlíků K/01 |  | 2.5 | [13 empty] | VV | 2 | 2 | True | 0 | ROZPOCET
| VV |  | 4 "dolnění K/04 |  | 4 | [13 empty] | VV | 2 | 2 | True | 0 | ROZPOCET
| VV |  | Součet |  | 6.5 | [13 empty] | VV | 2 | 4 | True | 1 | ROZPOCET
80 | K | 998764103 | Přesun hmot tonážní pro konstrukce klempířské v objektech v do 24 m | t | 0.877 |  | 0 |  |  |  | základní |  | 0 | 0 | 0 | 0 | 0 | 16 | K | 2 |  |  |  | ROZPOCET | 0 | 0 | 0 | 0 | 0 | 1 | 0 | 16 | -1586826727
| D | 765 | Krytina skládaná |  |  |  | 0 | [5 empty] | 0 |  | 41.4859 |  | 40.775 | 2 | D | 1 |  |  |  | ROZPOCET | [6 empty] | 0
81 | K | 765121014 | Montáž krytiny betonové sklonu do 30° na sucho přes 8 do 10 ks/m2 | m2 | 916.132 |  | 0 |  |  |  | základní |  | 0 | 0 | 0 | 0 | 0 | 16 | K | 2 |  |  |  | ROZPOCET | 0 | 0 | 0 | 0 | 0 | 1 | 0 | 16 | 1697272833
| VV |  | 56,30*1,255+(206,24-3,27*3-3,89-2,57)*1,255+(112,37-8,59)*1,255+(188,31-3,27*4)*1,255 "hlavní střecha |  | 659.226 | [13 empty] | VV | 2 | 2 | True | 0 | ROZPOCET
| VV |  | (28,98+28,36)*1,148+22,26*1,329 "valba východ |  | 95.41 | [13 empty] | VV | 2 | 2 | True | 0 | ROZPOCET
| VV |  | 55,99*1,255 "valba sever - tašky |  | 70.267 | [13 empty] | VV | 2 | 2 | True | 0 | ROZPOCET
| VV |  | (22,44+3,78)*1,366+(16,94)*1,396 "valba S ex-plech |  | 59.465 | [13 empty] | VV | 2 | 2 | True | 0 | ROZPOCET
| VV |  | (9,87*2)*1,170+7,26*1,194 "valba západ |  | 31.764 | [13 empty] | VV | 2 | 2 | True | 0 | ROZPOCET
| VV |  | Součet |  | 916.132 | [13 empty] | VV | 2 | 4 | True | 1 | ROZPOCET
82 | M | 59244465 | taška betonová hladká symetrická základní 1/1 | kus | 9436.16 |  | 0 |  |  |  | základní |  | 0 | 0.0043 | 40.5755 | 0 | 0 | 32 | M | 2 |  |  |  | ROZPOCET | 0 | 0 | 0 | 0 | 0 | 1 | 0 | 16 | 1230017952
| VV |  | 916,132*10,3 'Přepočtené koeficientem množství |  | 9436.16 | [13 empty] | VV | 2 | 2 | False | 1 | ROZPOCET
83 | M | 592444R01 | taška systémová dle technologického předpisu zvolené krytiny | kus | 188.723 |  | 0 |  |  |  | základní |  | 0 | 0 | 0 | 0 | 0 | 32 | M | 2 |  |  |  | ROZPOCET | 0 | 0 | 0 | 0 | 0 | 1 | 0 | 16 | -2085311234
| VV |  | 9436,160*0,02 "předpoklad 2% |  | 188.723 | [13 empty] | VV | 2 | 2 | True | 1 | ROZPOCET
84 | K | 765121202 | Montáž krytiny betonové okapní větrací mřížka | m | 164 |  | 0 |  |  |  | základní |  | 0 | 1e-05 | 0.00164 | 0 | 0 | 16 | K | 2 |  |  |  | ROZPOCET | 0 | 0 | 0 | 0 | 0 | 1 | 0 | 16 | 1874695809
| VV |  | 17,84+84,03 "hlavní střecha |  | 101.87 | [13 empty] | VV | 2 | 2 | True | 0 | ROZPOCET
| VV |  | 21,24+4,05+21,83+15,01 "vikýře |  | 62.13 | [13 empty] | VV | 2 | 2 | True | 0 | ROZPOCET
| VV |  | Součet |  | 164 | [13 empty] | VV | 2 | 4 | True | 1 | ROZPOCET
85 | M | 59244033 | mřížka větrací střešní krytiny | m | 168.92 |  | 0 |  |  |  | základní |  | 0 | 0.0002 | 0.033784 | 0 | 0 | 32 | M | 2 |  |  |  | ROZPOCET | 0 | 0 | 0 | 0 | 0 | 1 | 0 | 16 | 250928728
| VV |  | 164*1,03 'Přepočtené koeficientem množství |  | 168.92 | [13 empty] | VV | 2 | 2 | False | 1 | ROZPOCET
86 | K | 765121221 | Montáž krytiny betonové nároží na sucho s větracím pásem lepícím | m | 119.311 |  | 0 |  |  |  | základní |  | 0 | 0.0013 | 0.1551 | 0 | 0 | 16 | K | 2 |  |  |  | ROZPOCET | 0 | 0 | 0 | 0 | 0 | 1 | 0 | 16 | 2037121798
| VV |  | 14,99*1,255*4 "hlavni strecha |  | 75.25 | [13 empty] | VV | 2 | 2 | True | 0 | ROZPOCET
| VV |  | (7,03*1,329*2)+(3,81*1,194*2)+(5,83*1,396*2) "valby |  | 44.061 | [13 empty] | VV | 2 | 2 | True | 0 | ROZPOCET
| VV |  | Součet |  | 119.311 | [13 empty] | VV | 2 | 4 | True | 1 | ROZPOCET
87 | M | 59244005 | pás větrací hřebene a nároží vrapovaný Al s výztužnou mřížkou rub lepící | m | 119.311 |  | 0 |  |  |  | základní |  | 0 | 0.0004 | 0.047724 | 0 | 0 | 32 | M | 2 |  |  |  | ROZPOCET | 0 | 0 | 0 | 0 | 0 | 1 | 0 | 16 | -1122231009
88 | K | 765121251 | Montáž krytiny betonové hřeben na sucho s větracím pásem | m | 31.76 |  | 0 |  |  |  | základní |  | 0 | 0.00133 | 0.042241 | 0 | 0 | 16 | K | 2 |  |  |  | ROZPOCET | 0 | 0 | 0 | 0 | 0 | 1 | 0 | 16 | -874129284
| VV |  | 14 "hlavni strecha |  | 14 | [13 empty] | VV | 2 | 2 | True | 0 | ROZPOCET
| VV |  | (4,78)+(2,24)+(10,74) "valby |  | 17.76 | [13 empty] | VV | 2 | 2 | True | 0 | ROZPOCET
| VV |  | Součet |  | 31.76 | [13 empty] | VV | 2 | 4 | True | 1 | ROZPOCET
89 | M | 59244005 | pás větrací hřebene a nároží vrapovaný Al s výztužnou mřížkou rub lepící | m | 31.76 |  | 0 |  |  |  | základní |  | 0 | 0.0004 | 0.012704 | 0 | 0 | 32 | M | 2 |  |  |  | ROZPOCET | 0 | 0 | 0 | 0 | 0 | 1 | 0 | 16 | -1375581549
90 | K | 765121301 | Montáž krytiny betonové úžlabí na plech na sucho na pásy | m | 42.555 |  | 0 |  |  |  | základní |  | 0 | 3e-05 | 0.0012767 | 0 | 0 | 16 | K | 2 |  |  |  | ROZPOCET | 0 | 0 | 0 | 0 | 0 | 1 | 0 | 16 | 1097928918
| VV |  | 6,89*1,26*2+2,78*1,17*2+6,84*1,366*2 |  | 42.555 | [13 empty] | VV | 2 | 2 | True | 1 | ROZPOCET
91 | M | 59244007 | pás těsnící Al pro úžlabí standard š 500mm | m | 43.832 |  | 0 |  |  |  | základní |  | 0 | 0.00245 | 0.10739 | 0 | 0 | 32 | M | 2 |  |  |  | ROZPOCET | 0 | 0 | 0 | 0 | 0 | 1 | 0 | 16 | 287171273
| VV |  | 42,555*1,03 'Přepočtené koeficientem množství |  | 43.832 | [13 empty] | VV | 2 | 2 | False | 1 | ROZPOCET
92 | K | 765121402 | Montáž krytiny betonové opracování střešních tašek v místě prostupu přes 0,25 do 0,5 m2 | kus | 18 |  | 0 |  |  |  | základní |  | 0 | 0 | 0 | 0 | 0 | 16 | K | 2 |  |  |  | ROZPOCET | 0 | 0 | 0 | 0 | 0 | 1 | 0 | 16 | 756112530
93 | K | 765121403 | Montáž krytiny betonové opracování střešních tašek v místě prostupu do 1 m2 | kus | 22 |  | 0 |  |  |  | základní |  | 0 | 0 | 0 | 0 | 0 | 16 | K | 2 |  |  |  | ROZPOCET | 0 | 0 | 0 | 0 | 0 | 1 | 0 | 16 | 710336764
94 | K | 765121503 | Příplatek k montáži krytiny betonové za připevňovací prostředky za sklon přes 30° do 40° | m2 | 916.132 |  | 0 |  |  |  | základní |  | 0 | 3e-05 | 0.027484 | 0 | 0 | 16 | K | 2 |  |  |  | ROZPOCET | 0 | 0 | 0 | 0 | 0 | 1 | 0 | 16 | 168686171
| VV |  | 916,132 |  | 916.132 | [13 empty] | VV | 2 | 2 | True | 1 | ROZPOCET
95 | K | 765121801 | Demontáž krytiny betonové sklonu do 30° na sucho do suti | m2 | 856.667 |  | 0 |  |  |  | základní |  | 0 | 0 | 0 | 0.04508 | 38.6185 | 16 | K | 2 |  |  |  | ROZPOCET | 0 | 0 | 0 | 0 | 0 | 1 | 0 | 16 | -1872761354
| VV |  | 56,30*1,255+(206,24-3,27*3-3,89-2,57)*1,255+(112,37-8,59)*1,255+(188,31-3,27*4)*1,255 "hlavní střecha |  | 659.226 | [13 empty] | VV | 2 | 2 | True | 0 | ROZPOCET
| VV |  | (28,98+28,36)*1,148+22,26*1,329 "valba východ |  | 95.41 | [13 empty] | VV | 2 | 2 | True | 0 | ROZPOCET
| VV |  | 55,99*1,255 "valba sever - tašky |  | 70.267 | [13 empty] | VV | 2 | 2 | True | 0 | ROZPOCET
| VV |  | (9,87*2)*1,170+7,26*1,194 "valba západ |  | 31.764 | [13 empty] | VV | 2 | 2 | True | 0 | ROZPOCET
| VV |  | Součet |  | 856.667 | [13 empty] | VV | 2 | 4 | True | 1 | ROZPOCET
96 | K | 765121821 | Příplatek k demontáži krytiny betonové do suti za sklon přes 30° | m2 | 856.667 |  | 0 |  |  |  | základní |  | 0 | 0 | 0 | 0 | 0 | 16 | K | 2 |  |  |  | ROZPOCET | 0 | 0 | 0 | 0 | 0 | 1 | 0 | 16 | -432795074
97 | K | 765121881 | Demontáž hřebenů a nároží krytiny betonové sklonu do 30° na sucho do suti | m | 133.584 |  | 0 |  |  |  | základní |  | 0 | 0 | 0 | 0.01392 | 1.8595 | 16 | K | 2 |  |  |  | ROZPOCET | 0 | 0 | 0 | 0 | 0 | 1 | 0 | 16 | 1311563558
| VV |  | 14+14,99*1,255*4 "hlavni strecha |  | 89.25 | [13 empty] | VV | 2 | 2 | True | 0 | ROZPOCET
| VV |  | (4,78+7,03*1,329*2)+(2,24+3,81*1,194*2)+(9,53) "valby |  | 44.334 | [13 empty] | VV | 2 | 2 | True | 0 | ROZPOCET
| VV |  | Součet |  | 133.584 | [13 empty] | VV | 2 | 4 | True | 1 | ROZPOCET
98 | K | 765121891 | Příplatek k demontáži hřebenů a nároží krytiny betonové do suti za sklon přes 30° | m | 133.584 |  | 0 |  |  |  | základní |  | 0 | 0 | 0 | 0 | 0 | 16 | K | 2 |  |  |  | ROZPOCET | 0 | 0 | 0 | 0 | 0 | 1 | 0 | 16 | 1106504266
99 | K | 765125302 | Montáž střešního výlezu plochy jednotlivě přes 0,25 m2 pro betonovu krytinu | kus | 18 |  | 0 |  |  |  | základní |  | 0 | 0 | 0 | 0 | 0 | 16 | K | 2 |  |  |  | ROZPOCET | 0 | 0 | 0 | 0 | 0 | 1 | 0 | 16 | -153938704
100 | M | 59244016 | okno střešní výstupní univerzální otevírané ven 3 směry 705x765m, otvor 480x510mm | kus | 18 |  | 0 |  |  |  | základní |  | 0 | 0.0062 | 0.1116 | 0 | 0 | 32 | M | 2 |  |  |  | ROZPOCET | 0 | 0 | 0 | 0 | 0 | 1 | 0 | 16 | -2009731234
101 | K | 765191001 | Montáž pojistné hydroizolační nebo parotěsné fólie kladené ve sklonu do 20° lepením na bednění nebo izolaci | m2 | 1047.827 |  | 0 |  |  |  | základní |  | 0 | 1e-05 | 0.010478 | 0 | 0 | 16 | K | 2 |  |  |  | ROZPOCET | 0 | 0 | 0 | 0 | 0 | 1 | 0 | 16 | -1828381782
| VV |  | 916,132 "laťování betonová krytina |  | 916.132 | [13 empty] | VV | 2 | 2 | True | 0 | ROZPOCET
| VV |  | 54,484+77,211 "bednění plechová krytina |  | 131.695 | [13 empty] | VV | 2 | 2 | True | 0 | ROZPOCET
| VV |  | Součet |  | 1047.827 | [13 empty] | VV | 2 | 4 | True | 1 | ROZPOCET
102 | M | 28329036 | fólie kontaktní difuzně propustná pro doplňkovou hydroizolační vrstvu, třívrstvá mikroporézní PP 150g/m2 s integrovanou samolepící páskou | m2 | 1152.61 |  | 0 |  |  |  | základní |  | 0 | 0.00014 | 0.16137 | 0 | 0 | 32 | M | 2 |  |  |  | ROZPOCET | 0 | 0 | 0 | 0 | 0 | 1 | 0 | 16 | 350909861
| VV |  | 1047,827*1,1 'Přepočtené koeficientem množství |  | 1152.61 | [13 empty] | VV | 2 | 2 | False | 1 | ROZPOCET
103 | K | 765191031 | Lepení těsnících pásků pod kontralatě | m | 1412.228 |  | 0 |  |  |  | základní |  | 0 | 0 | 0 | 0 | 0 | 16 | K | 2 |  |  |  | ROZPOCET | 0 | 0 | 0 | 0 | 0 | 1 | 0 | 16 | -1090564258
104 | M | 28329303 | páska těsnící jednostranně lepící butylkaučuková pod kontralatě š 50mm | m | 1553.451 |  | 0 |  |  |  | základní |  | 0 | 1e-05 | 0.015535 | 0 | 0 | 32 | M | 2 |  |  |  | ROZPOCET | 0 | 0 | 0 | 0 | 0 | 1 | 0 | 16 | 1575920243
| VV |  | 1412,228*1,1 'Přepočtené koeficientem množství |  | 1553.451 | [13 empty] | VV | 2 | 2 | False | 1 | ROZPOCET
105 | K | 765191043 | Montáž pojistné hydroizolační nebo parotěsné fólie střešních prostupů plochy do 1 m2 | kus | 18 |  | 0 |  |  |  | základní |  | 0 | 4e-05 | 0.00072 | 0 | 0 | 16 | K | 2 |  |  |  | ROZPOCET | 0 | 0 | 0 | 0 | 0 | 1 | 0 | 16 | -1477490570
| VV |  | 18 |  | 18 | [13 empty] | VV | 2 | 2 | True | 1 | ROZPOCET
106 | M | 28329036 | fólie kontaktní difuzně propustná pro doplňkovou hydroizolační vrstvu, třívrstvá mikroporézní PP 150g/m2 s integrovanou samolepící páskou | m2 | 13.5 |  | 0 |  |  |  | základní |  | 0 | 0.00014 | 0.00189 | 0 | 0 | 32 | M | 2 |  |  |  | ROZPOCET | 0 | 0 | 0 | 0 | 0 | 1 | 0 | 16 | -1497537857
| VV |  | 18*0,75 'Přepočtené koeficientem množství |  | 13.5 | [13 empty] | VV | 2 | 2 | False | 1 | ROZPOCET
107 | K | 765191045 | Montáž pojistné hydroizolační nebo parotěsné fólie střešních prostupů plochy přes 1 m2 | kus | 22 |  | 0 |  |  |  | základní |  | 0 | 6e-05 | 0.00132 | 0 | 0 | 16 | K | 2 |  |  |  | ROZPOCET | 0 | 0 | 0 | 0 | 0 | 1 | 0 | 16 | -1000041491
108 | M | 28329036 | fólie kontaktní difuzně propustná pro doplňkovou hydroizolační vrstvu, třívrstvá mikroporézní PP 150g/m2 s integrovanou samolepící páskou | m2 | 33 |  | 0 |  |  |  | základní |  | 0 | 0.00014 | 0.00462 | 0 | 0 | 32 | M | 2 |  |  |  | ROZPOCET | 0 | 0 | 0 | 0 | 0 | 1 | 0 | 16 | 2008737274
| VV |  | 22*1,5 'Přepočtené koeficientem množství |  | 33 | [13 empty] | VV | 2 | 2 | False | 1 | ROZPOCET
109 | K | 765191051 | Montáž pojistné hydroizolační nebo parotěsné fólie hřebene větrané střechy | m | 261.75 |  | 0 |  |  |  | základní |  | 0 | 0 | 0 | 0 | 0 | 16 | K | 2 |  |  |  | ROZPOCET | 0 | 0 | 0 | 0 | 0 | 1 | 0 | 16 | -767450365
| VV |  | 119,311 "nároží |  | 119.311 | [13 empty] | VV | 2 | 2 | True | 0 | ROZPOCET
| VV |  | 31,76 "hřeben |  | 31.76 | [13 empty] | VV | 2 | 2 | True | 0 | ROZPOCET
| VV |  | (2,14*1,02+1,45)*20+5,51*1,003*2+(2,4*7+2,74+2,03+5,4) "nároží plechová krytina |  | 110.679 | [13 empty] | VV | 2 | 2 | True | 0 | ROZPOCET
| VV |  | Součet |  | 261.75 | [13 empty] | VV | 2 | 4 | True | 1 | ROZPOCET
110 | M | 28329036 | fólie kontaktní difuzně propustná pro doplňkovou hydroizolační vrstvu, třívrstvá mikroporézní PP 150g/m2 s integrovanou samolepící páskou | m2 | 86.378 |  | 0 |  |  |  | základní |  | 0 | 0.00014 | 0.012093 | 0 | 0 | 32 | M | 2 |  |  |  | ROZPOCET | 0 | 0 | 0 | 0 | 0 | 1 | 0 | 16 | 934259090
| VV |  | 261,75*0,33 'Přepočtené koeficientem množství |  | 86.378 | [13 empty] | VV | 2 | 2 | False | 1 | ROZPOCET
111 | K | 765191061 | Montáž pojistné hydroizolační nebo parotěsné fólie úžlabí větrané střechy | m | 150.209 |  | 0 |  |  |  | základní |  | 0 | 0 | 0 | 0 | 0 | 16 | K | 2 |  |  |  | ROZPOCET | 0 | 0 | 0 | 0 | 0 | 1 | 0 | 16 | 1428125027
| VV |  | 42,555 "betonová krytina |  | 42.555 | [13 empty] | VV | 2 | 2 | True | 0 | ROZPOCET
| VV |  | (2,4*7+2,74+2,03+5,4)*2+2,14*1,255*20 "vikýře přechod na střechu |  | 107.654 | [13 empty] | VV | 2 | 2 | True | 0 | ROZPOCET
| VV |  | Součet |  | 150.209 | [13 empty] | VV | 2 | 4 | True | 1 | ROZPOCET
112 | M | 28329036 | fólie kontaktní difuzně propustná pro doplňkovou hydroizolační vrstvu, třívrstvá mikroporézní PP 150g/m2 s integrovanou samolepící páskou | m2 | 49.569 |  | 0 |  |  |  | základní |  | 0 | 0.00014 | 0.0069397 | 0 | 0 | 32 | M | 2 |  |  |  | ROZPOCET | 0 | 0 | 0 | 0 | 0 | 1 | 0 | 16 | -1359001507
| VV |  | 150,209*0,33 'Přepočtené koeficientem množství |  | 49.569 | [13 empty] | VV | 2 | 2 | False | 1 | ROZPOCET
113 | K | 765191071 | Montáž pojistné hydroizolační nebo parotěsné fólie okapu | m | 169.57 |  | 0 |  |  |  | základní |  | 0 | 0 | 0 | 0 | 0 | 16 | K | 2 |  |  |  | ROZPOCET | 0 | 0 | 0 | 0 | 0 | 1 | 0 | 16 | 1861131392
| VV |  | 169,57 |  | 169.57 | [13 empty] | VV | 2 | 2 | True | 1 | ROZPOCET
114 | M | 28329036 | fólie kontaktní difuzně propustná pro doplňkovou hydroizolační vrstvu, třívrstvá mikroporézní PP 150g/m2 s integrovanou samolepící páskou | m2 | 55.958 |  | 0 |  |  |  | základní |  | 0 | 0.00014 | 0.0078341 | 0 | 0 | 32 | M | 2 |  |  |  | ROZPOCET | 0 | 0 | 0 | 0 | 0 | 1 | 0 | 16 | 2015974113
| VV |  | 169,57*0,33 'Přepočtené koeficientem množství |  | 55.958 | [13 empty] | VV | 2 | 2 | False | 1 | ROZPOCET
115 | K | 765191091 | Příplatek k cenám montáž pojistné hydroizolační nebo parotěsné fólie za sklon přes 30° | m2 | 916.132 |  | 0 |  |  |  | základní |  | 0 | 0 | 0 | 0 | 0 | 16 | K | 2 |  |  |  | ROZPOCET | 0 | 0 | 0 | 0 | 0 | 1 | 0 | 16 | 125485774
| VV |  | 916,132 |  | 916.132 | [13 empty] | VV | 2 | 2 | True | 1 | ROZPOCET
116 | K | 765192001 | Nouzové (provizorní) zakrytí střechy plachtou | m2 | 1047.827 |  | 0 |  |  |  | základní |  | 0 | 0.00014 | 0.1467 | 0 | 0 | 16 | K | 2 |  |  |  | ROZPOCET | 0 | 0 | 0 | 0 | 0 | 1 | 0 | 16 | 1809336131
| VV |  | 1047,827 |  | 1047.827 | [13 empty] | VV | 2 | 2 | True | 1 | ROZPOCET
117 | K | 765192811 | Demontáž střešního výlezu jakkékoliv plochy | kus | 18 |  | 0 |  |  |  | základní |  | 0 | 0 | 0 | 0.0165 | 0.297 | 16 | K | 2 |  |  |  | ROZPOCET | 0 | 0 | 0 | 0 | 0 | 1 | 0 | 16 | 240176769
118 | K | 998765103 | Přesun hmot tonážní pro krytiny skládané v objektech v do 24 m | t | 41.486 |  | 0 |  |  |  | základní |  | 0 | 0 | 0 | 0 | 0 | 16 | K | 2 |  |  |  | ROZPOCET | 0 | 0 | 0 | 0 | 0 | 1 | 0 | 16 | 1839092066
| D | 766 | Konstrukce truhlářské |  |  |  | 0 | [5 empty] | 0 |  | 0.05527 |  | 0 | 2 | D | 1 |  |  |  | ROZPOCET | [6 empty] | 0
119 | K | 766671031 | Montáž střešního okna do krytiny tvarované 114 x 140 cm | kus | 1 |  | 0 |  |  |  | základní |  | 0 | 0.00027 | 0.00027 | 0 | 0 | 16 | K | 2 |  |  |  | ROZPOCET | 0 | 0 | 0 | 0 | 0 | 1 | 0 | 16 | 626577632
120 | M | 61124624 | okno střešní dřevěné bílé PU povrch kyvné, izolační trojsklo 114x140cm, Uw=0,81W/m2K Al oplechování | kus | 1 |  | 0 |  |  |  | základní |  | 0 | 0.055 | 0.055 | 0 | 0 | 32 | M | 2 |  |  |  | ROZPOCET | 0 | 0 | 0 | 0 | 0 | 1 | 0 | 16 | -267488400
121 | K | 998766103 | Přesun hmot tonážní pro konstrukce truhlářské v objektech v do 24 m | t | 0.055 |  | 0 |  |  |  | základní |  | 0 | 0 | 0 | 0 | 0 | 16 | K | 2 |  |  |  | ROZPOCET | 0 | 0 | 0 | 0 | 0 | 1 | 0 | 16 | -1253134959
| D | 767 | Konstrukce zámečnické |  |  |  | 0 | [5 empty] | 0 |  | 0.0059 |  | 0.05075 | 2 | D | 1 |  |  |  | ROZPOCET | [6 empty] | 0
122 | K | 767851104 | Montáž lávek komínových - kompletní celé lávky | m | 1.45 |  | 0 |  |  |  | základní |  | 0 | 0 | 0 | 0 | 0 | 16 | K | 2 |  |  |  | ROZPOCET | 0 | 0 | 0 | 0 | 0 | 1 | 0 | 16 | -2088482608
| VV |  | 1,45 |  | 1.45 | [13 empty] | VV | 2 | 2 | True | 1 | ROZPOCET
123 | M | 55344R01 | stávající komínová lávka, repasovaná - obroušení, nátěr, lokální vysprávky | kus | 1 |  | 0 |  |  |  | základní |  | 0 | 0.0059 | 0.0059 | 0 | 0 | 32 | M | 2 |  |  |  | ROZPOCET | 0 | 0 | 0 | 0 | 0 | 1 | 0 | 16 | -1834180739
124 | K | 767851803 | Demontáž komínových lávek - celé komínové lávky | m | 1.45 |  | 0 |  |  |  | základní |  | 0 | 0 | 0 | 0.035 | 0.05075 | 16 | K | 2 |  |  |  | ROZPOCET | 0 | 0 | 0 | 0 | 0 | 1 | 0 | 16 | -1045374803
125 | K | 998767103 | Přesun hmot tonážní pro zámečnické konstrukce v objektech v do 24 m | t | 0.006 |  | 0 |  |  |  | základní |  | 0 | 0 | 0 | 0 | 0 | 16 | K | 2 |  |  |  | ROZPOCET | 0 | 0 | 0 | 0 | 0 | 1 | 0 | 16 | 1461356745
| D | 781 | Dokončovací práce - obklady |  |  |  | 0 | [5 empty] | 0 |  | 0.04349 |  | 0 | 2 | D | 1 |  |  |  | ROZPOCET | [6 empty] | 0
126 | K | 781121011 | Nátěr penetrační na stěnu | m2 | 2 |  | 0 |  |  |  | základní |  | 0 | 0.0003 | 0.0006 | 0 | 0 | 16 | K | 2 |  |  |  | ROZPOCET | 0 | 0 | 0 | 0 | 0 | 1 | 0 | 16 | -1857857070
| VV |  | 1*2 |  | 2 | [13 empty] | VV | 2 | 2 | True | 1 | ROZPOCET
127 | K | 781131112 | Izolace pod obklad nátěrem nebo stěrkou ve dvou vrstvách | m2 | 2 |  | 0 |  |  |  | základní |  | 0 | 0.0015 | 0.003 | 0 | 0 | 16 | K | 2 |  |  |  | ROZPOCET | 0 | 0 | 0 | 0 | 0 | 1 | 0 | 16 | -1745031701
128 | K | 781131232 | Izolace pod obklad těsnícími pásy pro styčné nebo dilatační spáry | m | 5 |  | 0 |  |  |  | základní |  | 0 | 0.00028 | 0.0014 | 0 | 0 | 16 | K | 2 |  |  |  | ROZPOCET | 0 | 0 | 0 | 0 | 0 | 1 | 0 | 16 | 1730022033
| VV |  | 1+2+2 "napojení na stáv. kci |  | 5 | [13 empty] | VV | 2 | 2 | True | 1 | ROZPOCET
129 | K | 781474112 | Montáž obkladů vnitřních keramických hladkých do 12 ks/m2 lepených flexibilním lepidlem | m2 | 2 |  | 0 |  |  |  | základní |  | 0 | 0.006 | 0.012 | 0 | 0 | 16 | K | 2 |  |  |  | ROZPOCET | 0 | 0 | 0 | 0 | 0 | 1 | 0 | 16 | -710996055
| VV |  | 2*1 "S1.2 |  | 2 | [13 empty] | VV | 2 | 2 | True | 1 | ROZPOCET
130 | M | 59761026 | obklad keramický hladký do 12ks/m2 | m2 | 2.2 |  | 0 |  |  |  | základní |  | 0 | 0.0118 | 0.02596 | 0 | 0 | 32 | M | 2 |  |  |  | ROZPOCET | 0 | 0 | 0 | 0 | 0 | 1 | 0 | 16 | 1928017419
| VV |  | 2*1,1 'Přepočtené koeficientem množství |  | 2.2 | [13 empty] | VV | 2 | 2 | False | 1 | ROZPOCET
131 | K | 781494511 | Plastové profily ukončovací lepené flexibilním lepidlem | m | 1 |  | 0 |  |  |  | základní |  | 0 | 0.0005 | 0.0005 | 0 | 0 | 16 | K | 2 |  |  |  | ROZPOCET | 0 | 0 | 0 | 0 | 0 | 1 | 0 | 16 | 993145106
132 | K | 781495115 | Spárování vnitřních obkladů silikonem | m | 1 |  | 0 |  |  |  | základní |  | 0 | 3e-05 | 3e-05 | 0 | 0 | 16 | K | 2 |  |  |  | ROZPOCET | 0 | 0 | 0 | 0 | 0 | 1 | 0 | 16 | 399402823
| VV |  | 1 "přechod na podlahu |  | 1 | [13 empty] | VV | 2 | 2 | True | 1 | ROZPOCET
133 | K | 998781103 | Přesun hmot tonážní pro obklady keramické v objektech v do 24 m | t | 0.043 |  | 0 |  |  |  | základní |  | 0 | 0 | 0 | 0 | 0 | 16 | K | 2 |  |  |  | ROZPOCET | 0 | 0 | 0 | 0 | 0 | 1 | 0 | 16 | 2017244963
| D | 784 | Dokončovací práce - malby a tapety |  |  |  | 0 | [5 empty] | 0 |  | 0.02378 |  | 0 | 2 | D | 1 |  |  |  | ROZPOCET | [6 empty] | 0
134 | K | 784111037 | Omytí podkladu na schodišti o výšce podlaží do 3,80 m | m2 | 40.027 |  | 0 |  |  |  | základní |  | 0 | 0 | 0 | 0 | 0 | 16 | K | 2 |  |  |  | ROZPOCET | 0 | 0 | 0 | 0 | 0 | 1 | 0 | 16 | -332710200
| VV |  | 1*1 "C1.1 |  | 1 | [13 empty] | VV | 2 | 2 | True | 0 | ROZPOCET
| VV |  | 1*0,68 "S1.3 nad obklad |  | 0.68 | [13 empty] | VV | 2 | 2 | True | 0 | ROZPOCET
| VV |  | 0,42*1,8*5+0,42*1,45*3 "S1.3ostění a nadpraží oken |  | 5.607 | [13 empty] | VV | 2 | 2 | True | 0 | ROZPOCET
| VV |  | (4,29*5-1,8*1,45)+(3,17*5-1,8*1,45)+0,22*3 "S1.3 |  | 32.74 | [13 empty] | VV | 2 | 2 | True | 0 | ROZPOCET
| VV |  | Součet |  | 40.027 | [13 empty] | VV | 2 | 4 | True | 1 | ROZPOCET
135 | K | 784181101 | Základní akrylátová jednonásobná bezbarvá penetrace podkladu v místnostech výšky do 3,80 m | m2 | 8.503 |  | 0 |  |  |  | základní |  | 0 | 0.0002 | 0.0017006 | 0 | 0 | 16 | K | 2 |  |  |  | ROZPOCET | 0 | 0 | 0 | 0 | 0 | 1 | 0 | 16 | 369339422
| VV |  | 5,963 "SDK opláštění |  | 5.963 | [13 empty] | VV | 2 | 2 | True | 0 | ROZPOCET
| VV |  | 5,08*0,5 "SDK ostění stř. okna |  | 2.54 | [13 empty] | VV | 2 | 2 | True | 0 | ROZPOCET
| VV |  | Součet |  | 8.503 | [13 empty] | VV | 2 | 4 | True | 1 | ROZPOCET
136 | K | 784181107 | Základní akrylátová jednonásobná bezbarvá penetrace podkladu na schodišti o výšce podlaží do 3,80 m | m2 | 40.027 |  | 0 |  |  |  | základní |  | 0 | 0.0002 | 0.0080054 | 0 | 0 | 16 | K | 2 |  |  |  | ROZPOCET | 0 | 0 | 0 | 0 | 0 | 1 | 0 | 16 | -1860530999
137 | K | 784221101 | Dvojnásobné bílé malby ze směsí za sucha dobře otěruvzdorných v místnostech do 3,80 m | m2 | 8.503 |  | 0 |  |  |  | základní |  | 0 | 0.00029 | 0.0024659 | 0 | 0 | 16 | K | 2 |  |  |  | ROZPOCET | 0 | 0 | 0 | 0 | 0 | 1 | 0 | 16 | 367016907
138 | K | 784221107 | Dvojnásobné bílé malby ze směsí za sucha dobře otěruvzdorných na schodišti do 3,80 m | m2 | 40.027 |  | 0 |  |  |  | základní |  | 0 | 0.00029 | 0.011608 | 0 | 0 | 16 | K | 2 |  |  |  | ROZPOCET | 0 | 0 | 0 | 0 | 0 | 1 | 0 | 16 | -1812042146
139 | K | 784221131 | Příplatek k cenám 2x maleb za sucha otěruvzdorných za provádění plochy do 5 m2 | m2 | 48.53 |  | 0 |  |  |  | základní |  | 0 | 0 | 0 | 0 | 0 | 16 | K | 2 |  |  |  | ROZPOCET | 0 | 0 | 0 | 0 | 0 | 1 | 0 | 16 | 822516148
| VV |  | 40,027+8,503 |  | 48.53 | [13 empty] | VV | 2 | 2 | True | 1 | ROZPOCET
| D | M | Práce a dodávky M |  |  |  | 0 | [5 empty] | 0 |  | 0 |  | 0 | 3 | D | 0 |  |  |  | ROZPOCET | [6 empty] | 0
| D | 21-M | Elektromontáže |  |  |  | 0 | [5 empty] | 0 |  | 0 |  | 0 | 3 | D | 1 |  |  |  | ROZPOCET | [6 empty] | 0
140 | K | 21m01 | Elektromontážní práce, viz samostatná příloha | soubor | 1 | 0 | 0 |  |  |  | základní |  | 0 | 0 | 0 | 0 | 0 | 64 | K | 2 |  |  |  | ROZPOCET | 0 | 0 | 0 | 0 | 0 | 1 | 0 | 64 | 1269488838
| D | VRN | Vedlejší rozpočtové náklady |  |  |  | 0 | [5 empty] | 0 |  | 0 |  | 0 | 5 | D | 0 |  |  |  | ROZPOCET | [6 empty] | 0
141 | K | 013254000 | Dokumentace skutečného provedení stavby | soubor | 1 |  | 0 |  |  |  | základní |  | 0 | 0 | 0 | 0 | 0 | 1024 | K | 1 |  |  |  | ROZPOCET | 0 | 0 | 0 | 0 | 0 | 1 | 0 | 1024 | -1570732258
142 | K | 030001000 | Zařízení staveniště | % |  |  | 0 |  |  |  | základní |  | 0 | 0 | 0 | 0 | 0 | 1024 | K | 1 |  |  |  | ROZPOCET | 0 | 0 | 0 | 0 | 0 | 1 | 0 | 1024 | -570128775
143 | K | 034103000 | Oplocení zařízení staveniště - zřízení, demontáž, pronájem po dobu stavby | soubor | 1 |  | 0 |  |  |  | základní |  | 0 | 0 | 0 | 0 | 0 | 1024 | K | 1 |  |  |  | ROZPOCET | 0 | 0 | 0 | 0 | 0 | 1 | 0 | 1024 | 1327780433
144 | K | 044002000 | Revize, zkoušky a ostatní úkony potřebné pro kolaudaci | soubor | 1 |  | 0 |  |  |  | základní |  | 0 | 0 | 0 | 0 | 0 | 1024 | K | 1 |  |  |  | ROZPOCET | 0 | 0 | 0 | 0 | 0 | 1 | 0 | 1024 | -91217619
145 | K | 045002000 | Kompletační a koordinační činnost | % |  |  | 0 |  |  |  | základní |  | 0 | 0 | 0 | 0 | 0 | 1024 | K | 1 |  |  |  | ROZPOCET | 0 | 0 | 0 | 0 | 0 | 1 | 0 | 1024 | -343140146
146 | K | 065002000 | Mimostaveništní doprava materiálů | % |  |  | 0 |  |  |  | základní |  | 0 | 0 | 0 | 0 | 0 | 1024 | K | 1 |  |  |  | ROZPOCET | 0 | 0 | 0 | 0 | 0 | 1 | 0 | 1024 | -1349795570
147 | K | 071002000 | Provoz investora, třetích osob - režie spojená s realizací stavby za provozu | % |  |  | 0 |  |  |  | základní |  | 0 | 0 | 0 | 0 | 0 | 1024 | K | 1 |  |  |  | ROZPOCET | 0 | 0 | 0 | 0 | 0 | 1 | 0 | 1024 | 869695270
|  | VP | Vícepráce |  |  |  | 0 | [11 empty] | D | 0 |  |  |  | PN | [6 empty] | 0
| K | [5 empty] | 0 |  |  |  | základní | [7 empty] | PN | 1 |  |  |  | PN | 0 | 0 | 0 | 0 | 0 | 1 | 0
| K | [5 empty] | 0 |  |  |  | základní | [7 empty] | PN | 1 |  |  |  | PN | 0 | 0 | 0 | 0 | 0 | 1 | 0
| K | [5 empty] | 0 |  |  |  | základní | [7 empty] | PN | 1 |  |  |  | PN | 0 | 0 | 0 | 0 | 0 | 1 | 0
| K | [5 empty] | 0 |  |  |  | základní | [7 empty] | PN | 1 |  |  |  | PN | 0 | 0 | 0 | 0 | 0 | 1 | 0
| K | [5 empty] | 0 |  |  |  | základní | [7 empty] | PN | 1 |  |  |  | PN | 0 | 0 | 0 | 0 | 0 | 1 | 0

## SO-01 ZTI
Položkový rozpočet
S: |  | Stavební úpravy střechy, ZZ Kartouzská, pavilon A
O:
R: | D.1.4.a | Zdravotně technické instalace
P.č. | Číslo položky | Název položky | MJ | množství | cena / MJ | celkem | Dodávka | Dodávka celk. | Montáž | Montáž celk. | DPH | cena s DPH | hmotnost / MJ | hmotnost celk.(t) | dem. hmotnost / MJ | dem. hmotnost celk.(t) | Ceník | Cen. soustava
Díl: | 721 | Kanalizace |  |  |  | 0 |  | 0 |  | 0 |  | 0 |  | 0 |  | 0
1 | 721001 | připojovací potrubí DN40, polypropylen (PP-HT); včetně tvarovek; včetně dodávky a montáže | bm | 5.1 | 0 | 0
2 | 721002 | připojovací potrubí DN50, polypropylen (PP-HT); včetně tvarovek; včetně dodávky a montáže | bm | 3.5 | 0 | 0
3 | 721003 | kotvení pro potrubí DN40, dle výrobce potrubí; včetně dodávky a montáže | ks | 10 | 0 | 0
4 | 721004 | kotvení pro potrubí DN50, dle výrobce potrubí; včetně dodávky a montáže | ks | 8 | 0 | 0
5 | 721005 | kondenzační jímka pro VZT potrubí , předp. dimenze DN750 (nutno ověřit); včetně dodávky a montáže | ks | 1 | 0 | 0 |  | 0 |  | 0
6 | 721006 | odvod kondenzátu od VZT jednotky - PE hadice, redukce, gumová manžeta, ocelová svorka; včetně dodávky a montáže | ks | 1 | 0 | 0
7 | 721007 | Kondenzační sifon DN32 s vodorovným odtokem a svislým nebo vodorovným připojením 5/4" (svěrné připojení) popř. d 12-18 mm (pro hladké trubičky s břitovým těsněním) s vodní zápachou uzávěrkou (60 mm) a mechanickým zápachovým uzávěrem(kulička) a čistící vložkou; včetně dodávky a montáže | ks | 2 | 0 | 0
8 | 721008 | požární ucpávka pro potrubí DN50; včetně dodávky a montáže | ks | 1 | 0 | 0
9 | 721009 | napojení nového potrubí DN50 na stávající potrubí DN50 | ks | 1 | 0 | 0
10 | 721010 | vysekání drážky ve zdivu pro potrubí DN50 (včetně vyplnění a zednického začištění na úrověň štuku po montáži potrubí) | bm | 3 | 0 | 0
11 | 721011 | vrtaný prostup pro potrubí DN50 (včetně vyplnění a zednického začištění na úrověň štuku po montáži potrubí) | bm | 0.3 | 0 | 0
12 | 721012 | zkouška těsnosti potrubí | bm | 8.6 | 0 | 0
13 | 721013 | náklady na PD | soubor | 1 | 0 | 0
14 | 721014 | přesun hmot | soubor | 1 | 0 | 0
| Celkem |  |  |  |  | 0
Poznámky uchazeče k zadání
Způsob měření dle cenové soustavy URS.

## SO-01 ELE
Poliklinika Kartouzská
Rekapitulace rozpočtu
HLAVA III. | Základní rozpočtové náklady
| Dodávka materiálu | [5 empty] | 0
| Montážní práce a služby | [5 empty] | 0
| Celkem | [5 empty] | 0
| El. revize | [5 empty] | 0
| Celkem | [5 empty] | 0
| Celkem bez DPH | [5 empty] | 0
Daň z přidané hodnoty
| Základní sazba DPH | x
| DPH celkem | [5 empty] | 0
| Celkem s DPH | [5 empty] | 0
| materiálu ELEKTROINSTALACE |  |  | Dodávka materiálu |  | Montáž materiálu
No. | Popis položky | Počet | Měr.jedn. | Kč m.j. | Kč celkem | Kč m.j. | Kč celkem
| Hormosvod | [6 empty] | 0
1.1 | Fyzická obhlídka stávajícího stavu jímací soustavy a svodů (kotvení a jeho stav atp.) | 1 | kpl | 0 | 0 | - | -
1.2 | Drát AlMgSi ø8mm | 40 | kg | 0 | 0 | - | -
1.3 | Podpěra vedení do fasády/zdiva | 100 | ks | 0 | 0 | - | -
1.4 | Podpěra vedení hřebenová PV15a | 80 | ks | 0 | 0 | - | -
1.5 | Podpěra vedení pod tašku PV 11c | 20 | ks | 0 | 0 | - | -
1.6 | Ochranná trubka/úhelník | 6 | ks | 0 | 0 | - | -
1.7 | Držák jímacího vedení a ochranné trubky do zdiva | 12 | ks | 0 | 0 | - | -
1.8 | Svorka SJ1 svorka pro připojení vodiče k jímací tyči | 7 | ks | 0 | 0 | - | -
1.9 | Svorka SK, SS, SR03 a další dle typu spoje | 1 | kpl | 0 | 0 | - | -
1.10 | SZa svorka zkušební pro spojení nadzemní části hromosvodu s uzemněním | 6 | ks | 0 | 0 | - | -
1.11 | Svorka SOa pro připojení kruhového vodiče k okapovému žlabu | 6 | ks | 0 | 0 | - | -
1.12 | OSD stříška - ochrana svorky u jímací tyče | 7 | ks | 0 | 0 | - | -
1.13 | Štítek s plaketkou | 6 | ks | 0 | 0 | - | -
1.14 | Podpěra jímací tyče FeZn nebo kotvení jímacíé tyče do krovu | 5 | ks | 0 | 0 | - | -
1.15 | Držák jímací tyče do zdiva | 4 | ks | 0 | 0 | - | -
1.16 | JK - jímací tyč s kovaným hrotem, délka 1000mm | 5 | ks | 0 | 0 | - | -
1.17 | JK - jímací tyč s kovaným hrotem, délka 500mm | 2 | ks | 0 | 0 | - | -
1.18 | Ochranný nátěr antikorozní - zinkový sprej | 1 | kpl | 0 | 0 | - | -
1.19 | Měření rezistivity zemního odporu zemniče | 1 | kpl | - | - | 0 | 0
1.20 | Připojení konstrukcí střechy a zařízení, ve stávajícím rozsahu | 1 | kpl | - | - | 0 | 0
1.21 | Drobný montážní materiál | 1 | kpl | 0 | 0 | - | -
1.22 | Pronájem pracovní plošiny vč. dopravy a manipulace | 8 | hod | - | - | 0 | 0
1.23 | Doprava materiálu na stavbu | 1 | kpl | - | - | 0 | 0
1.24 | Demontáž stávající jímací soustavyv potřebném rozsahu | 8 | hod | - | - | 0 | 0
1.25 | Odvoz a likvidace odpadu | 1 | kpl | - | - | 0 | 0
1.26 | Montáž hromosvodu | 1 | kpl | - | - | 0 | 0
1.27 | Drobný nespecifikovaný materiál plynoucí ze skutečností zjištěných při realizaci | 6 | % |  | 0 |  | 0
[5 empty] | 0 |  | 0
!!!!! Zá správnost vzorců, jednotlivých souhrnů a vyplnění jednotlivých položek zodpovídá dodavatel CN !!!!!
| * Zhotovitel se před předložením nabídky detailně seznámí s dokumentací a skutečným stavem a je povinen do nabídky zahrnout veškeré přepdokládáné práce byť neuvedené ve VV. Je nezbytné aby CN zohledila všechny možné návaznosti profesí a jejich požadavky | [6 empty] | 0

## 2019-21 - Statické zajišt...
[9 empty] | >> skryté sloupce << | [9 empty] | {99f7dd9f-22dd-4c3c-9057-39db0b4f6b64}
2
| KRYCÍ LIST SOUPISU PRACÍ | [8 empty] | v --- níže se nacházejí doplnkové a pomocné údaje k sestavám --- v | [8 empty] | False
Stavba:
Stavební úpravy střechy, ZZ Kartouzská, pavilon A
Objekt:
2019/21 - Statické zajištění a sanace - Pavilon A
| KSO: |  |  |  |  | CC-CZ:
| Místo: |  | Kartouzská 6/204, Praha 5 |  |  | Datum: | 1.3.2021
| Zadavatel: |  |  |  |  | IČ:
|  | MÚ OÚ Praha 5 |  |  |  | DIČ:
| Uchazeč: |  |  |  |  | IČ: | Vyplň údaj
|  | Vyplň údaj |  |  |  | DIČ: | Vyplň údaj
| Projektant: |  |  |  |  | IČ:
|  | Statika s.r.o. |  |  |  | DIČ:
| Zpracovatel: |  |  |  |  | IČ:
|  | Kučerová |  |  |  | DIČ:
Poznámka:
| Cena bez DPH | [5 empty] | 0
|  |  | Základ daně |  |  | Sazba daně | Výše daně
| DPH | základní | 0 |  |  | 21% | 0
|  | snížená | 0 |  |  | 15% | 0
|  | zákl. přenesená | 0 |  |  | 21% | 0
|  | sníž. přenesená | 0 |  |  | 15% | 0
|  | nulová | 0 |  |  | 0% | 0
| Cena s DPH |  |  | v | CZK |  | 0
| Projektant |  |  | Zpracovatel
| Datum a podpis: |  | Razítko | Datum a podpis: |  |  | Razítko
| Objednavatel |  |  | Uchazeč
| Datum a podpis: |  | Razítko | Datum a podpis: |  |  | Razítko
REKAPITULACE ČLENĚNÍ SOUPISU PRACÍ
Stavba:
Stavební úpravy střechy, ZZ Kartouzská, pavilon A
Objekt:
2019/21 - Statické zajištění a sanace - Pavilon A
Místo: |  |  | Kartouzská 6/204, Praha 5 |  |  | Datum: | 1.3.2021
Zadavatel: |  |  | MÚ OÚ Praha 5 |  |  | Projektant: | Statika s.r.o.
Uchazeč: |  |  | Vyplň údaj |  |  | Zpracovatel: | Kučerová
Kód dílu - Popis | [6 empty] | Cena celkem [CZK]
Náklady ze soupisu prací | [6 empty] | 0 | [12 empty] | -1
| HSV - Práce a dodávky HSV | [5 empty] | 0
| 3 - Svislé a kompletní konstrukce | [5 empty] | 0
| 6 - Úpravy povrchů, podlahy a osazování výplní | [5 empty] | 0
| 9 - Ostatní konstrukce a práce, bourání | [5 empty] | 0
| 997 - Přesun sutě | [5 empty] | 0
| 998 - Přesun hmot | [5 empty] | 0
| PSV - Práce a dodávky PSV | [5 empty] | 0
| 762 - Konstrukce tesařské | [5 empty] | 0
| 766 - Konstrukce truhlářské | [5 empty] | 0
| 767 - Konstrukce zámečnické | [5 empty] | 0
| 783 - Dokončovací práce - nátěry | [5 empty] | 0
| VRN - Vedlejší rozpočtové náklady | [5 empty] | 0
| VRN1 - Průzkumné, geodetické a projektové práce | [5 empty] | 0
| VRN4 - Inženýrská činnost | [5 empty] | 0
| VRN6 - Územní vlivy | [5 empty] | 0
| VP - Vícepráce | [5 empty] | 0
SOUPIS PRACÍ
Stavba:
Stavební úpravy střechy, ZZ Kartouzská, pavilon A
Objekt:
2019/21 - Statické zajištění a sanace - Pavilon A
Místo: |  |  | Kartouzská 6/204, Praha 5 |  |  | Datum: | 1.3.2021
Zadavatel: |  |  | MÚ OÚ Praha 5 |  |  | Projektant: | Statika s.r.o.
Uchazeč: |  |  | Vyplň údaj |  |  | Zpracovatel: | Kučerová
PČ | Typ | Kód | Popis | MJ | Množství | J.cena [CZK] | Cena celkem [CZK] | Cenová soustava |  |  | DPH | J. Nh [h] | Nh celkem [h] | J. hmotnost [t] | Hmotnost celkem [t] | J. suť [t] | Suť Celkem [t]
Náklady soupisu celkem | [6 empty] | 0 | [5 empty] | 0 |  | 22.1434 |  | 29.3907 |  | D | -1 | [10 empty] | 0
| D | HSV | Práce a dodávky HSV |  |  |  | 0 | [5 empty] | 0 |  | 17.0419 |  | 19.845 | 1 | D | 0 |  |  |  | ROZPOCET | [6 empty] | 0
| D | 3 | Svislé a kompletní konstrukce |  |  |  | 0 | [5 empty] | 0 |  | 0.08219 |  | 0 | 1 | D | 1 |  |  |  | ROZPOCET | [6 empty] | 0
1 | K | 349234842 | Doplnění zdiva (s dodáním hmot) říms podokenních a nadokenních | kpl | 1 |  | 0 |  |  |  | základní |  | 0 | 0.08219 | 0.08219 | 0 | 0 | 4 | K | 2 |  |  |  | ROZPOCET | 0 | 0 | 0 | 0 | 0 | 1 | 0 | 4 | -967341699
| D | 6 | Úpravy povrchů, podlahy a osazování výplní |  |  |  | 0 | [5 empty] | 0 |  | 16.6796 |  | 0 | 1 | D | 1 |  |  |  | ROZPOCET | [6 empty] | 0
2 | K | 631341161 | Doplnění dosavadních mazanin betonem lehkým keramickým (s dodáním hmot) plochy jednotlivě přes 1 m2 do 4 m2 a tl. do 80 mm | m3 | 4.9 |  | 0 |  |  |  | základní |  | 0 | 1.4 | 6.86 | 0 | 0 | 4 | K | 2 |  |  |  | ROZPOCET | 0 | 0 | 0 | 0 | 0 | 1 | 0 | 4 | 1974083810
3 | K | 635111421 | Doplnění násypu pod dlažby, podlahy a mazaniny pískem neupraveným (s dodáním hmot), s udusáním a urovnáním povrchu násypu plochy jednotlivě přes 2 m2 | m3 | 4.9 |  | 0 |  |  |  | základní |  | 0 | 2.004 | 9.8196 | 0 | 0 | 4 | K | 2 |  |  |  | ROZPOCET | 0 | 0 | 0 | 0 | 0 | 1 | 0 | 4 | -1171275205
| D | 9 | Ostatní konstrukce a práce, bourání |  |  |  | 0 | [5 empty] | 0 |  | 0.28007 |  | 19.845 | 1 | D | 1 |  |  |  | ROZPOCET | [6 empty] | 0
4 | K | 949101112 | Lešení pomocné pracovní pro objekty pozemních staveb pro zatížení do 150 kg/m2, o výšce lešeňové podlahy přes 1,9 do 3,5 m | m2 | 660.48 |  | 0 |  |  |  | základní |  | 0 | 0.00021 | 0.1387 | 0 | 0 | 4 | K | 2 |  |  |  | ROZPOCET | 0 | 0 | 0 | 0 | 0 | 1 | 0 | 4 | 1685972908
5 | K | 952901111 | Vyčištění budov nebo objektů před předáním do užívání budov bytové nebo občanské výstavby, světlé výšky podlaží do 4 m | m2 | 660.48 |  | 0 |  |  |  | základní |  | 0 | 4e-05 | 0.026419 | 0 | 0 | 4 | K | 2 |  |  |  | ROZPOCET | 0 | 0 | 0 | 0 | 0 | 1 | 0 | 4 | -1562162187
6 | K | 952902601 | Čištění budov při provádění oprav a udržovacích prací vysátím prachu z trámů, nosníků apod. | m2 | 763.95 |  | 0 |  |  |  | základní |  | 0 | 0 | 0 | 0 | 0 | 4 | K | 2 |  |  |  | ROZPOCET | 0 | 0 | 0 | 0 | 0 | 1 | 0 | 4 | -1874345058
| VV |  | 12,50*2*(18,02+10,13)+4,30*7,00*2 |  | 763.95 | [13 empty] | VV | 2 | 2 | True | 1 | ROZPOCET
7 | K | 952902611 | Čištění budov při provádění oprav a udržovacích prací vysátím prachu z ostatních ploch | m2 | 660.476 |  | 0 |  |  |  | základní |  | 0 | 0 | 0 | 0 | 0 | 4 | K | 2 |  |  |  | ROZPOCET | 0 | 0 | 0 | 0 | 0 | 1 | 0 | 4 | 59733299
| VV |  | 18,020*19,28+4,30*6,00+10,00*12,60+8,50*6,50+9,50*4,50+11,50*5,50 |  | 660.476 | [13 empty] | VV | 2 | 2 | True | 1 | ROZPOCET
8 | K | 962032230 | Bourání zdiva nadzákladového z cihel nebo tvárnic z cihel pálených nebo vápenopískových, na maltu vápennou nebo vápenocementovou, objemu do 1 m3 | m3 | 0.625 |  | 0 |  |  |  | základní |  | 0 | 0 | 0 | 1.8 | 1.125 | 4 | K | 2 |  |  |  | ROZPOCET | 0 | 0 | 0 | 0 | 0 | 1 | 0 | 4 | 1353704756
| VV |  | 5,00*0,25*0,50 |  | 0.625 | [13 empty] | VV | 2 | 2 | True | 1 | ROZPOCET
9 | K | 964061341 | Uvolnění zhlaví trámu při jeho výměně pro jakoukoliv délku uložení, ze zdiva cihelného, o průřezu zhlaví přes 0,05 m2 | kus | 20 |  | 0 |  |  |  | základní |  | 0 | 0 | 0 | 0.054 | 1.08 | 4 | K | 2 |  |  |  | ROZPOCET | 0 | 0 | 0 | 0 | 0 | 1 | 0 | 4 | 1209499564
10 | K | 965042131 | Bourání mazanin betonových nebo z litého asfaltu tl. do 100 mm, plochy do 4 m2 | m3 | 4.9 |  | 0 |  |  |  | základní |  | 0 | 0 | 0 | 2.2 | 10.78 | 4 | K | 2 |  |  |  | ROZPOCET | 0 | 0 | 0 | 0 | 0 | 1 | 0 | 4 | 293254289
| VV |  | 58*1,00*0,05+"rezerva" 2,00 |  | 4.9 | [13 empty] | VV | 2 | 2 | True | 1 | ROZPOCET
11 | K | 965082922 | Odstranění násypu pod podlahami nebo ochranného násypu na střechách tl. do 100 mm, plochy do 2 m2 | m3 | 4.9 |  | 0 |  |  |  | základní |  | 0 | 0 | 0 | 1.4 | 6.86 | 4 | K | 2 |  |  |  | ROZPOCET | 0 | 0 | 0 | 0 | 0 | 1 | 0 | 4 | 1210261621
12 | K | 975074111 | Jednostranné podchycení střešních vazníků dřevěnou výztuhou v. podchycení přes 3,5 m a při zatížení hmotností do 1000 kg/m | m | 5 |  | 0 |  |  |  | základní |  | 0 | 0.02299 | 0.11495 | 0 | 0 | 4 | K | 2 |  |  |  | ROZPOCET | 0 | 0 | 0 | 0 | 0 | 1 | 0 | 4 | 1707070911
| D | 997 | Přesun sutě |  |  |  | 0 | [5 empty] | 0 |  | 0 |  | 0 | 1 | D | 1 |  |  |  | ROZPOCET | [6 empty] | 0
13 | K | 997013157 | Vnitrostaveništní doprava suti a vybouraných hmot vodorovně do 50 m svisle s omezením mechanizace pro budovy a haly výšky přes 21 do 24 m | t | 30.056 |  | 0 |  |  |  | základní |  | 0 | 0 | 0 | 0 | 0 | 4 | K | 2 |  |  |  | ROZPOCET | 0 | 0 | 0 | 0 | 0 | 1 | 0 | 4 | -2141284167
14 | K | 997013501 | Odvoz suti a vybouraných hmot na skládku nebo meziskládku se složením, na vzdálenost do 1 km | t | 30.056 |  | 0 |  |  |  | základní |  | 0 | 0 | 0 | 0 | 0 | 4 | K | 2 |  |  |  | ROZPOCET | 0 | 0 | 0 | 0 | 0 | 1 | 0 | 4 | -585304400
15 | K | 997013509 | Odvoz suti a vybouraných hmot na skládku nebo meziskládku se složením, na vzdálenost Příplatek k ceně za každý další i započatý 1 km přes 1 km | t | 571.064 |  | 0 |  |  |  | základní |  | 0 | 0 | 0 | 0 | 0 | 4 | K | 2 |  |  |  | ROZPOCET | 0 | 0 | 0 | 0 | 0 | 1 | 0 | 4 | 135290710
| VV |  | 30,056*19 |  | 571.064 | [13 empty] | VV | 2 | 2 | True | 1 | ROZPOCET
16 | K | 997013609 | Poplatek za uložení na skládce (skládkovné) stavebního odpadu ze směsí nebo oddělených frakcí betonu, cihel a keramických výrobků kód odpadu 17 01 07 | t | 30.056 |  | 0 |  |  |  | základní |  | 0 | 0 | 0 | 0 | 0 | 4 | K | 2 |  |  |  | ROZPOCET | 0 | 0 | 0 | 0 | 0 | 1 | 0 | 4 | 1428760747
| D | 998 | Přesun hmot |  |  |  | 0 | [5 empty] | 0 |  | 0 |  | 0 | 1 | D | 1 |  |  |  | ROZPOCET | [6 empty] | 0
17 | K | 998011003 | Přesun hmot pro budovy občanské výstavby, bydlení, výrobu a služby s nosnou svislou konstrukcí zděnou z cihel, tvárnic nebo kamene vodorovná dopravní vzdálenost do 100 m pro budovy výšky přes 12 do 24 m | t | 17.042 |  | 0 |  |  |  | základní |  | 0 | 0 | 0 | 0 | 0 | 4 | K | 2 |  |  |  | ROZPOCET | 0 | 0 | 0 | 0 | 0 | 1 | 0 | 4 | -85265688
| D | PSV | Práce a dodávky PSV |  |  |  | 0 | [5 empty] | 0 |  | 5.1015 |  | 9.5457 | 2 | D | 0 |  |  |  | ROZPOCET | [6 empty] | 0
| D | 762 | Konstrukce tesařské |  |  |  | 0 | [5 empty] | 0 |  | 4.0018 |  | 6.07 | 2 | D | 1 |  |  |  | ROZPOCET | [6 empty] | 0
18 | K | 762312000 | Spoje včetně nutného dotažení | kus | 40 |  | 0 |  |  |  | základní |  | 0 | 0.0004 | 0.016 | 0 | 0 | 16 | K | 2 |  |  |  | ROZPOCET | 0 | 0 | 0 | 0 | 0 | 1 | 0 | 16 | 348788212
19 | K | 762331921 | Vyřezání části střešní vazby průřezové plochy řeziva do 224 cm2 délky do 3 m | m | 30 |  | 0 |  |  |  | základní |  | 0 | 0 | 0 | 0.01232 | 0.3696 | 16 | K | 2 |  |  |  | ROZPOCET | 0 | 0 | 0 | 0 | 0 | 1 | 0 | 16 | -948795588
20 | K | 762331921.2 | Vyřezání a výměna části střešní vazby - předpoklad oprav v zakrytých částech krovu | kpl | 1 |  | 0 |  |  |  | základní |  | 0 | 0 | 0 | 0.01232 | 0.01232 | 16 | K | 2 |  |  |  | ROZPOCET | 0 | 0 | 0 | 0 | 0 | 1 | 0 | 16 | -553196137
21 | K | 762331931 | Vázané konstrukce krovů vyřezání části střešní vazby průřezové plochy řeziva přes 224 do 288 cm2, délky vyřezané části krovového prvku do 3 m | m | 15 |  | 0 |  |  |  | základní |  | 0 | 0 | 0 | 0.01584 | 0.2376 | 16 | K | 2 |  |  |  | ROZPOCET | 0 | 0 | 0 | 0 | 0 | 1 | 0 | 16 | 1335012254
22 | K | 762331941 | Vázané konstrukce krovů vyřezání části střešní vazby průřezové plochy řeziva přes 288 do 450 cm2, délky vyřezané části krovového prvku do 3 m | m | 14 |  | 0 |  |  |  | základní |  | 0 | 0 | 0 | 0.02475 | 0.3465 | 16 | K | 2 |  |  |  | ROZPOCET | 0 | 0 | 0 | 0 | 0 | 1 | 0 | 16 | 206612773
23 | K | 762332921 | Vázané konstrukce krovů doplnění části střešní vazby z hranolů, nebo hranolků (materiál v ceně), průřezové plochy do 120 cm2 | m | 144 |  | 0 |  |  |  | základní |  | 0 | 0.00732 | 1.0541 | 0 | 0 | 16 | K | 2 |  |  |  | ROZPOCET | 0 | 0 | 0 | 0 | 0 | 1 | 0 | 16 | 1951386819
24 | K | 762332922 | Vázané konstrukce krovů doplnění části střešní vazby z hranolů, nebo hranolků (materiál v ceně), průřezové plochy přes 120 do 224 cm2 | m | 33 |  | 0 |  |  |  | základní |  | 0 | 0.01363 | 0.44979 | 0 | 0 | 16 | K | 2 |  |  |  | ROZPOCET | 0 | 0 | 0 | 0 | 0 | 1 | 0 | 16 | 122046086
| VV |  | "pásky" 3,00+ "ostatní" 30,00 |  | 33 | [13 empty] | VV | 2 | 2 | True | 1 | ROZPOCET
25 | K | 762332923 | Vázané konstrukce krovů doplnění části střešní vazby z hranolů, nebo hranolků (materiál v ceně), průřezové plochy přes 224 do 288 cm2 | m | 15 |  | 0 |  |  |  | základní |  | 0 | 0.01752 | 0.2628 | 0 | 0 | 16 | K | 2 |  |  |  | ROZPOCET | 0 | 0 | 0 | 0 | 0 | 1 | 0 | 16 | 555288466
26 | K | 762811923 | Záklop stropů vyřezání částí záklopu nebo podbíjení z prken tl. do 32 mm, plochy jednotlivě přes 1,00 do 4,00 m2 | m | 580 |  | 0 |  |  |  | základní |  | 0 | 0 | 0 | 0.0088 | 5.104 | 16 | K | 2 |  |  |  | ROZPOCET | 0 | 0 | 0 | 0 | 0 | 1 | 0 | 16 | -272700069
27 | K | 762812934 | Záklop stropů zabednění částí záklopu z prken tl. do 32 mm (materiál v ceně), plochy jednotlivě přes 1,00 do 4,00 m2 | m2 | 116 |  | 0 |  |  |  | základní |  | 0 | 0.01913 | 2.2191 | 0 | 0 | 16 | K | 2 |  |  |  | ROZPOCET | 0 | 0 | 0 | 0 | 0 | 1 | 0 | 16 | -565353851
28 | K | 762821942 | Nosná konstrukce stropů vyřezání části stropního trámu průřezové plochy 288 do 450 cm2, délky vyřezané části trámu přes 3 do 5 m | m | 0 |  | 0 |  |  |  | základní |  | 0 | 0 | 0 | 0.02475 | 0 | 16 | K | 2 |  |  |  | ROZPOCET | 0 | 0 | 0 | 0 | 0 | 1 | 0 | 16 | -444135025
29 | K | 762821951 | Nosná konstrukce stropů vyřezání části stropního trámu průřezové plochy přes 450 cm2, délky vyřezané části trámu přes 1 do 3 m | m | 0 |  | 0 |  |  |  | základní |  | 0 | 0 | 0 | 0.033 | 0 | 16 | K | 2 |  |  |  | ROZPOCET | 0 | 0 | 0 | 0 | 0 | 1 | 0 | 16 | -1177125592
30 | K | 762822924 | Nosná konstrukce stropů doplnění části stropního trámu z hranolů, nebo hranolků (materiál v ceně), průřezové plochy přes 288 do 450 cm2 | m | 0 |  | 0 |  |  |  | základní |  | 0 | 0.02733 | 0 | 0 | 0 | 16 | K | 2 |  |  |  | ROZPOCET | 0 | 0 | 0 | 0 | 0 | 1 | 0 | 16 | -1532524905
31 | K | 762822925 | Nosná konstrukce stropů doplnění části stropního trámu z hranolů, nebo hranolků (materiál v ceně), průřezové plochy přes 450 do 600 cm2 | m | 0 |  | 0 |  |  |  | základní |  | 0 | 0.0364 | 0 | 0 | 0 | 16 | K | 2 |  |  |  | ROZPOCET | 0 | 0 | 0 | 0 | 0 | 1 | 0 | 16 | 198705343
| D | 766 | Konstrukce truhlářské |  |  |  | 0 | [5 empty] | 0 |  | 0 |  | 3.4756 | 2 | D | 1 |  |  |  | ROZPOCET | [6 empty] | 0
32 | K | 766421811 | Demontáž obložení podhledů panely, plochy do 1,5 m2 | m2 | 141 |  | 0 |  |  |  | základní |  | 0 | 0 | 0 | 0.02465 | 3.4756 | 16 | K | 2 |  |  |  | ROZPOCET | 0 | 0 | 0 | 0 | 0 | 1 | 0 | 16 | -1605024208
| D | 767 | Konstrukce zámečnické |  |  |  | 0 | [5 empty] | 0 |  | 0.74412 |  | 0 | 2 | D | 1 |  |  |  | ROZPOCET | [6 empty] | 0
33 | K | 767995112 | Montáž ostatních atypických zámečnických konstrukcí hmotnosti přes 5 do 10 kg | kg | 702 |  | 0 |  |  |  | základní |  | 0 | 6e-05 | 0.04212 | 0 | 0 | 16 | K | 2 |  |  |  | ROZPOCET | 0 | 0 | 0 | 0 | 0 | 1 | 0 | 16 | 2028250913
| VV |  | "výkaz materiálu viz TS" 702,00 |  | 702 | [13 empty] | VV | 2 | 2 | True | 1 | ROZPOCET
34 | M | 13010912 | ocel profilová UE 120 jakost 11 375 | t | 0.702 |  | 0 |  |  |  | základní |  | 0 | 1 | 0.702 | 0 | 0 | 32 | M | 2 |  |  |  | ROZPOCET | 0 | 0 | 0 | 0 | 0 | 1 | 0 | 16 | 1722470432
| D | 783 | Dokončovací práce - nátěry |  |  |  | 0 | [5 empty] | 0 |  | 0.35568 |  | 0 | 2 | D | 1 |  |  |  | ROZPOCET | [6 empty] | 0
35 | K | 783201200 | Ošetření na zdravé dřevo - odhad nutno upřesnit dle skutečnosti | m2 | 190.988 |  | 0 |  |  |  | základní |  | 0 | 2e-05 | 0.0038198 | 0 | 0 | 16 | K | 2 |  |  |  | ROZPOCET | 0 | 0 | 0 | 0 | 0 | 1 | 0 | 16 | -77930459
| VV |  | 763,95/4 |  | 190.988 | [13 empty] | VV | 2 | 2 | True | 1 | ROZPOCET
36 | K | 783201201 | Příprava podkladu tesařských konstrukcí před provedením nátěru broušení | m2 | 763.95 |  | 0 |  |  |  | základní |  | 0 | 2e-05 | 0.015279 | 0 | 0 | 16 | K | 2 |  |  |  | ROZPOCET | 0 | 0 | 0 | 0 | 0 | 1 | 0 | 16 | -378363229
37 | K | 783201403 | Příprava podkladu tesařských konstrukcí před provedením nátěru oprášení | m2 | 763.95 |  | 0 |  |  |  | základní |  | 0 | 0 | 0 | 0 | 0 | 16 | K | 2 |  |  |  | ROZPOCET | 0 | 0 | 0 | 0 | 0 | 1 | 0 | 16 | 1985152107
38 | K | 783223121 | Napouštěcí konstrukcí dle popisu v PD | m2 | 763.95 |  | 0 |  |  |  | základní |  | 0 | 0.00044 | 0.33614 | 0 | 0 | 16 | K | 2 |  |  |  | ROZPOCET | 0 | 0 | 0 | 0 | 0 | 1 | 0 | 16 | -806785315
39 | K | 783223121.1 | Fungicidní injektáž | kpl | 1 |  | 0 |  |  |  | základní |  | 0 | 0.00044 | 0.00044 | 0 | 0 | 16 | K | 2 |  |  |  | ROZPOCET | 0 | 0 | 0 | 0 | 0 | 1 | 0 | 16 | 2126805850
| D | VRN | Vedlejší rozpočtové náklady |  |  |  | 0 | [5 empty] | 0 |  | 0 |  | 0 | 5 | D | 0 |  |  |  | ROZPOCET | [6 empty] | 0
| D | VRN1 | Průzkumné, geodetické a projektové práce |  |  |  | 0 | [5 empty] | 0 |  | 0 |  | 0 | 5 | D | 1 |  |  |  | ROZPOCET | [6 empty] | 0
40 | K | 011002000 | Průzkumné práce | Kč | 1 |  | 0 |  |  |  | základní |  | 0 | 0 | 0 | 0 | 0 | 1024 | K | 2 |  |  |  | ROZPOCET | 0 | 0 | 0 | 0 | 0 | 1 | 0 | 1024 | 184192194
| D | VRN4 | Inženýrská činnost |  |  |  | 0 | [5 empty] | 0 |  | 0 |  | 0 | 5 | D | 1 |  |  |  | ROZPOCET | [6 empty] | 0
41 | K | 041103000 | Autorský dozor projektanta | Kč | 1 |  | 0 |  |  |  | základní |  | 0 | 0 | 0 | 0 | 0 | 1024 | K | 2 |  |  |  | ROZPOCET | 0 | 0 | 0 | 0 | 0 | 1 | 0 | 1024 | 138060043
42 | K | 045303000 | Koordinační činnost | Kč | 1 |  | 0 |  |  |  | základní |  | 0 | 0 | 0 | 0 | 0 | 1024 | K | 2 |  |  |  | ROZPOCET | 0 | 0 | 0 | 0 | 0 | 1 | 0 | 1024 | 1156836599
| D | VRN6 | Územní vlivy |  |  |  | 0 | [5 empty] | 0 |  | 0 |  | 0 | 5 | D | 1 |  |  |  | ROZPOCET | [6 empty] | 0
43 | K | 063503000 | Práce ve stísněném prostoru | Kč | 1 |  | 0 |  |  |  | základní |  | 0 | 0 | 0 | 0 | 0 | 1024 | K | 2 |  |  |  | ROZPOCET | 0 | 0 | 0 | 0 | 0 | 1 | 0 | 1024 | 813451649
|  | VP | Vícepráce |  |  |  | 0 | [11 empty] | D | 0 |  |  |  | PN | [6 empty] | 0
| K | [5 empty] | 0 |  |  |  | základní | [7 empty] | PN | 1 |  |  |  | PN | 0 | 0 | 0 | 0 | 0 | 1 | 0
| K | [5 empty] | 0 |  |  |  | základní | [7 empty] | PN | 1 |  |  |  | PN | 0 | 0 | 0 | 0 | 0 | 1 | 0
| K | [5 empty] | 0 |  |  |  | základní | [7 empty] | PN | 1 |  |  |  | PN | 0 | 0 | 0 | 0 | 0 | 1 | 0
| K | [5 empty] | 0 |  |  |  | základní | [7 empty] | PN | 1 |  |  |  | PN | 0 | 0 | 0 | 0 | 0 | 1 | 0
| K | [5 empty] | 0 |  |  |  | základní | [7 empty] | PN | 1 |  |  |  | PN | 0 | 0 | 0 | 0 | 0 | 1 | 0