## List1
SOUPIS VÝMĚR K OCENĚNÍ
| MÍSTO STAVBY | Dětské hřiště v areálu ZŠ Drtinova na poz. parc. č. 3062/1
| NÁZEV | OPAVY A NOVÉ ROZMÍSTĚNÍ HERNÍCH PRVKŮ, VČETNĚ NOVÝCH DOPADOVÝCH PLOCH |  |  | DATUM | 04/2021
P.č. | Pol. TSKP | Název položky | MJ | množství | cena/MJ | celkem (Kč)
Díl: | 1 | Zemní práce
1 | 121101101 | Sejmutí povrchové vrstvy z hrubé zeminy do 50 m2, tl. vrstvy do 300 mm s přemístěním na skládku do 10 m nebo naložením na dopravní prostředek | m3 | 43.6 |  | 0
Výkop podloží pro nové dopadové plochy -70% strojní výkop
|  | Fig.1: (13,0*4,5+13,0*5,5+1,5*3,0+2,0+6,0+3,5*2)*0,25*0,7 |  | 26.9
|  | Fig.2: (5,5*14,0+4,0*3,6+4,0)*0,25*0,7 |  | 16.7
|  | Součet |  | 43.6
2 | 139601102 | Ruční výkop jam, rýh a šachet v hornině tř. 3, dokopávky, začištění | m3 | 24.5 |  | 0
Pro základové patky ks: 29, střední hloubka výkopu 0,8
|  | 0,5*0,5*0,8*29 |  | 5.8
Pro dopadové plochy
|  | Fig.1: (13,0*4,5+13,0*5,5+1,5*3,0+2,0+6,0+3,5*2)*0,25*0,3 |  | 11.5
|  | Fig.2: (5,5*14,0+4,0*3,6+4,0)*0,25*0,3 |  | 7.2
|  | Součet |  | 24.5
3 | 162201211 | Vodorovné přemístění výkopku na hromadu nebo do dopravního prostředku na vzálenost do 10 m | m3 | 5.8 |  | 0
|  | Pro základové patky |  | 5.8
|  | Součet |  | 5.8
4 | 162201102 | Vodorovné přemístění do 50 m výkopku/sypaniny z horniny tř.3 na staveništní skládku - pro další použití | m3 | 29.4 |  | 0
|  | Z pol.2 při KN=1,2: 28,4*1,2 |  | 29.4
|  | Součet |  | 29.4
5 | 166101101 | Přehození neulehlého výkopku z horniny tř. 1 až 4 | m3 | 29.4 |  | 0
Pro zpětný zásyp okolního terénu (mimo dopadové plochy)
|  | Součet |  | 29.4
6 | 182001111 | Plošná úprava terénu, nerovnosti do 10 cm v rovině | m2 | 301 |  | 0
Pro plochu hřiště (mimo dopadové plochy)
|  | 6,0*17,0+27,0*3,5+(11,0*6,0)/2+5,0*3,5+18,0*3,0 |  | 301
|  | Součet |  | 301
7 | 181301102 | Rozprostření ornice v rovině, tl. 10-15 cm, šířka pásu cca 2,0 m | m2 | 47 |  | 0
Zemina v okolí dopadových ploch
|  | (12,0+5,5+12,0+9,0+9,0)*2,0 |  | 47
8 | M | Dovoz ornice | m3 | 5 |  | 0
Pro pol.7 při KN=1,1
|  | 47,0*0,1(zaokr.) |  | 5
|  | Součet |  | 5
9 | 162701105 | Odvoz přebytečné zeminy na skládku, vzdálenost do 1 km | t | 99.3 |  | 0
|  | Pro pol.1: 49,4*1,8 |  | 88.9
|  | Pro pol.3: 5,8*1,8 |  | 10.4
|  | Součet |  | 99.3
10 | 162701109 | Příplatek k odvozu na skládku do vzdálenosti přes 1 km ZKD | t | 99.3 |  | 0
|  | Pro pol.9 |  | 99.3
|  | Součet |  | 99.3
11 | 171201201 | Uložení zeminy na skládku | t | 99.3 |  | 0
|  | Pro pol.10 |  | 99.3
|  | Součet |  | 99.3
12 | 997223855 | Poplatek za uložení zeminy a kameniva na skládce (skládkovné) kód odpadu 170 504 | t | 99.3 |  | 0
Pro pol.10
|  | (49,4+5,8)*1,8 |  | 99.3
|  | Součet |  | 99.3
13 | 180402111 | Založení trávníku parkového výsevem v rovině | m2 | 197 |  | 0
|  | Pro pol. 7 |  | 47
|  | Pro zbývající plochu hřiště 50% Pol. 6 |  | 150
|  | Součet |  | 197
14 | M | Travní směs hřištní | kg | 43.3 |  | 0
Pro pol.13
|  | 197*0,2*1,1 |  | 43.3
|  | Součet |  | 43.3
15 | 564801111 | Povrchová plocha ze štěrkodrti, zrnitost 2 - 8 | m3 | 81.6 |  | 0
Pro dopadové plochy
|  | Fig.1: (13,0*4,5+13,0*5,5+1,5*3,0+2,0+6,0+3,5*2)*0,3 |  | 46
|  | Fig.2: (5,5*14,0+4,0*3,6+4,0)*0,3 |  | 28.6
Pro dosypání v okolí dopadových ploch
|  | Fig.1: (6,0*3,0+4,0*2,0+3,5*10,0) |  | 6.1
|  | Fig.2: (3,0*1,5*2,0)*0,1 |  | 0.9
|  | Součet |  | 81.6
Díl: | 2 | Zakládání
16 | 215 901101 | Zhutnění podloží z hornin nesoudržných | m2 | 264 |  | 0
Pro dopadové plochy
|  | Fig.1: (13,0*4,5+13,0*5,5+1,5*3,0+2,0+6,0+3,5*2) |  | 153.5
|  | Fig.2: (5,5*14,0+4,0*3,6+4,0) |  | 95.4
|  | Fig.3: 6,0(P7)+9,0(P8) |  | 15
|  | Součet |  | 264
17 | 213141111 | Zřízení vrstvy z geotextilie v rovině nebo ve sklonu do 1:5 | m2 | 249 |  | 0
|  | Fig.1: (13,0*4,5+13,0*5,5+1,5*3,0+2,0+6,0+3,5*2) |  | 153.5
|  | Fig.2: (5,5*14,0+4,0*3,6+4,0) |  | 95.4
|  | Součet |  | 249
18 | M | Polypropylen. geotextilie šíře 500 cm, 200 g/m2 |  | 299 |  | 0
|  | Pro pol. 17: prořez 1,2 |  | 298.8
|  | Součet |  | 299
19 | 273313511 | Základové patky z betonu prostého C12/15 | m3 | 2.3 |  | 0
|  | 29*0,4+0,4*0,5 |  | 2.3
|  | Součet |  | 2.3
Díl: | 703 | Herní prvky a mobiliář
20 | D+M | Opravy a přemístění herních prvků a mobiliáře v rozsahu podle Technické dokumentace, bod 9.1, cena za komplet | kpl | 0 | 0 | 0
|  | P1+P2 skluzavka |  | 0
|  | P3 houpačka hnízdo |  | 0
|  | P4 houpačka lano |  | 0
|  | P5 potopená loď |  | 0
|  | P6 lezecká plošina |  | 0
|  | P7 kanon |  | 0
|  | P8 kuželník |  | 0
|  | Opravy mobiliáře (M1-M4) |  | 0
|  | Upevnění odpadkového koše (M4) |  | 0
|  | Součet |  | 0
Díl: | 99 | Přesun hmot
21 | 998222011 | Staveništní přesun hmot | t | 5.3 |  | 0
|  | Pro pol. 19: 2,3*2,3 |  | 5.3
|  | Součet |  | 5.3
Díl: | 91 | Přípravné a doplňující práce
22 |  | Rozměření plochy a vytyčení nové polohy svislých stojin herních prvků | kpl | 1 |  | 0
23 |  | Přemístění, popř. oprava bedny | kpl | 1 |  | 0
24 |  | D+M informační tabule | kpl | 1 |  | 0
25 |  | Vstupní revize certifikovanou osobou | kpl | 1 |  | 0
26 |  | Zařízení staveniště + provizorní oplocení stavby | kpl | 1 |  | 0
27 | REKAPITULACE | CENA ZA PRÁCE A DODÁVKY CELKEM (BEZ DPH) |  |  |  | 0
|  | DPH 21% |  |  |  | 0
|  | CENA ZA PRÁCE A DODÁVKY S DPH CELKEM |  |  |  | 0