## Rekapitulace stavby
Export Komplet | [28 empty] | 2.0 | [5 empty] | False | False | {0742055a-ca96-4fd9-bb19-cee3d0b31c37}
[20 empty] | >> skryté sloupce << | [13 empty] | 0,01 | 21
[34 empty] | 0,01 | 15
|  | REKAPITULACE STAVBY | [18 empty] | v --- níže se nacházejí doplnkové a pomocné údaje k sestavám --- v | [11 empty] | Návod na vyplnění | 0,001
|  | Kód: |  |  |  |  | 31-2021 | [25 empty] | Měnit lze pouze buňky se žlutým podbarvením! 1) na prvním listu Rekapitulace stavby vyplňte v sestavě a) Souhrnný list - údaje o Uchazeči (přenesou se do ostatních sestav i v jiných listech) b) Rekapitulace objektů - potřebné Ostatní náklady 2) na vybraných listech vyplňte v sestavě a) Krycí list - údaje o Uchazeči, pokud se liší od údajů o Uchazeči na Souhrnném listu (údaje se přenesou do ostatních sestav v daném listu) b) Rekapitulace rozpočtu - potřebné Ostatní náklady c) Celkové náklady za stavbu - ceny u položek - množství, pokud má žluté podbarvení - a v případě potřeby poznámku (ta je ve skrytém sloupci) | 0,01
|  | Stavba: |  |  |  |  | Chodníkový program P5 - oblast U Nesypky | [26 empty] | 0,01
|  | KSO: | [13 empty] | CC-CZ: | [17 empty] | 0,01
|  | Místo: |  |  |  |  | ul. U Nesypky | [8 empty] | Datum: |  | 25. 5. 2021 | [15 empty] | 0,01
0,01
|  | Zadavatel: | [13 empty] | IČ: |  | 00063631 | [15 empty] | 0,01
|  |  | MČ Praha 5 | [12 empty] | DIČ: |  | CZ00063631 | [15 empty] | 0,01
0,01
|  | Uchazeč: | [13 empty] | IČ: |  | Vyplň údaj | [15 empty] | 0,01
|  |  | Vyplň údaj | [12 empty] | DIČ: |  | Vyplň údaj | [15 empty] | 0,01
False
|  | Projektant: | [13 empty] | IČ: |  | 62584332 | [15 empty] | False
|  |  | Sinpps s.r.o | [12 empty] | DIČ: |  | CZ62584332 | [15 empty] | False
0,01
|  | Zpracovatel: | [13 empty] | IČ: |  | 62584332 | [15 empty] | 0,01
|  |  | Sinpps s.r.o | [12 empty] | DIČ: |  | CZ62584332 | [15 empty] | True
Poznámka:
|  | Cena bez DPH | [13 empty] | 0
[8 empty] | Sazba daně |  |  | Základ daně |  |  |  |  | Výše daně
|  | DPH |  | základní |  |  |  | 21% |  |  | 0 |  |  |  |  | 0
|  |  |  | snížená |  |  |  | 15% |  |  | 0 |  |  |  |  | 0
|  |  |  | zákl. přenesená |  |  |  | 21% |  |  | 0 |  |  |  |  | 0
|  |  |  | sníž. přenesená |  |  |  | 15% |  |  | 0 |  |  |  |  | 0
|  |  |  | nulová |  |  |  | 0% |  |  | 0 |  |  |  |  | 0
|  | Cena s DPH | [6 empty] | v |  |  | CZK |  |  |  | 0
|  | Projektant | [11 empty] | Zpracovatel
|  | Datum a podpis: | [7 empty] | Razítko |  |  |  | Datum a podpis: |  |  | Razítko
|  | Objednavatel | [11 empty] | Uchazeč
|  | Datum a podpis: | [7 empty] | Razítko |  |  |  | Datum a podpis: |  |  | Razítko
REKAPITULACE OBJEKTŮ STAVBY A SOUPISŮ PRACÍ
| Kód: | [6 empty] | 31-2021
| Stavba: | [6 empty] | Chodníkový program P5 - oblast U Nesypky
| Místo: | [6 empty] | ul. U Nesypky | [6 empty] | Datum: |  | 25. 5. 2021
| Zadavatel: | [6 empty] | MČ Praha 5 | [6 empty] | Projektant: |  | Sinpps s.r.o |  |  |  | Informatívní údaje z listů zakázek
| Uchazeč: | [13 empty] | Zpracovatel: |  | Sinpps s.r.o
| Kód |  |  |  | Popis | [7 empty] | Cena bez DPH [CZK] |  |  |  |  | Cena s DPH [CZK] | Typ |  | z toho Ostat. náklady [CZK] | DPH [CZK] | Normohodiny [h] | DPH základní [CZK] | DPH snížená [CZK] | DPH základní přenesená [CZK] | DPH snížená přenesená [CZK] | Základna DPH základní | Základna DPH snížená | Základna DPH zákl. přenesená | Základna DPH sníž. přenesená | Základna DPH nulová
| Náklady z rozpočtů | [11 empty] | 0 |  |  |  |  | 0 |  |  | 0 | 0 | 0 | 0 | 0 | 0 | 0 | 0 | 0 | 0 | 0 | 0 |  | D | 0 |  | IMPORT | {0742055a-ca96-4fd9-bb19-cee3d0b31c37} | {00000000-0000-0000-0000-000000000000}
/ |  | 31-2021 |  |  |  | Chodníkový program P5 - oblast U Nesypky | [6 empty] | 0 |  |  |  |  | 0 | STA |  | 0 | 0 | 0 | 0 | 0 | 0 | 0 | 0 | 0 | 0 | 0 | 0 |  |  | 1 | ###NOINSERT### | IMPORT | {0742055a-ca96-4fd9-bb19-cee3d0b31c37} | {00000000-0000-0000-0000-000000000000}

## 31-2021 - Chodníkový prog...
[9 empty] | >> skryté sloupce << | [9 empty] | {0742055a-ca96-4fd9-bb19-cee3d0b31c37}
2
| KRYCÍ LIST SOUPISU PRACÍ | [8 empty] | v --- níže se nacházejí doplnkové a pomocné údaje k sestavám --- v | [8 empty] | False
Stavba:
Chodníkový program P5 - oblast U Nesypky
| KSO: |  |  |  |  | CC-CZ:
| Místo: |  | ul. U Nesypky |  |  | Datum: | 25. 5. 2021
| Zadavatel: |  |  |  |  | IČ: | 00063631
|  | MČ Praha 5 |  |  |  | DIČ: | CZ00063631
| Uchazeč: |  |  |  |  | IČ: | Vyplň údaj
|  | Vyplň údaj |  |  |  | DIČ: | Vyplň údaj
| Projektant: |  |  |  |  | IČ: | 62584332
|  | Sinpps s.r.o |  |  |  | DIČ: | CZ62584332
| Zpracovatel: |  |  |  |  | IČ: | 62584332
|  | Sinpps s.r.o |  |  |  | DIČ: | CZ62584332
Poznámka:
| Cena bez DPH | [5 empty] | 0
|  |  | Základ daně |  |  | Sazba daně | Výše daně
| DPH | základní | 0 |  |  | 21% | 0
|  | snížená | 0 |  |  | 15% | 0
|  | zákl. přenesená | 0 |  |  | 21% | 0
|  | sníž. přenesená | 0 |  |  | 15% | 0
|  | nulová | 0 |  |  | 0% | 0
| Cena s DPH |  |  | v | CZK |  | 0
| Projektant |  |  | Zpracovatel
| Datum a podpis: |  | Razítko | Datum a podpis: |  |  | Razítko
| Objednavatel |  |  | Uchazeč
| Datum a podpis: |  | Razítko | Datum a podpis: |  |  | Razítko
REKAPITULACE ČLENĚNÍ SOUPISU PRACÍ
Stavba:
Chodníkový program P5 - oblast U Nesypky
Místo: |  |  | ul. U Nesypky |  |  | Datum: | 25. 5. 2021
Zadavatel: |  |  | MČ Praha 5 |  |  | Projektant: | Sinpps s.r.o
Uchazeč: |  |  | Vyplň údaj |  |  | Zpracovatel: | Sinpps s.r.o
Kód dílu - Popis | [6 empty] | Cena celkem [CZK]
Náklady ze soupisu prací | [6 empty] | 0 | [12 empty] | -1
| HSV - Práce a dodávky HSV | [5 empty] | 0
| 1 - Zemní práce | [5 empty] | 0
| 5 - Komunikace pozemní | [5 empty] | 0
| 8 - Trubní vedení | [5 empty] | 0
| 9 - Ostatní konstrukce a práce, bourání | [5 empty] | 0
| 10 - Dopravní značení | [5 empty] | 0
| 997 - Přesun sutě | [5 empty] | 0
| 998 - Přesun hmot | [5 empty] | 0
| VRN - Vedlejší rozpočtové náklady | [5 empty] | 0
| VRN1 - Průzkumné, geodetické a projektové práce | [5 empty] | 0
| VRN3 - Zařízení staveniště | [5 empty] | 0
| VRN6 - Územní vlivy | [5 empty] | 0
| VRN7 - Provozní vlivy | [5 empty] | 0
SOUPIS PRACÍ
Stavba:
Chodníkový program P5 - oblast U Nesypky
Místo: |  |  | ul. U Nesypky |  |  | Datum: | 25. 5. 2021
Zadavatel: |  |  | MČ Praha 5 |  |  | Projektant: | Sinpps s.r.o
Uchazeč: |  |  | Vyplň údaj |  |  | Zpracovatel: | Sinpps s.r.o
PČ | Typ | Kód | Popis | MJ | Množství | J.cena [CZK] | Cena celkem [CZK] | Cenová soustava |  |  | DPH | J. Nh [h] | Nh celkem [h] | J. hmotnost [t] | Hmotnost celkem [t] | J. suť [t] | Suť Celkem [t]
Náklady soupisu celkem | [6 empty] | 0 | [5 empty] | 0 |  | 240.7767 |  | 301.7375 |  | D | -1 | [10 empty] | 0
| D | HSV | Práce a dodávky HSV |  |  |  | 0 | [5 empty] | 0 |  | 240.7767 |  | 301.7375 | 1 | D | 0 |  |  |  | ROZPOCET | [6 empty] | 0
| D | 1 | Zemní práce |  |  |  | 0 | [5 empty] | 0 |  | 19.2024 |  | 301.7375 | 1 | D | 1 |  |  |  | ROZPOCET | [6 empty] | 0
1 | K | 113107342 | Odstranění podkladu živičného tl 100 mm strojně pl do 50 m2 - po částech (chodník+sjezdy+komunikace) | m2 | 383.5 |  | 0 | CS ÚRS 2021 01 |  |  | základní |  | 0 | 0 | 0 | 0.22 | 84.37 | 4 | K | 2 |  |  |  | ROZPOCET | 0 | 0 | 0 | 0 | 0 | 1 | 0 | 4 | 1086017860
| VV |  | 150*0,75 "odečteno z CAD, komunikace |  | 112.5 | [13 empty] | VV | 2 | 2 | True | 0 | ROZPOCET
| VV |  | 4+187 "odečteno z CAD, chodník |  | 191 | [13 empty] | VV | 2 | 2 | True | 0 | ROZPOCET
| VV |  | 80 "odečteno z CAD, sjezdy |  | 80 | [13 empty] | VV | 2 | 2 | True | 0 | ROZPOCET
| VV |  | Součet |  | 383.5 | [13 empty] | VV | 2 | 4 | True | 1 | ROZPOCET
2 | K | 113106185 | Rozebrání dlažeb vozovek z drobných kostek s ložem z kameniva strojně pl do 50 m2 (sjezdy) -> zůstává na stavbě | m2 | 46 |  | 0 | CS ÚRS 2021 01 |  |  | základní |  | 0 | 0 | 0 | 0.32 | 14.72 | 4 | K | 2 |  |  |  | ROZPOCET | 0 | 0 | 0 | 0 | 0 | 1 | 0 | 4 | 207481546
| VV |  | 37+9 "odečteno z CAD |  | 46 | [13 empty] | VV | 2 | 2 | True | 1 | ROZPOCET
3 | K | 113107330 | Odstranění podkladu z betonu prostého tl 100 mm strojně pl do 50 m2 - po částech (chodník) | m2 | 191 |  | 0 | CS ÚRS 2021 01 |  |  | základní |  | 0 | 0 | 0 | 0.24 | 45.84 | 4 | K | 2 |  |  |  | ROZPOCET | 0 | 0 | 0 | 0 | 0 | 1 | 0 | 4 | 1981987504
| VV |  | 4+187 "odečteno z CAD |  | 191 | [13 empty] | VV | 2 | 2 | True | 1 | ROZPOCET
4 | K | 113107331 | Odstranění podkladu z betonu prostého tl 150 mm strojně pl do 50 m2 - po částech (sjezdy+komunikace) | m2 | 163.5 |  | 0 | CS ÚRS 2021 01 |  |  | základní |  | 0 | 0 | 0 | 0.325 | 53.1375 | 4 | K | 2 |  |  |  | ROZPOCET | 0 | 0 | 0 | 0 | 0 | 1 | 0 | 4 | -348708960
| VV |  | 150*0,25 "odečteno z CAD, komunikace |  | 37.5 | [13 empty] | VV | 2 | 2 | True | 0 | ROZPOCET
| VV |  | 46+80 "odečteno z CAD, sjezdy |  | 126 | [13 empty] | VV | 2 | 2 | True | 0 | ROZPOCET
| VV |  | Součet |  | 163.5 | [13 empty] | VV | 2 | 4 | True | 1 | ROZPOCET
5 | K | 113107311 | Odstranění podkladu z kameniva těženého tl 100 mm strojně pl do 50 m2 - po částech (chodník) | m2 | 191 |  | 0 | CS ÚRS 2021 01 |  |  | základní |  | 0 | 0 | 0 | 0.18 | 34.38 | 4 | K | 2 |  |  |  | ROZPOCET | 0 | 0 | 0 | 0 | 0 | 1 | 0 | 4 | -1545414023
| VV |  | 4+187 "odečteno z CAD |  | 191 | [13 empty] | VV | 2 | 2 | True | 1 | ROZPOCET
6 | K | 113107322 | Odstranění podkladu z kameniva drceného tl 200 mm strojně pl do 50 m2 - po částech (sjezdy) | m2 | 126 |  | 0 | CS ÚRS 2021 01 |  |  | základní |  | 0 | 0 | 0 | 0.29 | 36.54 | 4 | K | 2 |  |  |  | ROZPOCET | 0 | 0 | 0 | 0 | 0 | 1 | 0 | 4 | -1122139428
| VV |  | 46+80 "odečteno z CAD, sjezdy |  | 126 | [13 empty] | VV | 2 | 2 | True | 1 | ROZPOCET
7 | K | 113201112 | Vytrhání obrub silničních ležatých -> zůstane na stavbě | m | 95 |  | 0 | CS ÚRS 2021 01 |  |  | základní |  | 0 | 0 | 0 | 0.29 | 27.55 | 4 | K | 2 |  |  |  | ROZPOCET | 0 | 0 | 0 | 0 | 0 | 1 | 0 | 4 | -1107679183
| VV |  | 105-10 "odečteno z CAD, OP1 |  | 95 | [13 empty] | VV | 2 | 2 | True | 1 | ROZPOCET
8 | K | 113201112-1 | Vytrhání obrub silničních ležatých -> odvoz na skládku | m | 10 |  | 0 | CS ÚRS 2021 01 |  |  | základní |  | 0 | 0 | 0 | 0.29 | 2.9 | 4 | K | 2 |  |  |  | ROZPOCET | 0 | 0 | 0 | 0 | 0 | 1 | 0 | 4 | -1181734694
9 | K | 113203111 | Vytrhání obrub z dlažebních kostek -> odvoz na skládku | m | 20 |  | 0 | CS ÚRS 2021 01 |  |  | základní |  | 0 | 0 | 0 | 0.115 | 2.3 | 4 | K | 2 |  |  |  | ROZPOCET | 0 | 0 | 0 | 0 | 0 | 1 | 0 | 4 | -339531615
| VV |  | 10 "odetčeno z CAD, linka z VD |  | 10 | [13 empty] | VV | 2 | 2 | True | 0 | ROZPOCET
| VV |  | 10 "odečteno z CAD, 2linka z DD |  | 10 | [13 empty] | VV | 2 | 2 | True | 0 | ROZPOCET
| VV |  | Součet |  | 20 | [13 empty] | VV | 2 | 4 | True | 1 | ROZPOCET
10 | K | 122251101 | Odkopávky a prokopávky nezapažené v hornině třídy těžitelnosti I, skupiny 3 objem do 20 m3 strojně | m3 | 12 |  | 0 | CS ÚRS 2021 01 |  |  | základní |  | 0 | 0 | 0 | 0 | 0 | 4 | K | 2 |  |  |  | ROZPOCET | 0 | 0 | 0 | 0 | 0 | 1 | 0 | 4 | -2098586266
| VV |  | 120*0,1 |  | 12 | [13 empty] | VV | 2 | 2 | True | 1 | ROZPOCET
11 | K | 132251101 | Hloubení rýh nezapažených š do 800 mm v hornině třídy těžitelnosti I, skupiny 3 objem do 20 m3 strojně | m3 | 22.25 |  | 0 | CS ÚRS 2021 01 |  |  | základní |  | 0 | 0 | 0 | 0 | 0 | 4 | K | 2 |  |  |  | ROZPOCET | 0 | 0 | 0 | 0 | 0 | 1 | 0 | 4 | -2024320069
| VV |  | 105*0,1+235*0,05 "OP1+linka VD |  | 22.25 | [13 empty] | VV | 2 | 2 | True | 1 | ROZPOCET
12 | K | 162751117 | Vodorovné přemístění do 10000 m výkopku/sypaniny z horniny třídy těžitelnosti I, skupiny 1 až 3 | m3 | 34.25 |  | 0 | CS ÚRS 2021 01 |  |  | základní |  | 0 | 0 | 0 | 0 | 0 | 4 | K | 2 |  |  |  | ROZPOCET | 0 | 0 | 0 | 0 | 0 | 1 | 0 | 4 | 167520502
| VV |  | 22,25+12 |  | 34.25 | [13 empty] | VV | 2 | 2 | True | 1 | ROZPOCET
13 | K | 162751119 | Příplatek k vodorovnému přemístění výkopku/sypaniny z horniny třídy těžitelnosti I, skupiny 1 až 3 ZKD 1000 m přes 10000 m (15x) | m3 | 513.75 |  | 0 | CS ÚRS 2021 01 |  |  | základní |  | 0 | 0 | 0 | 0 | 0 | 4 | K | 2 |  |  |  | ROZPOCET | 0 | 0 | 0 | 0 | 0 | 1 | 0 | 4 | 763657670
| VV |  | 34,25*15 |  | 513.75 | [13 empty] | VV | 2 | 2 | True | 1 | ROZPOCET
14 | K | 181351003 | Rozprostření ornice tl vrstvy do 200 mm pl do 100 m2 v rovině nebo ve svahu do 1:5 strojně | m2 | 120 |  | 0 | CS ÚRS 2021 01 |  |  | základní |  | 0 | 0 | 0 | 0 | 0 | 4 | K | 2 |  |  |  | ROZPOCET | 0 | 0 | 0 | 0 | 0 | 1 | 0 | 4 | 2116683685
| VV |  | 120 "odečteno z CAD |  | 120 | [13 empty] | VV | 2 | 2 | True | 1 | ROZPOCET
15 | M | 10364100 | zemina pro terénní úpravy - tříděná | t | 19.2 |  | 0 | CS ÚRS 2021 01 |  |  | základní |  | 0 | 1 | 19.2 | 0 | 0 | 8 | M | 2 |  |  |  | ROZPOCET | 0 | 0 | 0 | 0 | 0 | 1 | 0 | 4 | -131093789
| VV |  | 120*0,1*1,6 |  | 19.2 | [13 empty] | VV | 2 | 2 | True | 1 | ROZPOCET
16 | K | 181411133 | Založení parkového trávníku výsevem plochy do 1000 m2 ve svahu do 1:1 | m2 | 120 |  | 0 | CS ÚRS 2021 01 |  |  | základní |  | 0 | 0 | 0 | 0 | 0 | 4 | K | 2 |  |  |  | ROZPOCET | 0 | 0 | 0 | 0 | 0 | 1 | 0 | 4 | 75964307
17 | M | 00572410 | osivo směs travní parková | kg | 2.4 |  | 0 | CS ÚRS 2021 01 |  |  | základní |  | 0 | 0.001 | 0.0024 | 0 | 0 | 8 | M | 2 |  |  |  | ROZPOCET | 0 | 0 | 0 | 0 | 0 | 1 | 0 | 4 | -1831394919
| VV |  | 120*0,02 'Přepočtené koeficientem množství |  | 2.4 | [13 empty] | VV | 2 | 2 | False | 1 | ROZPOCET
18 | K | 181102302 | Úprava pláně v zářezech se zhutněním | m2 | 317 |  | 0 | CS ÚRS 2021 01 |  |  | základní |  | 0 | 0 | 0 | 0 | 0 | 4 | K | 2 |  |  |  | ROZPOCET | 0 | 0 | 0 | 0 | 0 | 1 | 0 | 4 | -656321832
| VV |  | 191+126 |  | 317 | [13 empty] | VV | 2 | 2 | True | 1 | ROZPOCET
| D | 5 | Komunikace pozemní |  |  |  | 0 | [5 empty] | 0 |  | 96.5585 |  | 0 | 1 | D | 1 |  |  |  | ROZPOCET | [6 empty] | 0
19 | K | 564831111 | Podklad ze štěrkodrtě ŠD tl 100 mm (chodník) | m2 | 187 |  | 0 | CS ÚRS 2021 01 |  |  | základní |  | 0 | 0 | 0 | 0 | 0 | 4 | K | 2 |  |  |  | ROZPOCET | 0 | 0 | 0 | 0 | 0 | 1 | 0 | 4 | 785588059
20 | K | 567121109 | Podklad ze směsi stmelené cementem SC C 3/4 (SC I) tl 100 mm (chodník) | m2 | 187 |  | 0 | CS ÚRS 2021 01 |  |  | základní |  | 0 | 0 | 0 | 0 | 0 | 4 | K | 2 |  |  |  | ROZPOCET | 0 | 0 | 0 | 0 | 0 | 1 | 0 | 4 | -1184807402
21 | K | 591442111 | Kladení dlažby z mozaiky dvou a vícebarevné komunikací pro pěší lože z MC (chodník) | m2 | 187 |  | 0 | CS ÚRS 2021 01 |  |  | základní |  | 0 | 0.25083 | 46.9052 | 0 | 0 | 4 | K | 2 |  |  |  | ROZPOCET | 0 | 0 | 0 | 0 | 0 | 1 | 0 | 4 | -484725613
22 | M | 58381006 | kostka dlažební mozaika řezaná mramor 4/6 (cena včetně dodání z lomu na deponii zhotovitele) | m2 | 205.7 |  | 0 | CS ÚRS 2021 01 |  |  | základní |  | 0 | 0.111 | 22.8327 | 0 | 0 | 8 | M | 2 |  |  |  | ROZPOCET | 0 | 0 | 0 | 0 | 0 | 1 | 0 | 4 | -1364869587
| VV |  | 187*1,1 |  | 205.7 | [13 empty] | VV | 2 | 2 | True | 1 | ROZPOCET
23 | K | 564851111-1 | Podklad ze štěrkodrtě ŠD tl 150 mm (chodník MA) | m2 | 4 |  | 0 | CS ÚRS 2021 01 |  |  | základní |  | 0 | 0 | 0 | 0 | 0 | 4 | K | 2 |  |  |  | ROZPOCET | 0 | 0 | 0 | 0 | 0 | 1 | 0 | 4 | 1540510819
24 | K | 565145101 | Asfaltový beton vrstva podkladní ACP 16 (obalované kamenivo OKS) tl 60 mm š do 1,5 m (chodník MA) | m2 | 4 |  | 0 | CS ÚRS 2021 01 |  |  | základní |  | 0 | 0 | 0 | 0 | 0 | 4 | K | 2 |  |  |  | ROZPOCET | 0 | 0 | 0 | 0 | 0 | 1 | 0 | 4 | -121387491
25 | K | 578142115 | Litý asfalt MA 8 (LAJ) tl 40 mm š do 3 m z nemodifikovaného asfaltu (chodník MA) | m2 | 4 |  | 0 | CS ÚRS 2021 01 |  |  | základní |  | 0 | 0 | 0 | 0 | 0 | 4 | K | 2 |  |  |  | ROZPOCET | 0 | 0 | 0 | 0 | 0 | 1 | 0 | 4 | -1582649149
26 | K | 578901113 | Zdrsňovací posyp litého asfaltu v množství 8 kg/m2 (chodník MA) | m2 | 4 |  | 0 | CS ÚRS 2021 01 |  |  | základní |  | 0 | 0.0088 | 0.0352 | 0 | 0 | 4 | K | 2 |  |  |  | ROZPOCET | 0 | 0 | 0 | 0 | 0 | 1 | 0 | 4 | -1979250641
27 | K | 564851111 | Podklad ze štěrkodrtě ŠD tl 150 mm (sjezdy) | m2 | 126 |  | 0 | CS ÚRS 2021 01 |  |  | základní |  | 0 | 0 | 0 | 0 | 0 | 4 | K | 2 |  |  |  | ROZPOCET | 0 | 0 | 0 | 0 | 0 | 1 | 0 | 4 | -387190655
28 | K | 567121111 | Podklad ze směsi stmelené cementem SC C 3/4 (SC I) tl 120 mm (sjezdy) | m2 | 126 |  | 0 | CS ÚRS 2021 01 |  |  | základní |  | 0 | 0 | 0 | 0 | 0 | 4 | K | 2 |  |  |  | ROZPOCET | 0 | 0 | 0 | 0 | 0 | 1 | 0 | 4 | -1469936809
29 | K | 591211111-1 | Kladení dlažby z kostek drobných z kamene do lože z kameniva těženého tl 50 mm (sjezdy) | m2 | 51.5 |  | 0 | CS ÚRS 2021 01 |  |  | základní |  | 0 | 0.1837 | 9.4605 | 0 | 0 | 4 | K | 2 |  |  |  | ROZPOCET | 0 | 0 | 0 | 0 | 0 | 1 | 0 | 4 | -1917332253
| VV |  | 125-46-17-10,5 |  | 51.5 | [13 empty] | VV | 2 | 2 | True | 1 | ROZPOCET
30 | M | 58381007-1 | kostka dlažební žula drobná 8/10 - ze skladu TSK hl. m. Prahy | m2 | 51.5 |  | 0 |  |  |  | základní |  | 0 | 0.222 | 11.433 | 0 | 0 | 8 | M | 2 |  |  |  | ROZPOCET | 0 | 0 | 0 | 0 | 0 | 1 | 0 | 4 | 235872216
31 | K | 591431111R-3 | Kladení mramorových desek do lože z MC (sjezdy) | m2 | 10.5 |  | 0 |  |  |  | základní |  | 0 | 0.15425 | 1.6196 | 0 | 0 | 4 | K | 2 |  |  |  | ROZPOCET | 0 | 0 | 0 | 0 | 0 | 1 | 0 | 4 | -863719953
| VV |  | 10,5 "odečteno z CAD |  | 10.5 | [13 empty] | VV | 2 | 2 | True | 1 | ROZPOCET
32 | M | 583R0023 | Mramorové desky broušené | m2 | 10.5 |  | 0 |  |  |  | základní |  | 0 | 0 | 0 | 0 | 0 | 8 | M | 2 |  |  |  | ROZPOCET | 0 | 0 | 0 | 0 | 0 | 1 | 0 | 4 | -479207251
| VV |  | 10,5 "odečteno z CAD |  | 10.5 | [13 empty] | VV | 2 | 2 | True | 1 | ROZPOCET
33 | K | 591431111R-5 | Kladení dlažby COMCON do lože z MC (sjezdy) | m2 | 17 |  | 0 |  |  |  | základní |  | 0 | 0.15425 | 2.6223 | 0 | 0 | 4 | K | 2 |  |  |  | ROZPOCET | 0 | 0 | 0 | 0 | 0 | 1 | 0 | 4 | -1951115816
| VV |  | 17 "odečteno z CAD |  | 17 | [13 empty] | VV | 2 | 2 | True | 1 | ROZPOCET
34 | M | 583R001 | Dlažba COMCON | m2 | 17 |  | 0 |  |  |  | základní |  | 0 | 0 | 0 | 0 | 0 | 8 | M | 2 |  |  |  | ROZPOCET | 0 | 0 | 0 | 0 | 0 | 1 | 0 | 4 | 1931650655
| VV |  | 17 "odečteno z CAD |  | 17 | [13 empty] | VV | 2 | 2 | True | 1 | ROZPOCET
35 | K | 567121114 | Podklad ze směsi stmelené cementem SC C 3/4 (SC I) tl 150 mm (komunikace) | m2 | 37.5 |  | 0 | CS ÚRS 2021 01 |  |  | základní |  | 0 | 0 | 0 | 0 | 0 | 4 | K | 2 |  |  |  | ROZPOCET | 0 | 0 | 0 | 0 | 0 | 1 | 0 | 4 | 989728519
| VV |  | 150*0,25 |  | 37.5 | [13 empty] | VV | 2 | 2 | True | 1 | ROZPOCET
36 | K | 565145101-1 | Asfaltový beton vrstva podkladní ACP 16 (obalované kamenivo OKS) tl 60 mm š do 1,5 m (komunikace) | m2 | 75 |  | 0 | CS ÚRS 2021 01 |  |  | základní |  | 0 | 0 | 0 | 0 | 0 | 4 | K | 2 |  |  |  | ROZPOCET | 0 | 0 | 0 | 0 | 0 | 1 | 0 | 4 | 1578500935
| VV |  | 150*0,5 |  | 75 | [13 empty] | VV | 2 | 2 | True | 1 | ROZPOCET
37 | K | 578143113-1 | Litý asfalt MA 11 (LAS) tl 40 mm š do 3 m z nemodifikovaného asfaltu (komunikace) | m2 | 150 |  | 0 | CS ÚRS 2021 01 |  |  | základní |  | 0 | 0 | 0 | 0 | 0 | 4 | K | 2 |  |  |  | ROZPOCET | 0 | 0 | 0 | 0 | 0 | 1 | 0 | 4 | -487577193
38 | K | 578901114 | Zdrsňovací posyp litého asfaltu v množství 10 kg/m2 (komunikace) | m2 | 150 |  | 0 | CS ÚRS 2021 01 |  |  | základní |  | 0 | 0.011 | 1.65 | 0 | 0 | 4 | K | 2 |  |  |  | ROZPOCET | 0 | 0 | 0 | 0 | 0 | 1 | 0 | 4 | -1295375089
| D | 8 | Trubní vedení |  |  |  | 0 | [5 empty] | 0 |  | 2.8989 |  | 0 | 1 | D | 1 |  |  |  | ROZPOCET | [6 empty] | 0
39 | K | 899231111 | Výšková úprava uličního vstupu nebo vpusti do 200 mm zvýšením mříže | kus | 2 |  | 0 | CS ÚRS 2021 01 |  |  | základní |  | 0 | 0.42368 | 0.84736 | 0 | 0 | 4 | K | 2 |  |  |  | ROZPOCET | 0 | 0 | 0 | 0 | 0 | 1 | 0 | 4 | -182879993
40 | K | 899331111 | Výšková úprava uličního vstupu nebo vpusti do 200 mm zvýšením poklopu | kus | 4 |  | 0 | CS ÚRS 2021 01 |  |  | základní |  | 0 | 0.4208 | 1.6832 | 0 | 0 | 4 | K | 2 |  |  |  | ROZPOCET | 0 | 0 | 0 | 0 | 0 | 1 | 0 | 4 | 469722400
41 | M | 56230625 | poklop šachtový čtvercový 500x500mm C250 kompozitní termoplast s rámem pro zabetonování | kus | 4 |  | 0 | CS ÚRS 2021 01 |  |  | základní |  | 0 | 0.011 | 0.044 | 0 | 0 | 8 | M | 2 |  |  |  | ROZPOCET | 0 | 0 | 0 | 0 | 0 | 1 | 0 | 4 | -1789019127
42 | K | 899431111 | Výšková úprava uličního vstupu nebo vpusti do 200 mm zvýšením krycího hrnce, šoupěte nebo hydrantu | kus | 1 |  | 0 | CS ÚRS 2021 01 |  |  | základní |  | 0 | 0.31108 | 0.31108 | 0 | 0 | 4 | K | 2 |  |  |  | ROZPOCET | 0 | 0 | 0 | 0 | 0 | 1 | 0 | 4 | -1050560679
43 | M | 42291352 | poklop litinový šoupátkový pro zemní soupravy osazení do terénu a do vozovky | kus | 1 |  | 0 | CS ÚRS 2021 01 |  |  | základní |  | 0 | 0.0133 | 0.0133 | 0 | 0 | 8 | M | 2 |  |  |  | ROZPOCET | 0 | 0 | 0 | 0 | 0 | 1 | 0 | 4 | 313362631
| D | 9 | Ostatní konstrukce a práce, bourání |  |  |  | 0 | [5 empty] | 0 |  | 122.1102 |  | 0 | 1 | D | 1 |  |  |  | ROZPOCET | [6 empty] | 0
44 | K | 914511111 | Montáž sloupku dopravních značek délky do 3,5 m s betonovým základem | kus | 1 |  | 0 | CS ÚRS 2021 01 |  |  | základní |  | 0 | 0.10941 | 0.10941 | 0 | 0 | 4 | K | 2 |  |  |  | ROZPOCET | 0 | 0 | 0 | 0 | 0 | 1 | 0 | 4 | 8687734
45 | K | 916111113 | Osazení obruby z velkých kostek s boční opěrou do lože z betonu prostého | m | 235 |  | 0 | CS ÚRS 2021 01 |  |  | základní |  | 0 | 0.10988 | 25.8218 | 0 | 0 | 4 | K | 2 |  |  |  | ROZPOCET | 0 | 0 | 0 | 0 | 0 | 1 | 0 | 4 | 38614385
46 | M | 58381008 | kostka dlažební žula velká 15/17 - ze skladu TSK hl. m. Prahy | m2 | 37.6 |  | 0 | CS ÚRS 2021 01 |  |  | základní |  | 0 | 0.417 | 15.6792 | 0 | 0 | 8 | M | 2 |  |  |  | ROZPOCET | 0 | 0 | 0 | 0 | 0 | 1 | 0 | 4 | -2116715841
| VV |  | 235/6,25 |  | 37.6 | [13 empty] | VV | 2 | 2 | True | 1 | ROZPOCET
47 | K | 916241113 | Osazení obrubníku kamenného ležatého s boční opěrou do lože z betonu prostého | m | 105 |  | 0 | CS ÚRS 2021 01 |  |  | základní |  | 0 | 0.16849 | 17.6914 | 0 | 0 | 4 | K | 2 |  |  |  | ROZPOCET | 0 | 0 | 0 | 0 | 0 | 1 | 0 | 4 | 574024046
48 | M | 58380002 | obrubník kamenný žulový přímý 320x240mm - ze skladu TSK hl. m. Prahy | m | 10 |  | 0 | CS ÚRS 2021 01 |  |  | základní |  | 0 | 0.2 | 2 | 0 | 0 | 8 | M | 2 |  |  |  | ROZPOCET | 0 | 0 | 0 | 0 | 0 | 1 | 0 | 4 | -997319233
49 | K | 916991121 | Lože pod obrubníky z betonu prostého | m3 | 26.95 |  | 0 | CS ÚRS 2021 01 |  |  | základní |  | 0 | 2.2563 | 60.8084 | 0 | 0 | 4 | K | 2 |  |  |  | ROZPOCET | 0 | 0 | 0 | 0 | 0 | 1 | 0 | 4 | 1262908015
| VV |  | 105*0,1+235*0,07 |  | 26.95 | [13 empty] | VV | 2 | 2 | True | 1 | ROZPOCET
50 | K | 919112213 | Řezání spár pro vytvoření komůrky š 10 mm hl 25 mm pro těsnící zálivku v živičném krytu | m | 110 |  | 0 | CS ÚRS 2021 01 |  |  | základní |  | 0 | 0 | 0 | 0 | 0 | 4 | K | 2 |  |  |  | ROZPOCET | 0 | 0 | 0 | 0 | 0 | 1 | 0 | 4 | -1669865498
51 | K | 919735111 | Řezání stávajícího živičného krytu hl do 50 mm | m | 110 |  | 0 | CS ÚRS 2021 01 |  |  | základní |  | 0 | 0 | 0 | 0 | 0 | 4 | K | 2 |  |  |  | ROZPOCET | 0 | 0 | 0 | 0 | 0 | 1 | 0 | 4 | -402661499
52 | K | 979024443 | Očištění vybouraných obrubníků a krajníků silničních | m | 105 |  | 0 | CS ÚRS 2021 01 |  |  | základní |  | 0 | 0 | 0 | 0 | 0 | 4 | K | 2 |  |  |  | ROZPOCET | 0 | 0 | 0 | 0 | 0 | 1 | 0 | 4 | -630181731
| VV |  | 105 |  | 105 | [13 empty] | VV | 2 | 2 | True | 1 | ROZPOCET
53 | K | 979071121 | Očištění dlažebních kostek drobných s původním spárováním kamenivem těženým | m2 | 48 |  | 0 | CS ÚRS 2021 01 |  |  | základní |  | 0 | 0 | 0 | 0 | 0 | 4 | K | 2 |  |  |  | ROZPOCET | 0 | 0 | 0 | 0 | 0 | 1 | 0 | 4 | 1968619366
| VV |  | (10+10)*0,1 "linka DD, VD |  | 2 | [13 empty] | VV | 2 | 2 | True | 0 | ROZPOCET
| VV |  | 46 |  | 46 | [13 empty] | VV | 2 | 2 | True | 0 | ROZPOCET
| VV |  | Součet |  | 48 | [13 empty] | VV | 2 | 4 | True | 1 | ROZPOCET
| D | 10 | Dopravní značení |  |  |  | 0 | [5 empty] | 0 |  | 0.0066 |  | 0 | 1 | D | 1 |  |  |  | ROZPOCET | [6 empty] | 0
54 | K | 915111116 | Vodorovné dopravní značení dělící čáry souvislé š 125 mm retroreflexní modrá barva | m | 15 |  | 0 | CS ÚRS 2021 01 |  |  | základní |  | 0 | 0.00011 | 0.00165 | 0 | 0 | 4 | K | 2 |  |  |  | ROZPOCET | 0 | 0 | 0 | 0 | 0 | 1 | 0 | 4 | 1255033784
55 | K | 915211116 | Vodorovné dopravní značení dělící čáry souvislé š 125 mm retroreflexní modrá plast | m | 15 |  | 0 | CS ÚRS 2021 01 |  |  | základní |  | 0 | 0.00033 | 0.00495 | 0 | 0 | 4 | K | 2 |  |  |  | ROZPOCET | 0 | 0 | 0 | 0 | 0 | 1 | 0 | 4 | -1776142676
56 | K | 915611111 | Předznačení vodorovného liniového značení | m | 15 |  | 0 | CS ÚRS 2021 01 |  |  | základní |  | 0 | 0 | 0 | 0 | 0 | 4 | K | 2 |  |  |  | ROZPOCET | 0 | 0 | 0 | 0 | 0 | 1 | 0 | 4 | -766841827
| D | 997 | Přesun sutě |  |  |  | 0 | [5 empty] | 0 |  | 0 |  | 0 | 1 | D | 1 |  |  |  | ROZPOCET | [6 empty] | 0
57 | K | 997013861 | Poplatek za uložení stavebního odpadu na recyklační skládce (skládkovné) z prostého betonu kód odpadu 17 01 01 | t | 98.978 |  | 0 | CS ÚRS 2021 01 |  |  | základní |  | 0 | 0 | 0 | 0 | 0 | 4 | K | 2 |  |  |  | ROZPOCET | 0 | 0 | 0 | 0 | 0 | 1 | 0 | 4 | -544248508
58 | K | 997013873 | Poplatek za uložení stavebního odpadu na recyklační skládce (skládkovné) zeminy a kamení zatříděného do Katalogu odpadů pod kódem 17 05 04 | t | 131.32 |  | 0 | CS ÚRS 2021 01 |  |  | základní |  | 0 | 0 | 0 | 0 | 0 | 4 | K | 2 |  |  |  | ROZPOCET | 0 | 0 | 0 | 0 | 0 | 1 | 0 | 4 | 945212461
| VV |  | (12+22,5)*1,6+76,12 |  | 131.32 | [13 empty] | VV | 2 | 2 | True | 1 | ROZPOCET
59 | K | 997013875 | Poplatek za uložení stavebního odpadu na recyklační skládce (skládkovné) asfaltového bez obsahu dehtu zatříděného do Katalogu odpadů pod kódem 17 03 02 | t | 84.37 |  | 0 | CS ÚRS 2021 01 |  |  | základní |  | 0 | 0 | 0 | 0 | 0 | 4 | K | 2 |  |  |  | ROZPOCET | 0 | 0 | 0 | 0 | 0 | 1 | 0 | 4 | 201295583
60 | K | 997211511 | Vodorovná doprava suti po suchu na vzdálenost do 1 km | t | 314.668 |  | 0 | CS ÚRS 2021 01 |  |  | základní |  | 0 | 0 | 0 | 0 | 0 | 4 | K | 2 |  |  |  | ROZPOCET | 0 | 0 | 0 | 0 | 0 | 1 | 0 | 4 | 1388822333
| VV |  | 98,978+131,32+84,37 |  | 314.668 | [13 empty] | VV | 2 | 2 | True | 1 | ROZPOCET
61 | K | 997211519 | Příplatek ZKD 1 km u vodorovné dopravy suti (24x) | t | 7552.032 |  | 0 | CS ÚRS 2021 01 |  |  | základní |  | 0 | 0 | 0 | 0 | 0 | 4 | K | 2 |  |  |  | ROZPOCET | 0 | 0 | 0 | 0 | 0 | 1 | 0 | 4 | -680273497
| VV |  | 314,668*24 |  | 7552.032 | [13 empty] | VV | 2 | 2 | True | 1 | ROZPOCET
| D | 998 | Přesun hmot |  |  |  | 0 | [5 empty] | 0 |  | 0 |  | 0 | 1 | D | 1 |  |  |  | ROZPOCET | [6 empty] | 0
62 | K | 998223011 | Přesun hmot pro pozemní komunikace s krytem dlážděným | t | 240.777 |  | 0 | CS ÚRS 2021 01 |  |  | základní |  | 0 | 0 | 0 | 0 | 0 | 4 | K | 2 |  |  |  | ROZPOCET | 0 | 0 | 0 | 0 | 0 | 1 | 0 | 4 | 1401371623
63 | K | 998223094 | Příplatek k přesunu hmot pro pozemní komunikace s krytem dlážděným za zvětšený přesun do 5000 m | t | 240.777 |  | 0 | CS ÚRS 2021 01 |  |  | základní |  | 0 | 0 | 0 | 0 | 0 | 4 | K | 2 |  |  |  | ROZPOCET | 0 | 0 | 0 | 0 | 0 | 1 | 0 | 4 | 252785040
64 | K | 998223095 | Příplatek k přesunu hmot pro pozemní komunikace s krytem dlážděným za zvětšený přesun ZKD 5000 m (4x) | t | 963.08 |  | 0 | CS ÚRS 2021 01 |  |  | základní |  | 0 | 0 | 0 | 0 | 0 | 4 | K | 2 |  |  |  | ROZPOCET | 0 | 0 | 0 | 0 | 0 | 1 | 0 | 4 | -1311395194
| VV |  | 240,77 |  | 240.77 | [13 empty] | VV | 2 | 2 | True | 1 | ROZPOCET
| VV |  | 240,77*4 'Přepočtené koeficientem množství |  | 963.08 | [13 empty] | VV | 2 | 2 | False | 1 | ROZPOCET
| D | VRN | Vedlejší rozpočtové náklady |  |  |  | 0 | [5 empty] | 0 |  | 0 |  | 0 | 5 | D | 0 |  |  |  | ROZPOCET | [6 empty] | 0
| D | VRN1 | Průzkumné, geodetické a projektové práce |  |  |  | 0 | [5 empty] | 0 |  | 0 |  | 0 | 5 | D | 1 |  |  |  | ROZPOCET | [6 empty] | 0
65 | K | 012203000 | Geodetické práce při provádění stavby - vytyčení stáv. ing. sítí (kopané sondy) | … | 1 |  | 0 | CS ÚRS 2021 01 |  |  | základní |  | 0 | 0 | 0 | 0 | 0 | 1024 | K | 2 |  |  |  | ROZPOCET | 0 | 0 | 0 | 0 | 0 | 1 | 0 | 1024 | 35810485
66 | K | 012303000 | Geodetické práce po výstavbě - zaměření skutečného provedení stavby, vč. odevzdání na IPR Praha | … | 1 |  | 0 | CS ÚRS 2021 01 |  |  | základní |  | 0 | 0 | 0 | 0 | 0 | 1024 | K | 2 |  |  |  | ROZPOCET | 0 | 0 | 0 | 0 | 0 | 1 | 0 | 1024 | 265722769
| D | VRN3 | Zařízení staveniště |  |  |  | 0 | [5 empty] | 0 |  | 0 |  | 0 | 5 | D | 1 |  |  |  | ROZPOCET | [6 empty] | 0
67 | K | 030001000 | Zařízení staveniště | … | 1 |  | 0 | CS ÚRS 2021 01 |  |  | základní |  | 0 | 0 | 0 | 0 | 0 | 1024 | K | 2 |  |  |  | ROZPOCET | 0 | 0 | 0 | 0 | 0 | 1 | 0 | 1024 | -1920072613
| D | VRN6 | Územní vlivy |  |  |  | 0 | [5 empty] | 0 |  | 0 |  | 0 | 5 | D | 1 |  |  |  | ROZPOCET | [6 empty] | 0
68 | K | 060001000 | Územní vlivy | … | 1 |  | 0 | CS ÚRS 2021 01 |  |  | základní |  | 0 | 0 | 0 | 0 | 0 | 1024 | K | 2 |  |  |  | ROZPOCET | 0 | 0 | 0 | 0 | 0 | 1 | 0 | 1024 | -898550674
| D | VRN7 | Provozní vlivy |  |  |  | 0 | [5 empty] | 0 |  | 0 |  | 0 | 5 | D | 1 |  |  |  | ROZPOCET | [6 empty] | 0
69 | K | 070001000 | Provozní vlivy | … | 1 |  | 0 | CS ÚRS 2021 01 |  |  | základní |  | 0 | 0 | 0 | 0 | 0 | 1024 | K | 2 |  |  |  | ROZPOCET | 0 | 0 | 0 | 0 | 0 | 1 | 0 | 1024 | -1835802135