## OBJEKT_CELKOVÉ NÁKLADY
[5 empty] | počet mj | cena mj | cena celkem | "O"opravy "I" Investice | Poznámka | opravy | investice | kontrola | kontrola | t
Stavební úpravy bytové jednotky č.6,Plzeňská 949/129, 150 00 Praha 5
Investor: Městská část Praha 5 zastoupená firmou Centra a.s.
Zpracovatel: Atelier PHA spol. s r.o.
Datum/revize: 09/2021/R1
Cenová soustava: RTS - cenová hladina podzim 2021
Rekapitulace
|  | 1 | Přípravné a bourací práce |  |  |  | 0 |  |  | 0 | 0 | 0 | 0
|  | 2 | Stavební úpravy bytové jednotky |  |  |  | 0
|  | 2a | Stěny a příčky |  |  | 0 |  |  |  | 0 | 0 | 0 | 0
|  | 2b | Stropy a stropní konstrukce a podhledy |  |  | 0 |  |  |  | 0 | 0 | 0 | 0
|  | 2c | Úpravy povrchů vnitřní (stěny, stropy) |  |  | 0 |  |  |  | 0 | 0 | 0 | 0
|  | 2d | Konstrukce truhlářské |  |  | 0 |  |  |  | 0 | 0 | 0 | 0
|  | 2e | Konstrukce zámečnické |  |  | 0 |  |  |  | 0 | 0 | 0 | 0
|  | 2f | Podlahy z dlaždic |  |  | 0 |  |  |  | 0 | 0 | 0 | 0
|  | 2g | Podlahy dřevěné a povlakové |  |  | 0 |  |  |  | 0 | 0 | 0 | 0
|  | 3 | Technické zařízení BJ |  |  |  | 0
|  | 3a | Zdravotechnika - demontáže |  |  | 0 |  |  |  | 0 | 0 | 0 | 0
|  | 3b | Zdravotechnika - vnitřní kanalizace |  |  | 0 |  |  |  | 0 | 0 | 0 | 0
|  | 3c | Zdravotechnika - vnitřní vodovod |  |  | 0 |  |  |  | 0 | 0 | 0 | 0
|  | 3d | Zdravotechnika - zařizovací předměty, armatury |  |  | 0 |  |  |  | 0 | 0 | 0 | 0
|  | 3e | Vzduchotechnika |  |  | 0 |  |  |  | 0 | 0 | 0 | 0
|  | 3f | Topení |  |  | 0 |  |  |  | 0 | 0 | 0 | 0
|  | 3g | Plyn |  |  | 0 |  |  |  | 0 | 0 | 0 | 0
|  | 4 | Elektroinstalace - silnoproud |  |  |  | 0 |  |  | 0 | 0 | 0 | 0
|  | 5 | Elektroinstalace - slaboproud |  |  |  | 0 |  |  | 0 | 0 | 0 | 0
|  | 6 | Dokončovací práce |  |  |  | 0 |  |  | 0 | 0 | 0 | 0
|  |  | Celkem základní cena |  |  | 0 |  |  |  | 0 | 0 | 0
|  |  | Vedlejší rozpočtové náklady (VRN) |  |  |  | 0 | #DIV/0!
|  |  | Cena bez DPH |  |  |  | 0
|  |  | DPH stavby |  |  | 15% | 0
|  |  | DPH stavby |  |  | 21%
|  |  | Celkem vč. DPH |  |  | 0
Rozdělení podle investic a oprav (bez VRN a DPH)
|  |  | Opravy |  |  |  | 0 | #DIV/0!
|  |  | Investice |  |  |  | 0 | #DIV/0!
Rozdělení VRN podle investic a oprav
|  |  | Opravy |  |  |  | #DIV/0!
|  |  | Investice |  |  |  | #DIV/0!
Rozdělení podle investic a oprav vč. VRN bez DPH
|  |  | Opravy |  |  |  | #DIV/0! | #DIV/0!
|  |  | Investice |  |  |  | #DIV/0! | #DIV/0!
Soupis stavebních prací, výkonů a služeb
Poznámky pro uchazeče
Jednotkové ceny by měly obsahovat:
a) všechny potřebné pomocné dodávky a práce pro upevnění, zabezpečení funkčnosti a finální pohledové úpravy, které jsou běžně součástí dodávaného výrobku nebo systému, nebo jsou předepsány projektem a nejsou výslovně uvedeny jako samostatné položky (vč. těsnícího a upevňovacího materiálu, svářecího materiálu, plynu a kyslíku, přírub, šroubů, těsnění, šroubení, podložek, kotev atd.)
b) náklady na prořez, odpad, zlomky, hmotnostní rozdíly atd., pokud nejsou uvedeny ve výpočtu nosných dodávek samostatně
c) náklady vyvolané nepříznivými klimatickými vlivy během výstavby, na preventivní nebo dodatečná opatření a práce s nimi spojené, náklady na čerpání a odvod podzemních a srážkových vod.
d) náklady na zakrývání (nebo jiné zajištění) konstrukcí a prací ostatních zhotovitelů nebo stávajících konstrukcí před znečištěním a poškozením a odstranění zakrytí, pokud není uvedeno samostatně
e) náklady na protihluková a protiprašná zařízení
f) v případě stavební činnosti vytvářející staveništní odpad jsou náklady na staveništní manipulaci se sutí vč.případného pytlování, její odvoz a ekologické uložení na skládku zahrnuty do ceny díla (pokud nejsou tyto činnosti uvedeny v samostatných položkách), stavební odpad se stává majetkem dodavatele stavebních prací a tento zabezpečuje jeho odstranění
g) náklady na postavení, udržování, použití a odstranění pomocného pracovního lešení (pokud je technol.potřeba) do v. 1,9 m a zatížení do 150 kg/m2; v případě prací na fasádě objektu náklady na postavení, udržování, použití a odstranění fasádního lešení vč.nezbytných ochranných opatření daných předpisy BOZP
h) náklady na skladování (vč. skládkovného), dovozné, balné, cla, zpětné odevzdání obalů
i) náklady na stavební přípomoce (pokud nejsou samostatně vykázány)
j) náklady na opatření k zajištění BOZP (např. zřízení pomocných ochranných zábradlí u volných okrajů, používání úvazů, ochranných pomůcek, aj.)
k) náklady na technologické přestávky
l) náklady na splnění všech vyjádření a rozhodnutí dotčených orgánů státní správy (DOSS) a správců sítí a podmínek obsažených ve stevebním povolení, ohlášení
m) náklady na zkoušky a atesty během výstavby, vč.nákladů na zkušební provoz a nákladů na média s tím spojená, revize (pokud nejsou samostatně uvedena), zaškolení údržby, provádění údržby a opravy během výstavby; náklady na předepsaná označení zařízení, štítky, schemata aj.
n) náklady na požadované záruky, pojištění a ostatní finanční náklady
o) náklady na likvidaci škod, havárií , včetně vyrovnání se sousedy v případě škod vzniklých při provádění
Jednotková cena by měla vždy, pokud není samostatně uvedeno, obsahovat dodávku a montáž příslušné položky. Technické parametry materiálů a výrobků jsou uvedeny v PD. Zhotovitel při nacenění jednotlivých položek musí zohlednit tyto technické parametry.
U systémových řešení předpokládáme, že se dodavatel seznámí s typovou dokumentací výrobce a ve své ceně zohlední jak úplné řešení standardní, tak i všechny případné modifikace v průměrné ceně za běžnou jednotku, pokud nejsou v této specifikaci výslovně samostatně uvedeny.
Některé výměry v této specifikaci jsou orientační (převážně jsou uvažovány na horní hranici možných dodávek a prací); je žádoucí, aby fakturovány byly pouze skutečně provedené práce.
Nedílnou součástí tohoto výkazu je i projektová dokumentace. Pokud dle názoru dodavatele některé práce a dodávky ve výkazu výměr chybí zašle dotazy, připomínky v termínu výběrového řízení.
Zhotovitel je povinen před podáním cenové nabídky: - prohlédnout a zkontrolovat PD se soupisem prací a dodávek, - prohlédnout a prozkoumat staveniště a jeho okolí Před podáním nabídky si zhotovitel může vyžádat případné dotazy u zpracovatele dokumentace. Pozdější požadavky, plynoucí z neznalosti PD a poměrů na staveništi jsou nepřijatelné a nebude k nim přihlíženo jako k oprávněným.
Pokud nejsou výměry uvedeny ve vzorci u jednotlivých buněk, byly změřeny z CAD výkresu
Uvedené referenční výrobky v PD a ve výkazu výměr nejsou pro zhotovitele závazné. Projektantem jsou uvedeny jako příklad vhodného produktu. Zhotovitel je oprávněn zvolit jiné, srovnatelné materiály, jež zabezpečí shodnou anebo vyšší technickou hodnotu díla. Nabízené materiály předloží objednateli ke schválení a dosažení požadovaných parametrů doloží hodnověrnými dokumenty (atesty, výsledky zkoušek, doklad o shodě apod.). Kde zhotovitel nabídne srovnatelný výrobek nebo materiál na místo označeného nebo specifikovaného, který byl přijat k začlenění do díla, pak se má zato, že sazby a ceny ve výkazu výměr zahrnují veškeré povinnosti a náklady spojené se začleněním srovnatelného výrobku do díla.
U kódu označených xxxxxxx_P došlo k úpravě rozsahu prací, popř. jednotkové ceny oproti typovému textu a jednotkové ceny dle ceníku RTS. V případě označení kódu R jedná se o položku, u které nebylo možné provést zatřídění dle ceníku RTS.
Pokud nejsou výrobky vyspecifikovány ve výkazu, platí specifikace uvedená v projektové dokumentaci
Pokud není samostaně uvedeno v jedn. cenách kalkulována svislá doprava vč. naložení na dopravní prostředek
Vedlejší rozpočtové náklady
|  |  | Vedlejší rozpočtové náklady | M.J. | Množství | Jedn. cena | Cena celkem
|  | VRN1 | Průzkumné, geodetické a projektové práce
| 1 |  | Dokumentace skutečného provedení (2 vyhotovení) | kpl | 1 |  | 0
| 2 |  | Vypracování spárořezů a jiné dílenské dokumentace | kpl | 1 |  | 0
|  | VRN2 | Příprava staveniště
| 3 |  | Do této položky patří náklady spojené: | kpl | 1 |  | 0
- s účastí zhotovitele na předání a převzetí staveniště - náklady na přezkoumání podkladů o stavu sítí vedených v řešeném objektu - náklady na vyhotovení návrhu dočasného dopravního značení a zvláštního užívání komunikace, vč. projednání, odsouhlasení s dotčenými orgány a organizacemi a zajištění správních rozhodnutí, dodání dopravních značek a světelné signalizace, jejich rozmístění a přemísťování a jejich údržba v průběhu výstavby včetně následného odstranění, poplatky za správní řízení, splnění podmínek správních rozhodnutí a orgánu DOSS. - Bezpečnostní a hygienická opatření na staveništi, náklady na ochranu staveniště před vstupem nepovolaných osob, včetně příslušného značení, náklady na ohraničení staveniště či na jeho osvětlení, náklady na vypracování potřebné dokumentace pro provoz staveniště z hlediska požární ochrany (požární řád a poplachová směrnice) a z hlediska provozu staveniště (provozně dopravní řád) - náklady na koordinaci s dalšími zhotoviteli
|  | VRN3 | Zařízení staveniště
| 4 |  | V rámci nákladů na zařízení staveniště ocení zhotovitel veškeré náklady spojené s vybudováním, provozem a odstraněním zařízení staveniště, a to ve fázích: | kpl | 1 |  | 0
- Vybudování zařízení staveniště - náklady na zřízení přípojek energií, vybudování případných měřících odběrných míst a vlastní vybudování objektů zařízení staveniště vč. soc. zázemí - Provoz zařízení staveniště - náklady na energie spotřebované dodavatelem v rámci provozu zařízení staveniště, náklady na potřebný úklid v prostorách zařízení staveniště, náklady na nutnou údržbu a opravy na objektech zařízení staveniště a na přípojkách energií. - Odstranění zařízení staveniště. Položka zahrnuje i náklady na úpravu povrchů po odstranění zařízení staveniště a úklid ploch, na kterých bylo zařízení staveniště provozováno. - Součástí této položky jsou standardní prvky BOZP, včetně jejich dodávky, montáže, údržby a demontáže, respektive likvidace) a plnění povinosti vyplývajících z plánu BOZP včetně připomínek příslušných úřadů. Součástí položky Zařízení staveniště je poskytnutí části zařízení staveniště pro umožnění činnosti TD, AD a SÚ za účelem konání kontrolním dnů a všech dalších svolávaných jednání (předpokládá se čistý prostor - např. stavební buňka či jiná kancelář stavby). - uvedení plochy pro zařízení staveniště do původního stavu
|  | VRN4 | Inženýrská činnost
|  |  | Náklady spojené s dohledem v prostorách a místech, ve kterých bylo prováděno svařování a řezání - dohled bude prováděn minimálně po dobu 8 hodin od ukončení prací (ČSN 050601) | kpl | 1 |  | 0
| 5 |  | Náklady na předání dokladové části o vlastnostech materiálů, o provedených zkouškách a měření, o výchozích kontrolách provozuschopnosti, o zaškolení obsluhy, revizní zprávy s výsledkem-bez závad, doklady o oprávnění k provádění prací, doklady o likvidaci odpadů, návody k obsluze, kopie záručních listů - 2x tištěně a 1x v elektronické podobě, vyřízení případných záborů | kpl | 1 |  | 0
|  |  | Náklady na součinnost při kolaudaci v rámci plánované etapizace výstavby | kpl | 1 |  | 0
|  | VRN5 | Finanční náklady
| 6 |  | Náklady spojené s povinným pojištěním dodavatele dle požadavku objednatele, náklady na požadovanou bankovní záruku za splnění závazku provést dílo-stavbu, je-li tato bankovní záruka pořadována v zadavacích či jiných podmínkách a dokumentech, jež jsou součástí zadavací dokumentace. | kpl | 1 |  | 0
|  | VRN6 | Provozní vlivy
| 7 |  | Nákladů na ztížené podmínky provádění tam, kde jsou stavební práce zcela nebo zčásti omezovány provozem jiných osob. Jedná se zejména o zvýšené náklady související s omezením provozem v objektu, náklady v důsledku nezbytného respektování stávající dopravy v okolí stavby ovlivňující stavební práce (ochrana kolem vstupů do budovy). Náklady na ztížené provádění stavebních prací v důsledku provozu budovy po dobu stavby (nutnost ochranných konstrukcí, ochranných zábradlí a hrazení, apod.). Bytový dům bude investorem užíván po celou dobu stavby ke svému obvyklému účelu a náklady s tím spojené jsou součástí této položky. | kpl | 1 |  | 0
|  | VRN7 | Ostatní náklady
| 8 |  | Ostatní materiály, práce, dodávky, služby a výkony jinde neuvedené | kpl | 1 |  | 0
- Ostatní materiály, práce, dodávky, služby, ztížené výrobní podmínky související s umístěním stavby a výkony neuvedené v položkových soupisech jednotlivých částí zakázky, potřebné k provedení, dokončení a předání bezvadného díla (jedná se o veškeré samostatně nerozpočtované práce, materiály, výkony, služby a konstrukce), vyplývající ze smlouvy o dílo, dotačního titulu, projektové dokumentace nebo správních rozhodnutí a dokladů shromážděných v dokladové části projektu či jinde. Součástí této položky je i doprava pracovníků na staveniště. Dále sem patří veškeré samostatně nerozpočtované práce a dodávky (dodavatel je povinen provést kontrolu a případnou opravu soupisu prací v rámci podání nabídky na stavební práce). - Kompletační činnost a koordinace s případnými subdodavateli
| 9 |  | Zabezpečení stávajících zařízení a vybavení | kpl | 1 |  | 0
- Zabezpečení stávajících zařízení a vybavení proti mechanickému poškození, prachu,zatečení (při opravách a rekonstrukcích) - položka zahrnuje každodenní zabezpečování objektu (po dobu trvání stavby) proti zatečení zakrýváním úřinným způsobem, pokud vlivem špatného zabezpečení stavby dojde ke škodám na budově, budou tyto škody zhotovitelem odstraněny na jeho náklady neprodleně (a zároveň nejpozději před předáním stavby investorovi) - Náklady na kompletační činnost včetně denních úklidů staveniště a závěrečného úklidu
|  |  | Celkem |  |  |  | 0
| kód cenové soustavy RTS | kód dle PD | [5 empty] | investice/opravy
|  | 1 | Přípravné a bourací práce
10 | 968061125R00 |  | Vyvěšení dřevěných dveřních křídel pl. do 2 m2 | ks | 2 |  | 0 | o | [5 empty] | 0.014 | 0.028 | d
11 | 968061112R00 |  | Vyvěšení dřevěných okenních křídel pl. do 1,5 m2 | ks | 1 |  | 0 | o | [5 empty] | 0.006 | 0.006 | d
12 | 968061113R00_P |  | Vyvěšení dřevěných prosklených křídel pl. nad 1,5 m2 (repase) | ks | 3 |  | 0 | o | [5 empty] | 0.006 | 0.018 | d
13 | 968062245R00 |  | Vybourání dřevěných rámů oken jednoduch. pl. 2 m2 | m2 | 0.1984 |  | 0 | o | [5 empty] | 0.02592 | d
14 | 968072455R00 |  | Vybourání kovových dveřních zárubní pl. do 2 m2 | ks | 3 |  | 0 | o | [5 empty] | 0.057 | 0.171
15 | 766662811R00 |  | Demontáž prahů dveří 1křídlových | ks | 6 |  | 0 | o
16 | R |  | Demontáž garnyží vč. konzol a kotvících prvků | m | 7.11 |  | 0 | o
17 | 725310823R00_P |  | Demontáž dřezů 1dílných v kuchyňské sestavě | ks | 1 |  | 0 | o | [5 empty] | 0.0092 | 0.0092
18 | 766812840R00_P |  | Demontáž kuchyňských linek do 2,1 m | ks | 1 |  | 0 | o | [5 empty] | 0.1881 | 0.1881 | d
19 | 766825821R00_P |  | Demontáž vestavěné skříně 0,6/2,2m | kpl | 1 |  | 0 | o | [5 empty] | 0.2208 | 0.2208 | d
20 | R |  | Demontáž polic a dalšího drobného nábytku | kpl | 1 |  | 0 | o
21 | 978013111R00 |  | Otlučení omítek vnitřních stěn v rozsahu do 5 % | m2 | 204.3901 |  | 0 | o | [5 empty] | 0.004 | 0.081756
22 | 978013191R00 |  | Otlučení omítek vnitřních stěn v rozsahu do 100 % v místech nově prováděných obkladů | m2 | 9.2219 |  | 0 | o | [5 empty] | 0.046 | 0.42421
|  |  | m.č. 206.4 = 7,3*(2,4-1,51)-0,75*(2,02-1,51)-0,32*0,62 | 5.9161
|  |  | m.č. 206.5 = 8,64*(2,4-1,96)-0,9*(2,02-1,96)-0,75*(2,02-1,96)-2*0,32*0,62 | 3.3058
23 | 978059531R00 |  | Odsekání vnitřních obkladů stěn nad 2 m2 | m2 | 42.8448 |  | 0 | o | [5 empty] | 0.068 | 2.9134
|  |  | m.č. 206.2 = (1,22+5,38)*1,52 | 10.032
|  |  | m.č. 206.4 = 7,3*2,4-0,75*2,02-0,32*0,62 | 15.8066
|  |  | m.č. 206.5 = 8,64*2,4-0,9*2,02-0,75*2,02-2*0,32*0,62 | 17.0062
24 | 962031123R00 |  | Bourání příček z cihel pálených děrovan. tl. 80 mm | m2 | 16.8386 |  | 0 | o | [5 empty] | 0.11867 | 1.9982
|  |  | m.č. 206.2 = 0,62*2,63+4,12*2,635 | 12.4868
|  |  | m.č. 206.4 = 0,77*2,005 | 1.5438
|  |  | m.č. 206.5 = 0,48*2,005+(0,62+0,53)*1,344 +0,3 | 2.808
25 | 971033431R00_P |  | Vybourání otvoru pro rozvaděč elektro (Esi+Esa) | kpl | 1 |  | 0 | o
26 | 971033231R00 |  | Vybourání otv. zeď cihel. 0,0225 m2, tl. 15cm, MVC (VZT) | ks | 1 |  | 0 | o | [5 empty] | 0.004 | 0.004
27 | 971033261R00 |  | Vybourání otv. zeď cihel. 0,0225 m2, tl. 60cm, MVC (VZT) | ks | 1 |  | 0 | o | [5 empty] | 0.00267 | 0.00267
28 | 965081713RT2 |  | Bourání dlažeb keramických do tl.10 mm, nad 1 m2, sbíječka, dlaždice keramické | m2 | 5.364 |  | 0 | o | [5 empty] | 0.02 | 0.10728
|  |  | m.č. 206.4 = 3,3-0,7*2,08 | 1.844
|  |  | m.č. 206.5 = 4,16-0,8*0,8 | 3.52
29 | 965043331R00 |  | Bourání podkladů bet., potěr tl. 20-30 cm, pl. 4 m2 | m3 | 0.2238 |  | 0 | o | [5 empty] | 2.2 | 0.49236
|  |  | m.č. 206.4 = 3,3*0,03 | 0.099
|  |  | m.č. 206.5 = 4,16*0,03 | 0.1248
30 | 775541800R00 |  | Demontáž laminátové podlahy | m2 | 25.4 |  | 0 | o
|  |  | 206.1 = 12,2 | 12.2
|  |  | 206.2 = 13,2 | 13.2
31 | 775541800R00_P |  | Demontáž dřevovláknité desky, tl. 30mm | m2 | 13.2 |  | 0 | o | [5 empty] | 0.035 | 0.462 | d
|  |  | 206.2 = 13,2 | 13.2
32 | 775411810R00 |  | Demontáž lišt dřevěných, přibíjených | m | 45.05 |  | 0 | o | [5 empty] | 0.001 | 0.04505 | d
|  |  | 206.1 = 19,8-5*0,9-3,34 | 11.96
|  |  | 206.2 = 17,1-1,31-0,9 | 14.89
|  |  | 206.6 = 19,1-0,9 | 18.2
33 | 775521800R00 |  | Demontáž podlah vlysových přibíjených včetně lišt | m2 | 9.6 |  | 0 | o | [5 empty] | 0.02 | 0.192 | d
|  |  | 206.3 = 9,6 | 9.6
34 | 712990813RT1 |  | Odstranění násypu nebo nánosu tl. 5 - 10 cm, z ploch jednotlivě do 10 m2 | m2 | 7.46 |  | 0 | o | [5 empty] | 0.167 | 1.2458
|  |  | m.č. 206.4 = 3,3 | 3.3
|  |  | m.č. 206.5 = 4,16 | 4.16
35 | 712990813RT2 |  | Odstranění násypu nebo nánosu tl. 5 - 10 cm, z ploch jednotlivě od 10 m2 do 20 m2 | m2 | 13.2 |  | 0 | o | [5 empty] | 0.167 | 2.2044
|  |  | m.č. 206.2 = 13,2 | 13.2
36 | 614472450RT4 |  | Zapravení průzkumných sond (betonový potěr) | ks | 2 |  | 0 | o
37 | 784011221RT2 |  | Zakrytí okenních výplní, parapetů, skříní a dveří PE folií vč. dodání | m2 | 28.0536 |  | 0 | o
38 | 979082111R00_P |  | Vnitrostaveništní doprava suti a vybouraných hmot do 10 m | t | 10.8143 |  | 0 | o | [6 empty] | 10.8143 | 1.16
39 | 979011211R00 |  | Svislá doprava suti a vybour. hmot za 2.NP nošením | t | 10.8143 |  | 0 | o
40 | 979081111RT2 |  | Odvoz suti a vybour. hmot na skládku do 1 km kontejnerem 4t | t | 10.8143 |  | 0 | o
41 | 979081121RT2 |  | Příplatek k odvozu za každý další 1 km (uvažováno 9km) | t | 10.8143 |  | 0 | o
42 | 979990107R00_P |  | Poplatek za skládku suti - směs betonu,cihel | t | 9.6544 |  | 0 | o
43 | 979990161R00 |  | Poplatek za skládku suti - dřevo | t | 1.16 |  | 0 | o
44 | 979094211R00 |  | Nakládání nebo překládání vybourané suti | t | 10.8143 |  | 0 | o
|  |  | Celkem |  |  |  | 0
|  | 2 | Stavební úpravy bytové jednotky
|  | 2a | Stěny a příčky
45 | 342255020RT2 |  | Přizdívka z tvárnic porobet. tl. 50 mm hlad. tvárnice 600 x 250 x 50 mm, P2 - 500, vč. spražení se zděnou stěnou (navrtané trny nebo pásovina do každé třetí spáry po cca 1,0 m | m2 | 5.496 |  | 0 | i
|  |  | 206.4 = (1,57+1,13)*1,2 | 3.24
|  |  | 206.5 = 1,88*1,2 | 2.256
46 | 342255024RT1 |  | Přizdívka z tvárnic porobet. tl. 100 mm hlad. tvárnice 600 x 250 x 100 mm, P2 - 500, vč. spražení se zděnou stěnou (navrtané trny nebo pásovina do každé třetí spáry po cca 1,0 m | m2 | 2.829 |  | 0 | i
|  |  | dozdívky = 0,8*2,05+0,58*2,05 | 2.829
47 | 342012225R00 | DS1 | Příčka z SDK s jednoduchým opláštěním MA tl. 12,5mm, tl.100mm, vč. osazení minerální izolace tl. 60mm (15kg/m3), dodávky nosných profilů CW 75, tmelení, dle specifikace v PD | m2 | 10.8562 |  | 0 | i
48 | 342090211R00 |  | Otvor v SDK, pro dveře 1kř do 50 kg, UA 75, 1xopl. u DS1, (pro vytvoření stavebního otvoru pro jednokřídlé dveře šířky do 800 mm) | ks | 1 |  | 0 | i
49 | 347015115R00_P | DS2 | Volně stojící předstěna z SDK s jednoduchým opláštěním sdk MA, tl.65mm, vč. minerální izolace tl. 40mm (15kg/m3), dodávky nosných profilů CW50, tmelení, broušení a zatmelení návazností na zděné stěny (akrylátovým tmelem), dle specifikace v PD | m2 | 12.428 |  | 0 | i
50 | 342091051R00 |  | Příplatek za vytvoření kluzného napojení do 55 mm pro DS1, DS2 | m | 8.9 |  | 0 | i
51 | 311271170R00_P |  | Drobné dozdívky z keramického zdiva tl. 150mm (okno) | kpl | 1 |  | 0 | o
52 | 311231114RT2_P |  | Dozdívky - zdivo nosné cihelné z CP 29 P15 na MVC 2,5 zdivem, tl.30 cm, vč. vysekání kapes pro zavázání | m3 | 0.78556 |  | 0 | o
|  |  | 206.2 =1,035*2,53*0,3 | 0.78556
53 | 346244315R00 |  | Obezdívky WC nádržek z desek Ytong tl.100 mm | m2 | 1.14 |  | 0 | o
54 | 346244313R00 |  | Podezdívka vany (1600/700mm) výšky do 600 mm tl. 100 mm vč.provedení revizního otvoru pro dvířka (návaznosti na kanalizaci) | m2 | 2.85 |  | 0 | o
55 | 763761201R00 | V2,4 | Montáž revizních dvířek, mřížek | ks | 3 |  | 0 | i
56 | 28349015_P | V2a | Revizní dvířka otevíravá na dvojitý panty s tlačným zámkem 300/600mm pod obklad, dle PD (u uzávěru vody a vodměru), včetně kotvícího materiálu | ks | 1 |  | 0 | i |  |  | https://www.reviznidvirka.com/revizni-dvirka-neviditelna-pod-obklad-300x400
57 | 28349015_P | V2b | Revizní dvířka ocel. lakovaná na magnety 300/400mm dle PD (u uzávěru vody a vodměru - kuchyň), včetně kotvícího materiálu | ks | 1 |  | 0 | i |  |  | https://www.mrizkydvirka.cz/Revizni-dvirka-300x400-mm-bila-d484.htm?tab=description
58 | 28349012_P | V4 | Revizní dvířka pro obkladání keramickým obkladem, s magnety 300/300mm dle PD (vana), včetně kotvícího materiálu | ks | 1 |  | 0 | i |  |  | https://www.palmat.cz/revizni-dvirka-pod-obklad-300x300-magneticka-mpcv11/ |  |  |  |  | https://www.ventilatory-prodej.cz/servisni-a-revizni-dvirka/revizni-dvirka-pod-obklad/revizni-magneticka-dvirka-pod-obklad-250x330-mpcv10
59 | 998011002R00_P |  | Přesun hmot, doprava, režie - stanovený procentní sazbou | % | 0 |  | 0 | i
|  |  | Celkem |  |  |  | 0
|  | 2b | Stropy a stropní konstrukce a podhledy
Není-li uvedeno jinak jsou položky uvažovány společně dodávka i montáž. Součástí nacenění budou všechny systémové doplňky, kotevní a upevňovací prostředky, tmelení spár a rohů a jiný pomocný materiál specifikovaný v technických a montážních předpisech vybraného výrobce. V ceně bude zakalkulováno pomocné lešení. Položky označené kódem jsou detailně popsány v tabulce skladeb konstrukcí a povrchových úprav.
60 | 416021123R00_P | SK1-D+M | Montáž SDK podhledu do vlhkého prostředí jednoduše opláštěného na samonosný rošt, vč dodávky nosných profilů a zatmelení návazností na zděné stěny (akrylátovým tmelem) dle PD | m2 | 7.1 |  | 0 | i
3,2+3,9
61 | 416021121R00_P | SK2-D+M | Montáž SDK podhledu jednoduše opláštěného na samonosný rošt, vč dodávky nosných profilů a zatmelení návazností na zděné stěny (akrylátovým tmelem) dle PD | m2 | 12.254 |  | 0 | i
10,4+0,45*4,12
62 | 416093111R00_P |  | Čelo podhledu SDK, v. do 200mm, 1xCD, 1xRB 12,5 | m2 | 0.824 |  | 0 | i
63 | 416091082R00 |  | Příplatek k podhledu sádrokart. za plochu od 2 do 5 m2 | m2 | 7.1 |  | 0 | i
64 | 998011003R00_P |  | Přesun hmot, doprava, režie - stanovený procentní sazbou | % | 0 |  | 0 | i
|  |  | Celkem |  |  |  | 0
|  | 2c | Úpravy povrchů vnitřní (stěny, stropy)
Není-li uvedeno jinak jsou položky uvažovány společně dodávka i montáž. Položky označené kódem jsou detailně popsány v tabulce skladeb konstrukcí a povrchových úprav.
65 | 784402801R00 |  | Odstranění stávajících maleb oškrábáním (STĚNY+ STROP) H do 3,8m, mimo přizdívky a pohledy. (označení místností dle stávajícího stavu) | m2 | 204.3901 |  | 0 | o
|  |  | 206.1 = 2,5*18,39-5*0,9*2,05-1,94*2,5 | 31.9
|  |  | 206.2 = 15,3*2,63-0,9*2,05-1,31*2,38+13,2+1,31*0,32+2*2,38*0,32-4,12*2,63 | 39.583
|  |  | 206.3 = 19,2*2,635-0,9*2,05-2*1,34*1,49+20,3+1,34*0,18*2+1,49*0,18*4-4,12*2,63 | 55.7734
|  |  | 206.4 = 7,3*(2,5-1,51)-0,75*(2,05-1,51)-0,32*0,62 | 6.6236
|  |  | 206.5 = 8,63*(2,5-1,96)-2*0,32*0,34+0,165*(0,795+0,715) | 4.6918
|  |  | 206.6 = 18*2,6-0,9*2,05-2,09*1,42+19,7+0,57*1,02+0,57*2*2,53+0,135*2,09+0,135*2*1,42 | 65.8183
66 | 612421111R00 | DU1 | Oprava vápen.omítek stěn do 5 % pl. - hrubých | m2 | 204.3901 |  | 0 | o
67 | 602011112RT5 | DU1 | Omítka jádrová,jednovrstvá do tl. 20 mm, ručně pro vyrovnání rovinnosti stávajícíh stěn v místě stávajících obkladů | m2 | 42.8448 |  | 0 | o
|  |  | m.č. 206.2 = (1,22+5,38)*1,52 | 10.032
|  |  | m.č. 206.4 = 7,3*2,4-0,75*2,02-0,32*0,62 | 15.8066
|  |  | m.č. 206.5 = 8,64*2,4-0,9*2,02-0,75*2,02-2*0,32*0,62 | 17.0062
68 | 602016191R00_P |  | Penetrace podkladu (před vystěrkováním) | m2 | 200.8195 |  | 0 | o
69 | 612481211RT8 | DU2 | Montáž výztužné sítě (perlinky) do stěrky - vnit.stěny, ostění, včetně výztužné sítě, stěrkového tmelu | m2 | 200.8195 |  | 0 | o
|  |  | 206.1 = 2,5*18,39-2*0,9*2,05-2*,08*2,05-1,94*2,6 | 36.913
|  |  | 206.2 = 18,7*2,63-0,9*2,05-1,31*2,38-1,34*1,49+2*2,38*0,32+2*0,32*1,49+2*0,54*2,53 | 50.4186
|  |  | 206.3 = 13,3*2,635-0,9*2,05-1,34*1,49+2*1,49*0,32 | 32.1575
|  |  | 206.4 = 7,3*2,5-0,8*2,05-0,32*0,62+0,05*(1,57+1,13)+0,1*0,95 | 16.6416
|  |  | 206.5 = 8,63*2,5-0,8*2,05-0,32*0,62+0,05*1,88 | 19.8306
|  |  | 206.6 = 17,7*2,6-0,9*2,05-2,09*1,42+0,57*2*2,53+0,27*2*1,42 | 44.8582
70 | 611481211RT8 |  | Montáž výztužné sítě (perlinky) do stěrky - stropy, nadpraží včetně výztužné sítě, stěrkového tmelu | m2 | 72.7359 |  | 0 | o
|  |  | 206.1 = 11,1 | 11.1
|  |  | 206.2 = 21,5+1,31*0,32+1,34*0,32+0,54*1,04 | 22.9096
|  |  | 206.3 = 10,3+1,33*0,32 | 10.7256
|  |  | 206.4 = 3,3 | 3.3
|  |  | 206.5 = 3,9+0,834*0,16+0,76*0,16 | 4.155
|  |  | 206.6 = 19,4+0,57*1,02+0,27*2,09 | 20.5457
71 | 612474410R00 | DU2 | Omítka stěn vnitřní tenkovrstvá vápenná - jemný štuk, Položka obsahuje nátěr podkladu spojovacím můstkem a štukovou omítku tl. 5 mm. Ruční provedení. | m2 | 151.8107 |  | 0 | o
|  |  | 206.1 = 2,5*19,3-2*0,9*2,05-2*,08*2,05-1,94*2,6 | 39.188
|  |  | 206.2 = 18,7*2,63-0,9*2,05-1,31*2,38-1,34*1,49-0,6*3,35 | 40.2116
|  |  | 206.3 = 13,3*2,635-0,9*2,05-1,34*1,49 | 31.2039
|  |  | 206.4 = 0 | 0
|  |  | 206.5 = 0 | 0
|  |  | 206.6 = 17,7*2,6-0,9*2,05-2,09*1,42 | 41.2072
72 | 612425931RT2 | D+M | Omítka vápenná vnitřního ostění - vnitřní tenkovrstvá vápenná - jemný štuk, Položka obsahuje nátěr podkladu spojovacím můstkem a štukovou omítku tl. 5 mm. Ruční provedení. | m2 | 9.8138 |  | 0 | o
|  |  | 206.1 = 0 | 0
|  |  | 206.2 = 2*2,38*0,32+2*0,32*1,49+2*0,54*2,53 | 5.2092
|  |  | 206.3 = 2*1,49*0,32 | 0.9536
|  |  | 206.4 = 0 | 0
|  |  | 206.5 = 0 | 0
|  |  | 206.6 = 0,57*2*2,53+0,27*2*1,42 | 3.651
73 | 601011132R00_P | DU2 | Omítka stropů, napraží vnitřní tenkovrstvá vápenná - štuk, ruční provedení, položka obsahuje nátěr podkladu spojovacím můstkem, | m2 | 72.7359 |  | 0 | o
74 | 602011112RT5_P |  | Omítka jádrová ze suché maltové změsi, ručně (společné prostory) | m2 | 3 |  | 0 | o
75 | 602023147RT2_P |  | Sádrový štuk, ze suché změsi, ručně (společné prostory) | m2 | 3.3 |  | 0 | o
76 | 612473186R00 | D+M | Příplatek za zabudované rohovníky, stěny | m | 30.08 |  | 0 | o
|  |  | 206.1 = 2,4+2*2 | 6.4
|  |  | 206.2 = 2*2,53+2*2,38+2*1,49 | 12.8
|  |  | 206.3 = 2*1,49 | 2.98
|  |  | 206.6 = 2*2,53+2*1,42 | 7.9
77 | 612409991RT2 | D+M | Začištění omítek kolem stávajících oken,dveří apod. s použitím suché maltové směsi | m | 48.4 |  | 0 | o
|  |  | 206.1 = 3*(0,9+2*2,05) | 15
|  |  | 206.2 = 0,9+2*2,05+1,31+2*2,38+1,34+2*1,49 | 15.39
|  |  | 206.3 = 1,34+2*1,49 | 4.32
|  |  | 206.4 = 2*(0,32+0,62) | 1.88
|  |  | 206.5 = 2*(0,32+0,62) | 1.88
|  |  | 206.6 = 0,9+2*2,05+2,09+2*1,42 | 9.93
78 | 781101210RT4 | DU3 | Penetrace podkladu pod obklady, položka obsahuje provedení penetračního nátěru včetně dodávky materiálu. | m2 | 37.3212 |  | 0 | o
79 | 781475124R00_P | DU3a-M | Obkládání stěn vnitř.keram. do tmele 600x600mm, položka obsahuje lepící a spárovací tmel | m2 | 26.6832 |  | 0 | o
|  |  | 206.4 = 7,3*2,4-0,8*2,05-0,32*0,62+0,05*(1,57+1,13)+0,1*0,95-4,55 | 11.3616
|  |  | 206.5 = 8,63*2,4-0,8*2,05-0,32*0,62+0,05*1,88-3,646 | 15.3216
80 | 781475127R00_P | DU3b-M | Obkládání stěn vnitř.keram. do tmele 300x1200mm (dekor dřevo), položka obsahuje lepící a spárovací tmel | m2 | 8.196 |  | 0 | o
|  |  | 206.4 = 1,2*(1,47+0,95+0,05+1,13)+0,05*(1,57+1,13)+0,1*0,95 | 4.55
|  |  | 206.5 = 1,88*2,4-0,6*1,6+0,05*1,88 | 3.646
81 | 771579790R00 |  | Příplatek za kladení obkladu tvaru prken | m2 | 8.196 |  | 0 | o
82 | 781475124R00_P | DU3c-M | Obkládání stěn vnitř.keram. do tmele do 600x600 mm, položka obsahuje lepící a spárovací tmel (kuchyň) | m2 | 2.442 |  | 0 | o
|  |  | 206.2 = (3,35+0,6)*0,6+0,12*0,6 | 2.442
83 | 781479711R00 |  | Příplatek k obkladu stěn keram. za plochu do 10 m2 | m2 | 10.638 |  | 0 | o
84 | 597813751_P1 | DU3a-D | Keramický obklad 600/600/10mm dle specifikace v PD, vč. prořezu 10%, (koupelna, WC) | m2 | 29.3515 |  | 0 | o |  |  | https://www.siko.cz/dlazba-rako-blend-bezova-60x60-cm-mat-dak63806-1/p/DAK63806.1
85 | 597813751_P2 | DU3b-D | Keramický obklad 300/1200/10mm dle specifikace v PD, vč. prořezu 10%, (koupelna, WC) | m2 | 9.0156 |  | 0 | o |  |  | https://www.siko.cz/dlazba-rako-board-tmave-hneda-30x120-cm-mat-dakvf144-1/p/DAKVF144.1?gclid=CjwKCAjwz_WGBhA1EiwAUAxIcRO51dQm7Ur782JXL_SA-g3exAB1aQCNd7_j7sPhEaul1_r37_oENRoCGeIQAvD_BwE
86 | 597813751_P3 | DU3c-D | Keramický obklad 600/600/10mm dle specifikace v PD, vč. prořezu 10%, (kuchyň) | m2 | 2.6862 |  | 0 | o |  |  | https://www.siko.cz/dlazba-rako-blend-bezova-60x60-cm-mat-dak63806-1/p/DAK63806.1
87 | 781497121R00_P | DU3-D | Ukončovací lišta hliníková elox, profilu L10mm, L=2,5m (rohy,přizdívky,výklenek, ukončení obkladu) | ks | 10 |  | 0 | o |  |  | https://www.siko.cz/lista-ukoncovaci-l-hlinik-elox-champagne-delka-250-cm-vyska-10-mm-alech10250/p/ALECH10250?gclid=Cj0KCQiAmL-ABhDFARIsAKywVafUQSqk768F_5wDqwz_IvTGUo0KgP15x6zzf3As6XCahEW13hNhh0EaAvF5EALw_wcB
|  |  | 206.2 délka = 0,6 | 0.6
|  |  | 206.4 délka = 1,2+1,47+0,95+1,2+(0,32+0,62)*2 | 6.7
|  |  | 206.5 délka = 3*2,32+2,4+1,88+(0,32+0,62)*2 | 13.12
88 | 781101141R00 | DU3-M | Hydroizolační stěrka jednovrstvá pod obklady | m2 | 6.286 |  | 0 | o
89 | 585811012_P | DU3-D | Těsnící stěrka, předpokládaná spotřeba 1,5 kg/m2 | kg | 18.858 |  | 0 | o |  |  | https://www.dek.cz/produkty/detail/1640140505-weber-akryzol-hydroizolacni-hmota-15kg?tab_id=popis
90 | 771101147R00 |  | Bandáž koutů - provedení | m | 7.2 |  | 0 | o
91 | 28355360 | DU3-D | Hydroizolační koutová těsnící páska vč. rohových tvarovek (svislé stěny), dle specifikace v PD | m | 7.2 |  | 0 | o
92 | 784111101R00 |  | Penetrace podkladu nátěrem | m2 | 253.5562 |  | 0 | o
93 | 784115212R00 |  | Malba standard, bílá, bez penetr.,min. 2x stěny a stropy | m2 | 253.5562 |  | 0 | o
|  |  | Malba stěny, ostění | 180.8203
|  |  | 206.1 = 2,6*18,39-1,94*2,6 | 42.77
|  |  | 206.2 = 18,7*2,63+2*2,38*0,32+2*0,32*1,49+2*0,54*2,53-0,6*3,35 | 52.3802
|  |  | 206.3 = 13,3*2,635+2*1,49*0,32 | 35.9991
|  |  | 206.6 = 17,7*2,6+0,57*2*2,53+0,27*2*1,42 | 49.671
|  |  | Malba nadpraží a stropu | 72.7359
94 | 23152419_P |  | Tmelení akrylátovým tmelem | kpl | 1 |  | 0 | o
95 | 998011003R00_P |  | Přesun hmot, doprava, režie - stanovený procentní sazbou | % | 0 |  | 0 | o
|  |  | Celkem |  |  |  | 0
|  | 2d | Konstrukce truhlářské
Následující kompletizované výrobky jsou detailně popsány v technických parametrech výplní otvorů (popř. ve výpisu prvků PSV), dle kterých je nutno provést ocenění. Není-li uvedeno jinak jsou položky uvažovány společně dodávka i montáž. Součástí nacenění budou všechny systémové doplňky, kotevní a upevňovací prostředky a jiný pomocný materiál uvedený v technických parametrech výplní otvorů, souboru stavebních detailů a v technických a montážních předpisech vybraného výrobce.
96 | 766664121R00 | D1,2-M | Montáž dveří, oc. zárubeň, kyvné 1kř. š. do 1 m | ks | 3 |  | 0 | o
|  |  | zakladní dveře , soolodoor, polar 22 |  | 6990
|  |  | odlehcena DTD |  | 500
|  |  | dodávka kování - štíty+zámek |  | 999
|  |  | dodávka kování - štíty WC+zámek |  | 1180
|  |  | podřezání dveří |  | 200
97 | 611640291_P | D1-D | Dveře dřevěné vnitřní 1křídlové 700x1970mm dle specifikace v PD | ks | 2 |  | 0 | o
98 | 611640291_P | D2-D | Dveře dřevěné vnitřní 1křídlové 800x1970mm dle specifikace v PD | ks | 1 |  | 0 | o
99 | 766662912R00_P | DS1R | Repase prosklených dveří vč. výměny zasklení, kování, dle specifikace v PD, (ve výkazu uvedena plocha dveří), v jednotkové ceně za m2 bude kalkulována úprava z obou stran | m2 | 3.152 |  | 0 | o
100 | 549146430_P | DS | Vstupní dveře - výměna bezpečnostního kování (klika/koule) s překrytem cylindrické vložky vč. cylindrické vložky v bezpečnostní třídě 3. | ks | 1 |  | 0 | o |  |  | https://www.truhlarstvimicek.cz/dvere-vchodove-oliver
101 | 61187191_P2 | T01 | Prah dřevěný dubový d. 800 mm, š.100mm, tl.20mm vč. povrchové úpravy epox. lak a kotvení | ks | 1 |  | 0 | o
102 | 766621921R00_P | W01 | Repase oken (rámů a křídel s obou stran), dle specifikace v PD, vč. seřízení a vyčištění kování, osazení síťky proti hmyzu (ve výkazu uvedena plocha okna), v jednotkové ceně za m2 bude kalkulována úprava z obou stran | m2 | 0.5952 |  | 0 | o
103 | 766812114R00_P | M | Montáž kuchyňské linké linky, vč. úpravy pracovní desky a montáže spotřebičů | % | 0 |  | 0 | o |  |  | 0
104 | 61581624.A_P | D | Kuchyňská linka vč. pracovní desky, bez spotřebičů dle specifikace v PD | kpl | 1 |  | 0 | o |  |  | https://www.harv.cz/pracovni-deska-ocel-tmava-f627-pt/?variantId=94331&gclid=Cj0KCQjw3f6HBhDHARIsAD_i3D-7OKGGcb8cF_10P7HKS05UMMdA3JthoCGdKc-qz3oYp03Ky72NmO8aAno9EALw_wcB
105 | 54112115_P | D+M | Deska varná vestavná černá, plynová dle specifikace v PD (např. MORA VDP 645 GB3) | ks | 1 |  | 0 | o |  |  | https://www.expert.cz/electrolux-ehf6241fok/ |  |  |  |  | https://www.alza.cz/mora-vdp-645gb3-d5129956.htm?kampan=adw2_bile-elektro_pla_all_bile-elektro-css_ostatni_ostatni_c_1003788__MORVD001&gclid=CjwKCAiAgJWABhArEiwAmNVTByCMqJFbBz2xJs32ucOKW9SRJ7Eyb1qVzL0Ixw7Lr21g05SEFBUPxBoCFHgQAvD_BwE
106 | 53821107_P | D+M | Vestavná el. Trouba, nerez, ref. výrobek BOSCH HBG5370B0 | ks | 1 |  | 0 | o |  |  | https://www.datart.cz/trouba-bosch-serie-6-hbg5370s0-nerez.html?gclid=Cj0KCQjw3f6HBhDHARIsAD_i3D-2Gv2dvcFaZk3Myg20KFCNo8wNJTFgr4pKbDyesX7xak69gEvcXFMaAnWAEALw_wcB |  |  |  |  | https://www.alza.cz/bosch-hbg5370b0-d5771242.htm?kampan=adw2_bile-elektro_pla_all_vendor_mpla114458-bosch_c_1003788__BOTRO28&gclid=CjwKCAiAu8SABhAxEiwAsodSZBKlTkK56InHtQGyCQbf6DM_9unAO1OeTXxumcuJ2fU7b13EkkR8ZRoC_MgQAvD_BwE
107 | R | D+M | Lednice s mrazákem v bílé barvě, parametry dle PD, ref. Výrobek GORENJE NRK6202AC4 | ks | 1 |  | 0 | i |  |  | https://www.alza.cz/gorenje-nrk6202ac4-d6398148.htm
108 | 53925121_P | D+M | Automatická pračka, parametry dle PD, ref. výrobek Hoover HWP4 37AMBS/1-S | ks | 1 |  | 0 | i |  |  | https://www.datart.cz/pracka-hoover-hw4-37ambs-1-s-bila.html
109 | R | D+M | Myčka nádobí pro zabudování, parametry dle PD, ref. výrobek Ikea Hygienisk 204.756.10 | ks | 1 |  | 0 | i |  |  | https://www.ikea.com/cz/cs/p/hygienisk-vestavna-mycka-ikea-500-20475610/?utm_source=google&utm_medium=surfaces&utm_campaign=shopping_feed&utm_content=free_google_shopping_clicks_HomeAppliances&gclid=EAIaIQobChMI4PrI0seb8AIVRud3Ch3BjQylEAQYASABEgK4H_D_BwE
110 | 728414611R00_P | D+M | Vestavná nerezová digestoř, min. výkon při nulových ztrátách 790m3/h, ref. výrobek.Faber INCA LUX GLASS EV8 X/BK A70 černý, vč. montáže (technické parametry dle PD) | ks | 1 |  | 0 | i |  |  | https://digestore.heureka.cz/faber-inca-lux-2_0-eg8-x-a70/specifikace/#section |  |  |  |  | https://www.datart.cz/odsavac-par-faber-inca-lux-glass-ev8-x-bk-a70-cerny-nerez-sklo.html?gclid=CjwKCAiAgJWABhArEiwAmNVTBwj92MNkVHtqYNk6yQm0cg06vPd9dr7jwF1HPSLBZhaSBLssMwM9NRoC3jQQAvD_BwE
111 | 615290744_P | D+M | Galerka s LED osvětlením, 60x60x14cm, WENGE, ref. výrobek AQUALINE - ZOJA/KERAMIA FRESH | ks | 1 |  | 0 | i |  |  | https://www.olsen-spa.cz/cs/zrcadla/928-2955-zrcadlo-s-led-osvetlenim-labe.html#/949-rozmery_zrcadel-600_1200_30_mm_v_s_x_h
112 | 998011003R00_P |  | Přesun hmot, doprava, režie - stanovený procentní sazbou | % | 0 |  | 0 | i
|  |  | Celkem |  |  |  | 0
|  | 2e | Konstrukce zámečnické
Následující kompletizované výrobky jsou detailně popsány v technických parametrech výplní otvorů (popř. ve výpisu prvků PSV), dle kterých je nutno provést ocenění. Není-li uvedeno jinak jsou položky uvažovány společně dodávka i montáž. Součástí nacenění budou všechny systémové doplňky, kotevní a upevňovací prostředky a jiný pomocný materiál uvedený v technických parametrech výplní otvorů, souboru stavebních detailů a v technických a montážních předpisech vybraného výrobce.
113 | 317941121R00 | M | Osazení ocelových válcovaných nosníků do č.12 | kg | 21.6795 |  | 0 | o
114 | 133301520000 | Z01 | Úhelník nerovnoramenný L jakost S235 50x50x6 mm, vč. kotvícího materiálu | kg | 21.6795 |  | 0 | o
115 | 783122710R00 | D+M | Základní nátěr ocelového nosníku | m2 | 0.97 |  | 0 | o
116 | 783122111RT5 | D+M | Nátěr stávající ocelové zárubně, 2x email | m2 | 2.1296 |  | 0 | o
117 | 642944121R00_P | M | Osazení ocelové zárubně dodatečně do 2,5m2, včetně kotvících prvků, | ks | 3 |  | 0 | o
118 | 553308403_P | D | Zárubeň ocelová 800/1970mm do hotového otvoru, ústí do 100mm (bez omítek), dle specifikace v PD, včetně těsnění a povrchové úpravy, RAL 9016 ref. výrobek solosteel | ks | 1 |  | 0 | o
119 | 553308402_P | D | Zárubeň ocelová 700/1970mm do hotového otvoru, ústí do 100mm + ker. obklad, dle specifikace v PD, včetně těsnění a povrchové úpravy, RAL 9016 ref. výrobek solosteel | ks | 2 |  | 0 | o
120 | 998011003R00_P |  | Přesun hmot, doprava, režie - stanovený procentní sazbou | % | 0 |  | 0 | o
|  |  | Celkem |  |  |  | 0
|  | 2f | Podlahy z dlaždic
Není-li uvedeno jinak jsou položky uvažovány společně dodávka i montáž. Součástí nacenění budou všechny systémové doplňky, kotevní a upevňovací prostředky, tmelení spár a rohů a jiný pomocný materiál specifikovaný v technických a montážních předpisech vybraného výrobce. Položky označené kódem jsou detailně popsány v tabulce skladeb konstrukcí a povrchových úprav.
121 | 631591115R00 | KDI1, DP1 | Násyp pod podlahy z keramzitu (fr. 1-4mm) do tl. 25mm | m3 | 0.306 |  | 0 | o |  |  | 1,25kg/m2
122 | 713121111R00 | KDI1, DP1 | Izolace tepelná podlah na sucho, 1vrstvá | m2 | 0.306 |  | 0 | o
123 | 28375704 |  | Deska EPS 100, tl.30mm, (500x1000mm) | m3 | 0.396 |  | 0 | o
124 | 28375704 |  | Deska EPS 100, tl.40mm, (500x1000mm) | m3 | 0.288 |  | 0 | o
125 | 713191100RT9_P | KDI1, DP1 | Separační folie vodorovná, vč. přelepení spojů, vč. dodávky materiálu a prořezu 10% | m2 | 22.44 |  | 0 | o
126 | 713121118RU1 | KDI1, DP1 | Montáž dilatačního pásku podél stěn vč. dodávky | m | 33 |  | 0 | o
127 | 631312611R00 | KDI1, DP1 | Mazanina betonová tl. 5 - 8 cm C 16/20 | m3 | 1.02 |  | 0 | o
128 | 631361921RT1 | KDI1, DP1 | Výztuž mazanin svařovanou sítí průměr drátu 4,0, oka 100/100 mm KA16 | t | 0.046897 |  | 0 | o |  | 1m2/1,99kg
129 | 632411904R00 | D+M | Penetrace velmi savých podkladů 0,25l/m2 | m2 | 20.4 |  | 0 | o
130 | 771101142R00 | KDI1-M | Provedení hydroizol. stěrky pod dlažby dvouvrstvé vč. osazení systémových prvků | m2 | 9.465 |  | 0 | o
131 | 585811012_P | KDI1-D | Těsnící stěrka dle specifikace v PD, předpokládaná spotřeba 1,5kg/m2 | kg | 14.1975 |  | 0 | o
132 | 771101147R00 | KDI1-M | Bandáž koutů - provedení | m | 13.5 |  | 0 | o
133 | 28355360 | KDI1-D | Hydroizolační koutová těsnící páska vč. rohových tvarovek (vororovné plochy) | m | 13.5 |  | 0 | o
134 | 771575119RV6 | KDI1-M | Montáž podlah keram.,režné hladké, včetně lepícího tmelu, spár. hmoty, 30/120cm | m2 | 6.08 |  | 0 | o
135 | 59777001_P | KDI1-D | Keramická dlažba 300/1200mm dle specifikace v PD vč. prořezu 10%, včetně lepícího tmelu | m2 | 6.688 |  | 0 | o |  |  | https://www.siko.cz/dlazba-rako-board-tmave-hneda-30x120-cm-mat-dakvf144-1/p/DAKVF144.1?gclid=CjwKCAjwz_WGBhA1EiwAUAxIcRO51dQm7Ur782JXL_SA-g3exAB1aQCNd7_j7sPhEaul1_r37_oENRoCGeIQAvD_BwE
136 | 23152401_P | M+D | Tmelení spár silikonem, obklad - dlažba, obklad vnitřní rohy , tmelení návazností na zárubně, zařizovací předměty | kpl | 1 |  | 0 | o
137 | 998011003R00_P |  | Přesun hmot, doprava, režie - stanovený procentní sazbou | % | 0 |  | 0 | o
|  |  | Celkem |  |  |  | 0
|  | 2g | Podlahy dřevěné a povlakové
Není-li uvedeno jinak jsou položky uvažovány společně dodávka i montáž. Součástí nacenění budou všechny systémové doplňky, kotevní a upevňovací prostředky, úpravy spár a rohů a jiný pomocný materiál specifikovaný v technických a montážních předpisech vybraného výrobce. Položky označené kódem jsou detailně popsány v tabulce skladeb konstrukcí a povrchových úprav.
138 | 775511000R00 | DP1,2 | Položení vlysových podlah do lepidla | m2 | 22.6 |  | 0 | o |  |  | https://www.empiri.cz/dubove-parkety-vlysy-ii-trida-mensi-format/
139 | 61193415_P | DP1,2 | Vlys podlahový tl.22mm, 400/60mm, specifikace dle PD, vč. prořezu 10% | m2 | 24.86 |  | 0 | o |  |  | https://www.podlahysevcik.cz/parkety-1-2-trida-detail-173.html
140 | 775592004R00 | DP1,2 | Broušení dřevěných podlah jemné zr.100-120 | m2 | 22.6 |  | 0 | o
141 | 775592000R00 | DP3 | Broušení dřevěných podlah hrubé+střední+jemné | m2 | 30.8 |  | 0 | o
142 | 775599130R00 | DP3 | Tmelení spár parket pryskyřicí, odhad 20% plochy | kpl | 6.16 |  | 0 | o
143 | 775591900R00_P | DP3 | Předpoklad lokálních oprav, vložené nové části cca 5% z repasované plochy | m2 | 1.54 |  | 0 | o
144 | 775101101R00 | DP1,2,3 | Vysávání podlah prům.vysavačem | m2 | 115 |  | 0 | o
145 | 783682111R00_P | DP1,2,3 | Nátěr olejový speciální dřevěných podlah 1x dle specifikace v PD, 1x základ | m2 | 53.4 |  | 0 | o
146 | 783682141R00_P | DP1,2,3 | Nátěr olejový speciální dřevěných podlah 2x dle specifikace v PD, 2x olej. | m2 | 53.4 |  | 0 | o
147 | 775413040R00 | SOK2-M | Montáž dřevěné soklové podlahové lišty, lepením | m | 49.6 |  | 0 | o
148 | 61413711_P | SOK2-D | Podlahová lišta dle specifikace v PD vč. prořezu 10% | m | 54.56 |  | 0 | o |  |  | https://www.drevene-listy-eshop.cz/drevene-listy/eshop/4-1-DUBOVE-LISTY/0/5/2-LISTA-PARKETOVA-dub
149 | 632411904R00 | DP2 | Penetrace velmi savých podkladů 0,25l/m2 | m2 | 20.7 |  | 0 | o
150 | 632415104R00_P | DP2,MA1 | Potěr samonivelační ručně tl.3-5 mm, vyrovnávací, pevnosti 15 MPa; odhad 100% plochy | m2 | 20.7 |  | 0 | o
151 | 776521100RT1 | MA1 | Lepení povrlakových podlah z pásů PVC | m2 | 11.1 |  | 0 | o
152 | 28410102_P | MA1 | Podlaha povlaková, marmoleum, specifikace dle PD, vč. prořezu 10% | m2 | 32.5666 |  | 0 | o
153 | 776996110R00_P | MA1 | Finální voskování marmolea ve dvou vrstvách | m2 | 11.1 |  | 0 | o
154 | 776421300R00 | SOK1-M | Montáž fabionů k PVC podlahám do v.100 mm | m | 14.06 |  | 0 | o
155 | 771111122R00 | V3 -M | Montáž podlahových lišt přechodových | m | 3.8 |  | 0 | o
156 | 5537000213_P | V3 - D | Lišta hliníková, přechodová, Podrobně viz tabulka prvků PSV | m | 3.8 |  | 0 | o |  |  | https://www.floorwood.cz/prechodova-lista-sroubovaci-obla-stribrna-e01/
157 | 998011003R00_P |  | Přesun hmot, doprava, režie - stanovený procentní sazbou | % | 0 |  | 0 | o
|  |  | Celkem |  |  |  | 0
|  | 3a | Zdravotechnika - demontáže
158 | 725860811R00 |  | Demontáž uzávěrek zápachových jednoduchých | ks | 5 |  | 0 | o | [5 empty] | 0.00156
159 | 721171808R00_P |  | Demontáž připojovacího potrubí kanalizace | kpl | 1 |  | 0 | o
160 | 725110811R00 |  | Demontáž klozetu včetně splachovací nádrže | kpl | 1 |  | 0 | o | [5 empty] | 0.002 | t
161 | 725220841R00 |  | Demontáž van včetně vybourání obezdezdívky | kpl | 1 |  | 0 | o | [5 empty] | 0.01933
162 | 725240811R00_P |  | Demontáž sprchy včetně vybourání obezdezdívky | kpl | 1 |  | 0 | o
163 | 725290020RA0 |  | Demontáž umyvadla | kpl | 2 |  | 0 | o | [5 empty] | 0.0329
164 | 725810811R00 |  | Demontáž ventilu výtokového nástěnného | ks | 3 |  | 0 | o
165 | 979082111R00_P |  | Vnitrostaveništní doprava suti a vybouraných hmot do 10m | t | 0.05579 |  | 0 | o
166 | 979011211R00 |  | Svislá doprava suti a vybour. hmot za 2.NP nošením | t | 0.05579 |  | 0 | o | [5 empty] | 0.05579
167 | 979081111RT2 |  | Odvoz suti a vybour. hmot na skládku do 1 km kontejnerem | t | 0.05579 |  | 0 | o
168 | 979081121RT2 |  | Příplatek k odvozu za každý další 1 km (uvažováno 9km) | t | 0.05579 |  | 0 | o
169 | 979095312R00 |  | Naložení a složení suti | t | 0.05579 |  | 0 | o
170 | 979990001R00_P |  | Poplatek za skládku materiálu | t | 0.05579 |  | 0 | o
|  |  | Celkem |  |  |  | 0
|  | 3b | Zdravotechnika - vnitřní kanalizace
Není-li uvedeno jinak jsou položky uvažovány jako dodávka. Montáž a kompletace jsou uvedeny jako souborné položky. Součástí nacenění budou všechny systémové doplňky, kotevní, upevňovací prostředky a jiný pomocný materiál specifikovaný v technických a montážních předpisech vybraného výrobce.
171 | 721176103R00_P |  | Potrubí HT připojovací D 50 x 1,8 mm, vč. nezbytných kolen, odboček, redukcí a montáže | m | 9.8 |  | 0 | o
172 | 721176105R00_P |  | Potrubí HT připojovací DN 110 x 2,7mm, vč. nezbytných kolen, odboček, redukcí a montáže | m | 1.5 |  | 0 | o
173 | 721170955R00_P | REZERVA | vsazení odbočky na litinovém potrubí (REZERVA) DN 110 (HT, DN110/110/50/87°) napojená na PVC potrubí | ks | 1 |  | 0 | o
174 | 721194103R00 |  | Vyvedení odpadních výpustek D 32 x 1,8 (pro umyvadlo, pračku, myčku) | ks | 4 |  | 0 | o
175 | 721194104R00 |  | Vyvedení odpadních výpustek D 40 x 1,8 (pro dřez) | ks | 1 |  | 0 | o
176 | 721194105R00 |  | Vyvedení odpadních výpustek D 50 x 1,8 (vana) | ks | 1 |  | 0 | o
177 | 721194109R00 |  | Vyvedení odpadních výpustek D 110 x 2,7 (wc) | ks | 1 |  | 0 | o
178 | 28650014_P | REZERVA | Případné dobetonování v místech prostupů instalací stropní konstrukcí, bude účtováno dle skutečnosti | kpl | 1 |  | 0 | o
179 | 721290111R00 |  | Zkouška těsnosti potrubí kanalizace vodou do DN 125 | m | 11.3 |  | 0 | o
180 | 998011003R00_P |  | Přesun hmot, doprava, režie - stanovený procentní sazbou | % | 0 |  | 0 | o
|  |  | Celkem |  |  |  | 0
|  | 3c | Zdravotechnika - vnitřní vodovod
Není-li uvedeno jinak jsou položky uvažovány společně dodávka i montáž. Součástí nacenění budou všechny systémové doplňky, kotevní, upevňovací prostředky a jiný pomocný materiál specifikovaný v technických a montážních předpisech vybraného výrobce.
181 | 722172332R00 |  | Potrubí z PPR, D 25x4,2 mm, PN 20, vč. zed. výpom. | m | 28.3 |  | 0 | o
182 | 722181213RT8_P |  | Izolace návleková tl. stěny 13 mm vnitřní průměr 25 mm | m | 14.7 |  | 0 | o
183 | 722181214RT8_P |  | Izolace návleková tl. stěny 20 mm vnitřní průměr 25 mm | m | 13.6 |  | 0 | o
184 | 722190401R00 |  | Vyvedení a upevnění výpustek DN 15 | ks | 11 |  | 0 | o
185 | 722202221R00_P |  | Nástěnný komplet (Nástěnka dvojitá závitová plastová) PPR PN 20, 25x4.2, 1/2 | ks | 1 |  | 0 | o
186 | 722202213R00_P |  | Nástěnka závitová plastová PPR PN 20, 25x4.2, 1/2 | ks | 9 |  | 0 | o
187 | 722235112R00 |  | Kohout kulový DN 20, poniklovaná mosaz | ks | 2 |  | 0 | o | [7 empty] | https://www.aquatopshop.cz/Zkusebni-ventil-1-2-d1095.htm?gclid=Cj0KCQjwl9GCBhDvARIsAFunhsn6ah3-mTON0Iv2XmZd2mLuTz7n5BDazT05Y6T1ozradL11EV74pw8aAq8vEALw_wcB
188 | 722280106R00 |  | Tlaková zkouška vodovodního potrubí DN32 | m | 28.3 |  | 0 | o
189 | 722290234R00 |  | Proplach a dezinfekce vodovod.potrubí | m | 28.3 |  | 0 | o
190 | 722260902R00_P |  | Přemístění vodoměru a uzávěru vody a úpravy potrubí | ks | 1 |  | 0 | o
191 | 998011003R00_P |  | Přesun hmot, doprava, režie - stanovený procentní sazbou | % | 0 |  | 0 | o
|  |  | Celkem |  |  |  | 0
|  | 3d | Zdravotechnika - zařizovací předměty, armatury
Není-li uvedeno jinak jsou položky uvažovány jako dodávka. Montáž a kompletace jsou uvedeny jako souborné položky. Součástí nacenění budou všechny systémové doplňky, kotevní, upevňovací prostředky, montážní sady a jiný pomocný materiál specifikovaný v technických a montážních předpisech vybraného výrobce. Položky zařizovacích předmětů jsou detailně popsány v projektové dokumentaci.
192 | 725219401R00 | M | Montáž umyvadel na šrouby do zdiva | ks | 2 |  | 0 | o
193 | 64213637_P1 | D | Umyvadlo keramické s otvorem pro baterii 609/442/159mm připevněné na stěnu šrouby vč. pilety clickclack- specifikace dle PD (ref. výrobek Grohe bau Ceramic) | ks | 1 |  | 0 | o |  |  | https://www.siko.cz/umyvadlo-grohe-bau-ceramic-60-9x44-2-cm-alpska-bila-otvor-pro-baterii-uprostred-39421000/p/G39421000?gclid=Cj0KCQjw_dWGBhDAARIsAMcYuJy8Ydv1N8PwEC7dugAI8yOKZUVB1kqlotzcc0dCt0BRmbHZChVur_AaAjsSEALw_wcB |  |  |  |  | https://catalog.geberit.cz/cs-CZ/N%2525C3%2525A1bytkov%2525C3%2525BD-set-umyvadla-Geberit-Selnova-Square-s-%2525C3%2525BAzk%2525C3%2525BDm-okrajem-a-sk%2525C5%252599%2525C3%2525AD%2525C5%252588kou,-dv%2525C4%25259B-z%2525C3%2525A1suvky/PRO_1470724.html
194 | 64213637_P2 | D | Umyvátko keramické s otvorem pro baterii 453/354/151 mm připevněné na stěnu šrouby vč. pilety clickclack- specifikace dle PD (ref. výrobek Grohe bau Ceramic) | ks | 1 |  | 0 | o |  |  | https://www.siko.cz/umyvatko-grohe-bau-ceramic-45-3x35-4-cm-alpska-bila-otvor-pro-baterii-uprostred-39424000/p/G39424000
195 | 725869101R00 | M | Montáž uzávěrek zápach. umyvadlových D32 | ks | 2 |  | 0 | o
196 | 551620220_P | D | Umyvadlový sifon s vtokem vč. napojovací manžety chrom | ks | 2 |  | 0 | o |  |  | https://www.koupelny-cz.cz/grohe-odpadova-souprava-se-zaskakovacim-uzaviratelnym-krytem-chrom/d106613
197 | 725869204R00 | M | Montáž uzávěrek zápach.dřez.jednoduchý D 40 | ks | 1 |  | 0 | o
198 | 551620240_P | D | Dřezový sifon plastový | ks | 1 |  | 0 | o
199 | 725829202R00 | M | Montáž baterie umyv. a dřezové stojánkové | ks | 3 |  | 0 | o
200 | 55145001_P | D | Baterie umyvadlová stoján. ruční páková, bez otvír.odpadu standard, výška výtoku min 95mm, ve vodorovném směru min. 120 mm, vč.flexo hadiček, ref. výrobek Grohe Eurosmart Cosmopolitan bez výpusti chrom | ks | 2 |  | 0 | o |  |  | https://www.siko.cz/umyvadlova-baterie-grohe-eurosmart-cosmopolitan-bez-vypusti-chrom-2339800e/p/G2339800E#informace-o-produktu
201 | 55145015_P | D | Baterie dřezová stojánková páková směšovací, chrom,výška min. 350mm, ve vodorovném směru min. 220 mm, vč.flexo hadiček, ref. výrobek Grohe Eurosmart Cosmopolitan s výpustí chrom | ks | 1 |  | 0 | o |  |  | https://www.siko.cz/drezova-baterie-grohe-eurosmart-cosmopolitan-s-vypusti-chrom-32843002/p/G32843002
202 | 725229102RT2 | M | Montáž van ocel. a plastových s uzávěr. (vč. napojení na sifon) | ks | 1 |  | 0 | o
203 | 55421022.A_P | D | Vana, smaltovaná ocel, 1600/700mm, tloušťka oceli 1,5 mm - specifikace dle PD | ks | 1 |  | 0 | o |  |  | https://www.siko.cz/obdelnikova-vana-jika-riga-160x70-cm-smaltovana-ocel-h2340600000001/p/3406.0.000.000.1?gclid=CjwKCAjwz_WGBhA1EiwAUAxIcSrZkpkoYT1_s3CkzVBjvVLzOAyjiOXjrqpL9STAPUErKi-hQ1naGxoCeisQAvD_BwE
204 | 55162476.A_P | D | Vanová odpadová přepadová soustava vč. zápachové uzávěry s otočným kolenem, DN50, uzavírání odpadu pomocí bovdenového ovládání, chrom, průtok 51,6 l/min, průtok přepad 42 l/min | ks | 1 |  | 0 | o |  |  | https://www.siko.cz/vanovy-automat-jika-deep-cr-h2948150040001/p/9481.5.004.000.1
205 | 725849201R00 | M | Montáž baterií sprchových, pevná výška | ks | 1 |  | 0 | o
206 | 725849200R00 | M | Montáž držáku sprchy | ks | 1 |  | 0 | o |  |  | https://www.siko.cz/sprchovy-set-grohe-new-tempesta-cosmopolitan-s-polickou-chrom-26083002/p/G26083002
207 | 55145009_P |  | Baterie sprchová nástěnná páková včetně sprchového setu a příslušenství, ref. výrobek baterie Grohe Eurosmart Cosmopolitan bez sprchového setu 150 mm chrom + sprchový set Grohe New Tempesta Classic chrom | ks | 1 |  | 0 | o |  |  | https://www.siko.cz/sprchova-baterie-grohe-eurosmart-cosmopolitan-bez-sprchoveho-setu-150-mm-chrom-32837000/p/G32837000 https://www.siko.cz/sprchovy-set-grohe-new-tempesta-classic-chrom-2780310e/p/G2780310E?gclid=CjwKCAjwmeiIBhA6EiwA-uaeFTYoLQmipbQQkdxJ8XYBSznc4IzHiRSCa1egDCnwsQZGE_NYZKydihoCrnsQAvD_BwE
208 | 725319101R00 | M | Montáž dřezů jednoduchých | ks | 1 |  | 0 | o
209 | 55231355_P | D | Dřez jednoduchý 560x530mm s ocelovou plochou pro montáž baterie, nerez, se zápachovou uzávěrkou, specifikace dle PD | ks | 1 |  | 0 | o |  |  | https://www.ikea.com/cz/cs/p/langudden-vestavny-drez-nerezavejici-ocel-s29157477/
210 | 725119306R00 | M | Montáž klozetu závěsného | ks | 1 |  | 0 | o |  |  | https://jika-shop.cz/lyra-plus-klozet-zavesny-49-cm-compact-hluboke-splachovani-bily-663152338201/
211 | 725014173R00_P | D | Klozet závěsný, Rimless, odpad zadní, vč. sedátka a připojovací tlakové hadice - specifikace dle PD, ref. výrobek Jika Mio | ks | 1 |  | 0 | o |  |  | https://jika-shop.cz/mio-n-klozet-zavesny-53-cm-rimless-bez-oplachovaciho-kruhu-bily-665122071401/
212 | 726212321R00_P | D | Modul pro závěsné WC, 1090/450/80mm, pro zazdívání vč. ovládacích tlačítek - bílá, specifikace dle PD, ref. výrobek Geberit Kombifix Sigma8 | ks | 1 |  | 0 | o |  |  | https://geberit-shop-triker.cz/kombifix-pro-zavesne-wc-109-cm-s-nadrzi-sigma-8-cm-predni-ovladani-676110790001/
213 | 725869203R00_P | M | Montáž uzávěrek zápach. | ks | 2 |  | 0 | o |  |  | https://jika-shop.cz/tlacitko-ovladaci-jika-pl3-single-flush-matny-chrom-663909366000/
214 | 725860186RT1_P | D | Uzávěrka zápachová pračková (myčka) podomítková,plast. krytka | ks | 1 |  | 0 | o |  |  | https://www.vodo-plasttop.cz/sifon-prackovy-podomitkovy-bily-eppp450
215 | 725860184RT1_P | D | Uzávěrka zápachová pračková podomítková společná s připojovacím kolenem na vodovod, nerez krytka | ks | 1 |  | 0 | o |  |  | https://www.vodo-plasttop.cz/podomitkova-zapachova-uzaverka-hl405-sifon-prackovy
216 | 725810402R00 |  | Ventil rohový G 1/2 bez připojovací hadičky | ks | 7 |  | 0 | o
217 | 998011003R00_P |  | Přesun hmot, doprava, režie - stanovený procentní sazbou | % | 0 |  | 0 | o
|  |  | Celkem |  |  |  | 0
|  | 3e | Vzduchotechnika
Demontáže VZT zařízení jsou popsány v kapitole Přípravné, bourací a sanační práce. Není-li uvedeno jinak jsou položky uvažovány jako dodávka. Montáž a kompletace jsou uvedeny jako souborné položky. Součástí nacenění budou všechny systémové doplňky, kotevní, upevňovací prostředky a jiný pomocný materiál specifikovaný v technických a montážních předpisech vybraného výrobce. Položky vzduchotechnických výrobků jsou detailně popsány v projektové dokumentaci.
218 | 728114112R00 | M | Montáž potrubí plastového kruhového do d 200 mm | m | 1 |  | 0 | i
219 | 429851122_P1 | D | VZT PVC potrubí plastové kruhové hladké potrubí 125mm | m | 1 |  | 0 | i |  |  | https://www.ventilatory.cz/pvc-vzduchovody-kulate-o-100-mm-x2s16347
220 | 429853241 | D | Spojka potrubí kruhová VP 125 KS | ks | 1 |  | 0 | i
221 | 429853271 | D | Montážní rámeček kruhový VP 125 KMR | ks | 1 |  | 0 | i
222 | 429853246 | D | Spojka potrubí kruh. se zpětnou klapkou VP 125 KSK | ks | 1 |  | 0 | i
219 | 728113112R00 | M | Montáž potrubí plastového čtyřhranného do 0,03 m2 | m | 7.5 |  | 0 | i
223 | 429851021_P | D | Ploché potrubí VP 60/204mm | m | 7.5 |  | 0 | i
224 | 429853054 | D | Spojka potrubí VP 60/204mm | ks | 7 |  | 0 | i
225 | 429853066 | D | Montážní rámeček plochý VP 60/204mm | ks | 1 |  | 0 | i
224 | 429853017 | D | Koleno 90° horizontální ploché VP 60x204-90 | ks | 2 |  | 0 | i
225 | 429853051_P | D | PVC přechodový kus 60/204 - 125mm, horizontální | ks | 1 |  | 0 | i
226 | 429853051_P | D | PVC přechodový kus 60/204 - 125mm, vertinkální | ks | 1 |  | 0 | i |  |  | https://www.ventilatory.cz/pvc-redukce-90-z-kulateho-na-hranate-potrubi-o-125-mm-204x60-mm-x1280
226 | 28619236_P | D | T kus, nerez vč. víčka - úprava na sběr kondenzátu Ø 125 mm (digestoř) | ks | 2 |  | 0 | i |  |  | https://www.vzduchotechnika.cz/detail/5251-t---kus-125125
227 | 713411111R00 |  | Izolace tepelná potrubí rohožemi a drátem 1vrstvá | m2 | 1.08 |  | 0 | i
227 | 63140101 |  | Deska minerální vlákno - podélná TR10 tl. 40 mm | m2 | 1.188 |  | 0 | i |  |  | https://www.ventilatory.cz/izolacni-navlek-o-125-mm-delka-5-m-x12563
228 | 728112112R00_P | M | Montáž potrubí horolezeckou technikou vč. ukotvení | hod | 4 |  | 0 | i |  |  | 953945141RU1 945931101R00
229 | 42981182_P | D | SPIRRO potrubí DN125, včetně úchytů a spojek | m | 20.5 |  | 0 | i |  |  | https://www.vzduchotechnika.cz/katalog/12-spiro?p%5B%5D=51#page
230 | 728214712R00 | N | Montáž střišky nebo hlavice plast.kruh.do d 200 mm | ks | 1 |  | 0 | i
231 | 42972302_P | D | Ukončovací protidešťová stříška včetně propojovacích prvků (šedá bez odlesku) | kpl | 1 |  | 0 | i |  |  | https://www.palmat.cz/ventilacni-striska-psa-140-200-mm/?gclid=Cj0KCQjw0emHBhC1ARIsAL1QGNf7nCMrAdE9m5UnYwFWD94TrGV2CdVNyBNPwjIvBb3Uz9vuIU8D7PcaAmZZEALw_wcB
232 | 076972512R00_P | REZERVA | Rezerva - úprava komínové hlavy, manžeta protidešťová (M+D) | kpl | 1 |  | 0 | o
233 | P |  | Drobný pomocný materiál | kpl | 1 |  | 0 | i
234 | 998011003R00_P |  | Přesun hmot, doprava, režie - stanovený procentní sazbou | % | 0 |  | 0 | i
|  |  | Celkem |  |  |  | 0
|  | 3f | Topení
Není-li uvedeno jinak jsou položky uvažovány jako dodávka. Montáž a kompletace jsou uvedeny jako souborné položky. Součástí nacenění budou všechny systémové doplňky, kotevní, upevňovací prostředky a jiný pomocný materiál specifikovaný v technických a montážních předpisech vybraného výrobce. V jedn. ceně potrubí jsou započteny i kolena a další potřebné tvarovky.
235 | 735121810R00 |  | Demontáž otopných ocelových článkových těles | m2 | 2.39 |  | 0 | o
236 | R |  | Demontáž, uskladnění měřičů tepla těles UT a zpětná montáž, včetně zapsání stavu měřiče | ks | 5 |  | 0 | o
237 | 735494811R00_P |  | Uzavření a vypuštění stoupačky | ks | 3 |  | 0 | o
238 | 733120815R00_P |  | Úprava, zkrácení potrubí ocelového bezešvého DN dle stávajícího potrubí | m | 4 |  | 0 | o
239 | 733122122R00_P |  | Úprava, přípojky na stoupací potrubí (koupelna) | ks | 2 |  | 0 | o
240 | 733123911R00_P |  | Svařovaný spoj potrubí ocelového hladkého | ks | 8 |  | 0 | o
241 | 733121110R00_P |  | Ocelové hladké bezešvé potrubí (DN dle stávající odbočky) | m | 5 |  | 0 | o
242 | 722181214RT5_P |  | Izolace návleková pružná, λ=0,035, tl. stěny 8 mm, vnitřní průměr cca 15 mm | m | 3 |  | 0 | o
243 | 734209113R00 |  | Montáž armatur závitových,se 2závity, G 1/2 | ks | 8 |  | 0 | o
244 | 551200121_P |  | Šroubení regulační radiátorové G 1/2 s vypouštěním, ponikl. Bronz pro ocelové potrubí | ks | 4 |  | 0 | o
245 | 551200021_P |  | Ventil závitový termostatický, G 1/2 bez hlavice, ref. výrobek Heimeir Calypso exact | ks | 4 |  | 0 | o
246 | 734209114R00 |  | Montáž armatur závitových,se 2závity, G 3/4 | ks | 1 |  | 0 | o
247 | 734223223R00_P1 | žebřík | Radiátorová armatura s přednastavením rohová pro stř. p. G3/4,pro jednotrubkový systém, bez hlavice | ks | 1 |  | 0 | o
248 | 5513730630_P | D+M | Termostatické hlavice ref. výrobek Heimeir K standard | ks | 5 |  | 0 | o
249 | 735159210R00 | M | Montáž panelových těles 2 řadých do délky 1140mm | ks | 3 |  | 0 | o
250 | 735156681R00 | D | Otopná tělesa panelová dvouřadá v.900/š.500mm, např.ref výrobek Radik Klasik 22/900/500 | ks | 1 |  | 0 | o
251 | 735156666R00 | D | Otopná tělesa panelová dvouřadá v.600/š.1000mm, např.ref výrobek Radik Klasik R, 22R/554/1000 | ks | 1 |  | 0 | o
252 | 735156664R00 | D | Otopná tělesa panelová dvouřadá v.600/š.800mm, např.ref výrobek Radik Klasik R, 22R/554/800 | ks | 1 |  | 0 | o
253 | 735159310R00 | M | Montáž panelových těles 3 řadých do délky 1140mm | ks | 1 |  | 0 | o
254 | 735156765R00 | D | Otopná tělesa panelová 3řadá v.600/š.900mm, např.ref výrobek Radik Klasik R, 33R/554/900 | ks | 1 |  | 0 | o
255 | 735158220R00 |  | Tlakové zkoušky panelových 2řadých těles | ks | 3 |  | 0 | o
256 | 735158230R00 |  | Tlakové zkoušky panelových 3řadých těles | ks | 1 |  | 0 | o
257 | 735179110R00 | M | Montáž otopných těles koupelnových (žebříků) | ks | 1 |  | 0 | o
258 | 735171311R00 | D | Ocelové těleso žebříkové KLC1500.600, spodní středové připojení | ks | 1 |  | 0 | o
259 | 735191901R00_P |  | Tlakové zkoušky | kpl | 1 |  | 0 | o
260 | 735191910R00_P |  | Napuštění topného systému včetně odvzdušnění, (nutná spolupráce s firmou, která zajišťuje provoz kotelny) | ks | 3 |  | 0 | o
261 | 783424140R00_P |  | Nátěr stávajícího viditelného potrubí do DN50 2x email | m | 8 |  | 0 | o
262 | 783424240R00_P |  | Nátěr nového viditelného potrubí do DN50 1x základ + 2x email | m | 5 |  | 0 | o
263 | 220261662R00_P |  | Stavební přípomoce - drážky, prostupy, zapravení | kpl | 1 |  | 0 | o
264 | 998011003R00_P |  | Přesun hmot, doprava, režie - stanovený procentní sazbou | % | 0 |  | 0 | o
|  |  | Celkem |  |  |  | 0
|  | 3g | Plyn
Není-li uvedeno jinak jsou položky uvažovány jako dodávka. Montáž a kompletace jsou uvedeny jako souborné položky. Součástí nacenění budou všechny systémové doplňky, kotevní, upevňovací prostředky a jiný pomocný materiál specifikovaný v technických a montážních předpisech vybraného výrobce.
265 | 723120804R00_P |  | Demontáž potrubí meděného | m | 2.4 |  | 0 | o
266 | 725610810R00 |  | Demontáž plynového sporáku | soubor | 1 |  | 0 | o
267 | 723290823R00 |  | Přesun vybouraných hmot - plynovody, H 12 - 24 m | t | 0.05028 |  | 0 | o | [6 empty] | 0
268 | 723190251R00_P |  | Vyvedení a upevnění plynovodních výpustek DN 15 | ks | 1 |  | 0 | o
269 | 5513101491_P |  | Flexibilní hadice dvouplášťová (hadice nerezová s ocelovým opletením a PVC plášťěm) pro bajonetové připojení (plyn) 1000 mm. ref. výrobek Ivar.RT-E | ks | 1 |  | 0 | o |  |  | https://www.ivarcs.cz/katalog/vytapeni-ivartrio/flexibilni-hadice-dvouplastova-pro-bajonetove-uzavery-na-plyn-p142032/ |  |  |  |  | https://www.koupelnovevybaveni.cz/flexira-hadice-xconnect-gas-basic-1000-mm-r1-2-g1-2-h121g1-10
270 | 723235511R00 |  | Uzávěr plynu 1/2" s bajonetovým připojením (kuchyně), ref. výrobek Ivar.R4-T | ks | 1 |  | 0 | o |  |  | https://www.ivarcs.cz/katalog/vytapeni-ivartrio/uzaver-plynu-s-bajonetovym-pripojenim-flexibilni-hadice-ivar-rt-e-p142025/
271 | 723190909R00_P |  | Zkouška plynu dle ČSN, zkouška tlaková | kpl | 1 |  | 0 | o
272 | HZS |  | Provedení revize plynovodu | hod | 5 |  | 0 | o
273 | 998011003R00_P |  | Přesun hmot, doprava, režie - stanovený procentní sazbou | % | 0 |  | 0 | o
|  |  | Celkem |  |  |  | 0
|  | 4 | Elektroinstalace - silnoproud
Kapitola silnoproudých elektroinstalačních prací vč. demontáží stávajících prvků je detailně rozepsána v samostatném listu, který je nedílnou součástí tohoto soupisu stavebních prací, výkonů a služeb. Níže jsou uvedeny pouze dílčí součtové položky jednotlivých kapitol členěné dle samostatného listu
274 |  |  | Materiál + montáž silnoproudých rozvodů celkem | soubor | 1 | 0 | 0 | o
275 |  |  | Rozvodnice RB celkem | soubor | 1 | 0 | 0 | o
276 |  |  | Různé | soubor | 1 | 0 | 0 | o
|  |  | Celkem |  |  |  | 0
|  | 5 | Elektroinstalace - slaboproud
Kapitola slaboproudých elektroinstalačních prací vč. demontáží stávajících prvků je detailně rozepsána v samostatném listu, který je nedílnou součástí tohoto soupisu stavebních prací, výkonů a služeb. Níže jsou uvedeny pouze dílčí součtové položky jednotlivých kapitol členěné dle samostatného listu
277 |  |  | Materiál + montáž slaboproud celkem | soubor | 1 | 0 | 0 | o
278 |  |  | Různé | soubor | 1 | 0 | 0 | o
|  |  | Celkem |  |  |  | 0
|  | 6 | Dokončovací práce
279 | 220711301R00_P | V1 | Autonomní hlásič kouře, vč. montáže | ks | 1 |  | 0 | i
|  |  | Celkem |  |  |  | 0

## ESA_ESI
849_Plzeňská 949_129_bj_6
ELEKTROINSTALACE
SILNOPROUD
| Položka | Materiál + montáž |  | počet | materiál | montáž | celkem | poznámka | jen materiál
1 | 210201064 | B - svítidlo stropní LED,16W, IP20 | ks | 4 |  |  | 0 |  | 0
2 | 210201064 | LED svítidlo s vypínačem 10W – Hanys TL 2016-42 – pod linkou | ks | 1 |  |  | 0 |  | 0
3 | 210201064 | lámací svorka, objímka se žarovkou | ks | 4 |  |  | 0 |  | 0
4 | 210111011 | zásuvka 230V | ks | 28 |  |  | 0 |  | 0
5 | 210111011 | zásuvka 230V s ochranou před přepětím | ks | 3 |  |  | 0 |  | 0
6 | 210110001 | spínač č.1 - jednopólový | ks | 3 |  |  | 0 |  | 0
7 | 210110045 | spínač č.6 - střídavý | ks | 6 |  |  | 0 |  | 0
8 | 210110046 | spínač č.7 - křížový | ks | 3 |  |  | 0 |  | 0
9 | R | rámeček 1x - jednoduchý | ks | 20 |  |  | 0 |  | 0
10 | R | rámeček 2x, dvojrámeček | ks | 8 |  |  | 0 |  | 0
11 | R | rámeček 3x, trojrámeček | ks | 2 |  |  | 0 |  | 0
12 | R | rámeček 4x, čtyřnásobný | ks | 2 |  |  | 0 |  | 0
13 | 210220321 | svorka Bernard vč.Cu pásku | ks | 4 |  |  | 0 |  | 0
14 | 210010301 | krabice přístrojová KP | ks | 49 |  |  | 0 |  | 0
15 | 210010321 | krabicová rozvodka KR 68 | ks | 6 |  |  | 0 |  | 0
16 | 211010011 | hmoždinky vč.vrutu, vrtání | ks | 30 |  |  | 0 |  | 0
17 | 210800024 | CYKYLo 3Cx2,5 vč.prořezu | m | 160 |  |  | 0 |  | 0
18 | 210800022 | CYKYLo 2Ax1,5 vč.prořezu | m | 12 |  |  | 0 |  | 0
19 | 210800023 | CYKYLo 3Ax1,5 vč.prořezu | m | 16 |  |  | 0 |  | 0
20 | 210800023 | CYKYLo 3Cx1,5 vč.prořezu | m | 90 |  |  | 0 |  | 0
21 | 210810115 | CYKYLo 5Cx1,5 vč.prořezu | m | 10 |  |  | 0 |  | 0
22 | 210800506 | vodič CY 4 - zel.žl. | m | 12 |  |  | 0 |  | 0
23 | 210190001 | rozvodnice RB+ SLA | ks | 1 |  |  | 0 |  | 0
24 | 210292041 | přezkoušení vedení | ks | 26 |  |  | 0 |  | 0
25 | 210100001 | ukončení vodiče | ks | 48 |  |  | 0 |  | 0
26 | 974051215 | frézování drážky na stěnách | m | 70 |  |  | 0 |  | 0
27 | 974052513 | frézování drážky na stropech | m | 12 |  |  | 0 |  | 0
28 | 210040721 | sekání průrazů | ks | 5 |  |  | 0 |  | 0
29 | 974054208 | sekání (vrtání) otvoru pro krabice | ks | 55 |  |  | 0 |  | 0
30 | R | digestoře | ks | 1 |  |  | 0 |  | 0
31 | R | práce neoceněné položkami ceníku (drobný pomocný materiál) | soub | 1 |  |  | 0 |  | 0
32 | HZS | demontážní práce | hod | 24 |  |  | 0 |  | 0
33 | HZS | revize el.zařízení | hod | 24 |  |  | 0 |  | 0
|  | Materiál + montáž silnoproud celkem |  |  |  |  | 0 |  | 0 | 0
Rozvaděč RB
34 |  | kombinovaný rozv. Media na povrch - pro SIL min.24+4 modulů + slaborpoudá část vč. držáku pro uchycení Routeru | ks | 1 |  |  | 0 |  | 0
35 |  | svodič přepětí SPB -12/280/1 B+C | ks | 1 |  |  | 0 |  | 0
36 |  | proudový chránič 25/4/0,03 | ks | 1 |  |  | 0 |  | 0
37 |  | proudový chránič 16/1N/0,03 | ks | 2 |  |  | 0 |  | 0
38 |  | proudový chránič 10/1N/0,03 | ks | 1 |  |  | 0 |  | 0
39 |  | Jistič 16/1-B | ks | 9 |  |  | 0 |  | 0
40 |  | vestavná zásuvka v části slaboproudu | ks | 1 |  |  | 0 |  | 0
41 |  | svorkovnice KLM | m | 0.5 |  |  | 0 |  | 0
42 |  | pom.materiál (svorky, vodiče) | kpl | 1 |  |  | 0 |  | 0
43 |  | zapojení rozvaděče | kpl | 1 |  |  | 0 |  | 0
|  | Rozvaděč RB celkem |  |  |  |  | 0 |  | 0 | 0
Různé
44 |  | přrážka za podružný materiál | % |  | 0 |  | 0
45 |  | podíl přidružených výkonů | % |  |  | 0 | 0
|  | Celkem |  |  |  |  | 0
SLABOPROUD
|  | Materiál + montáž |  | počet | materiál | montáž | celkem
46 | 210111012 | telefonní zásuvka (zásuvka,maska,kryt) - Cat5e | ks | 1 |  |  | 0 |  | 0
47 | 210111012 | televizní zásuvka STA | ks | 1 |  |  | 0 |  | 0
48 | 210111012 | komunikační zásuvka PC (zásuvka,maska,kryt) | ks | 3 |  |  | 0 |  | 0
49 | 210010301 | krabice přístrojová KP | ks | 5 |  |  | 0 |  | 0
50 | 210010301 | krabice KO s víčkem | ks | 2 |  |  | 0 |  | 0
51 | 210800549 | kabel UTP Cat 5e vč.prořezu | m | 75 |  |  | 0 |  | 0
52 | 210800549 | koaxiální kabel CB 130F vč.prořezu | m | 12 |  |  | 0 |  | 0
53 | 210010002 | trubka PVC 2321 | m | 12 |  |  | 0 |  | 0
54 | 974054208 | sekání (vrtání) otvoru pro krabice | ks | 7 |  |  | 0 |  | 0
55 | 974051215 | frézování drážky na stěnách | m | 40 |  |  | 0 |  | 0
56 | 210292041 | přezkoušení vedení | ks | 5 |  |  | 0 |  | 0
57 | 210010351 | domácí telefon – nový přístroj | ks | 1 |  |  | 0 |  | 0
|  | Materiál + montáž slaboproud celkem |  |  |  |  | 0 |  | 0 | 0
Různé
58 |  | přrážka za podružný materiál | % |  | 0 |  | 0
59 |  | podíl přidružených výkonů | % |  |  | 0 | 0
|  | Celkem |  |  |  |  | 0
|  | Celkové rozpočtové náklady elektroinstalace bez DPH |  |  |  |  | 0
|  | DPH | 15% |  |  |  | 0
|  | Cena vč. DPH |  |  |  |  | 0