## List1
ZŠ Nepomucká, objekt Beníškové 1258/1, Praha 5 - Košíře - rekonstrukce hospodářského pavilonu a kotelny III. Etapa, vč. statiky
elektromateriál
Č.položky |  | Popis položky | Počet | MJ | Materiál | Materiál celkem | Montáž | Montáž celkem | Cena celkem
1 |  | Strukturovaná kabeláž (SK)
2 |  | KABEL F/FTP 4x2xAWG23 | 65 | m
3 |  | KABEL U/UTP 4x2xAWG24 cat. 5e | 1410 | m
4 |  | TRUBKA PVC o průměru 25m | 525 | m
5 |  | kabelový žlab 125x50 | 30 | m
6 |  | DATOVÁ DVOJZÁSUVKA RJ45/RJ45, včetně rámečku | 43 | ks
7 |  | DATOVÁ ZÁSUVKA RJ45, včetně rámečku | 3 | ks
8 |  | instalační krabice GEWISS 48001 | 2 | ks
9 |  | instalační krabice GEWISS 48009 | 2 | ks
10 |  | TRUBKA KOPOFLEX o průměru 50mm | 70 | m
11 | Rack 1/1 | Stojanový rozvaděč,32U,š.600mm,hl.600mm, RAL 7035 + RAL 5005 | 1 | ks
12 |  | Vložka zámku FAB, systém EMKA, s jedním klíčem | 1 | ks
13 |  | Horní/spodní ventil.jednotka,3x ventilátor,termostat,4U | 1 | ks
14 |  | 19" vyvaz. kovový panel, 5xvelké kovové oko,1U, barva šedá | 4 | ks
15 |  | 19" patchpanel pro max. 24 keystone,neosazený,1U,RAL 7035 | 4 | ks
16 |  | Keystone modul RJ45 nestíněný, Cat.5e, samozářezový, SFA | 76 | ks
17 |  | Záslepka prázdného portu v patchpanelu HSER0xxxGS | 20 | ks
18 |  | Napájecí panel PDU 19", 8x ČSN, síťový filtr, svodič přepětí, 1.25U, kabel 2 m | 1 | ks
19 |  | 48-portový stohovatelný plně spravovatelný switch 100/1000Mbps uplink, 375W POE | 2 | ks
20 |  | High Speed Passive Backplane Stacking Cable (650mm) | 1 | ks
21 |  | Propoj. kabel, Cat.5e nestíněný,2xRJ-45, délka 2m,barva šedá | 80 | ks
22 |  | 19" polička s perf.,hl. 450mm, šroub.,zátěž 80kg,1U,RAL 7035 | 3 | ks
23 |  | 19" zaslepovací panel, výška 4U, RAL 7035 | 1 | ks
24 |  | UPS 1,1kVA/990W 1/1 5-12' VI | 1 | ks
25 | Rack učeb. | Stojanový rozvaděč,27U,š.600mm,hl.600mm, RAL 7035 + RAL 5005 | 1 | ks
26 | pavilon | Vložka zámku FAB, systém EMKA, s jedním klíčem | 1 | ks
27 |  | Horní/spodní ventil.jednotka,3x ventilátor,termostat,4U | 1 | ks
28 |  | 19" vyvaz. kovový panel, 5xvelké kovové oko,1U, barva šedá | 3 | ks
29 |  | 19" patchpanel pro max. 24 keystone,neosazený,1U,RAL 7035 | 3 | ks
30 |  | Keystone modul RJ45 nestíněný, Cat.5e, samozářezový, SFA | 55 | ks
31 |  | Záslepka prázdného portu v patchpanelu HSER0xxxGS | 17 | ks
32 |  | Napájecí panel PDU 19", 8x ČSN, síťový filtr, svodič přepětí, 1.25U, kabel 2 m | 1 | ks
33 |  | 24-portový stohovatelný plně spravovatelný switch 100/1000Mbps uplink, 185W POE, např.AT-8000S/24POE | 1 | ks
34 |  | High Speed Passive Backplane Stacking Cable (650mm) | 2 | ks
35 |  | 48-portový stohovatelný plně spravovatelný switch 100/1000Mbps uplink, 375W POE, např.AT-8000S/48POE | 1 | ks
36 |  | Propoj. kabel, Cat.5e nestíněný,2xRJ-45, délka 2m,barva šedá | 59 | ks
37 | Rack 2/1 | Nástěn.rozvaděč jednodíl,9U,š.600mm,hl.500 mm,odním.bočnice | 1 | ks
38 |  | 19" vyvaz. kovový panel, 5xvelké kovové oko,1U, barva šedá | 2 | ks
39 |  | 19" patchpanel pro max. 24 keystone,neosazený,1U,RAL 7035 | 2 | ks
40 |  | Keystone modul RJ45 nestíněný, Cat.5e, samozářezový, SFA | 36 | ks
41 |  | Záslepka prázdného portu v patchpanelu HSER0xxxGS | 12 | ks
42 |  | Napájecí panel PDU 19", 8x ČSN, síťový filtr, svodič přepětí, 1.25U, kabel 2 m | 1 | ks
43 |  | Bezvětráčkový 48-portový stohovatelný plně spravovatelný switch 100/1000Mbps uplink, dual PSU | 1 | ks
44 |  | Propoj. kabel, Cat.5e nestíněný,2xRJ-45, délka 2m,barva šedá | 59 | ks
45 |  | Podružný materiál | 1
46
47
48 |  | Televizní systém (STA)
49 |  | KABEL KOAX KH 19 /250M/ | 417 | m
50 |  | trubka PVC o průměru 40mm | 3 | m
51 |  | trubka PVC o průmeru 25mm | 176 | m
52 |  | OCHRANNÁ TRUBKA proti UV záření o průměru 40mm | 70 | m
53 |  | anténní zesilovač | 3 | ks
54 |  | pasivní anténní rozbočovač | 1 | ks
55 |  | zásuvka TV+R, včetně rámečku | 18 | ks
56 |  | Podružný materiál | 1
57 |  | Ostatní
58
59
60 |  | Elektronický zabezpečovací systém (EZS)
61 |  | KABEL U/UTP 4x2xAWG24 cat. 5e | 1478 | m
62 |  | TRUBKA PVC o průměru 25mm | 910 | m
63 |  | Expanzní modul 8 výstupů, 8 zoń, pro ústředny integra | 1 | ks
64 |  | Expanzní modul 8 zón, pro ústředny integra | 5 | ks
65 |  | napájecí zdroj 230V/12V DC | 1 | ks
66 |  | Pohybové čidlo PIR OPTEX | 31 | ks
67 |  | Magnetický kontakt | 8 | ks
68 |  | Kouřové/ teplotní čidlo | 6 | ks
69 |  | Plynové čidlo | 1 | ks
70 |  | Klávesnice LCD | 3 | ks
71 |  | Vnitřní akustická siréna | 1 | ks
72 |  | Venkovní akustická siréna | 1 | ks
73 |  | Podružný materiál | 1
74
75
76 |  | Domovní komunikace (DT)
77 |  | KABEL SYKFY 2x2x0,5mm | 175 | m
78 |  | KABEL SYKFY 5x2x0,5mm | 25 | m
79 |  | TRUBKA PVC o průměru 25mm | 160 | m
80 |  | montážní krabice pod omítku 4FA 249 56, pro 2 rám | 1 | ks
81 |  | montážní rám 4FF 127 12.1 | 1 | ks
82 |  | modul elektrického vrátného 4FN 230 97.1/N | 1 | ks
83 |  | modul 8 tlačítek 4FN 231 03.1 | 1 | ks
84 |  | domácí telefony ESO 4FP 211 23.201 | 8 | ks
85 |  | externí zvonkové tlačítko pro byt 4 FK 461 02 | 1 | ks
86 |  | napájecí zdroj pro tablo 4FP 672 57 | 1 | ks
87 |  | stejnosměrný el. zámek 4 FN 877 15-20/K | 1 | ks
88 |  | Rozšíření stávajícího tabla u hlavního vchodu
89 |  | montážní krabice pod omítku 4FA 249 56, pro 2 rám | 1 | ks
90 |  | montážní rám 4FF 127 12.1 | 1 | ks
91 |  | modul 8 tlačítek 4FN 231 03.1 | 1 | ks
92 |  | zaslepovací modul 4FN 231 24.1 | 1 | ks
93 |  | Podružný materiál | 1
94
95
96 |  | Kamerový systém (CCTV)
97 |  | KABEL U/UTP 4x2xAWG24 cat. 5e | 320 | m
98 |  | TRUBKA PVC o průměru 25mm | 55 | m
99 |  | IP venkovní kamera HIKVISION, 3MPx, pevný objektiv 4mm, IR přísvit 30m, PoE napájení | 6 | ks
100 |  | IP vnitřní kamera HIKVISION, 1MPx, pevný objektiv 4mm, IR přísvit 30m, PoE napájení | 4 | ks
101 |  | Záznamové zařízení Hikvision, 16 kanálový síťový digitální videorekordér, 8x PoE/100m | 1 | ks
102 |  | Hard disk 3TB | 1 | ks
103 |  | Podružný materiál | 1
104
105
106 |  | Jednotný čas (školní hodiny)
107 |  | KABEL U/UTP 4x2xAWG24 cat. 5e | 50 | m
108 |  | kabelové příchytky | 50 | ks
109 |  | Hlavní (řídící) hodiny - univerzální - včetně GPS příjímače a SW do klientova běžného PC | 1 | ks
110 |  | Ručkové podružné analogové hodiny, kulaté, prům. 40cm - jednostranné | 6 | ks
111 |  | Stropní závěs, spojovací kruh k ručkovým hodinám | 6 | ks
112 |  | Podružný materiál | 1
113
114
115 |  | Školní rozhlas
116 |  | KABEL 4x1,5mm2 s třídou reakce na oheň minimálně B2ca a s funkčností kabelové trasy při požáru minimálně P15 | 105 | m
117 |  | Kabelové příchytky do podhledu na chodby pro certifikované požární trasy včetně ukotvení | 210 | ks
118 |  | Rozhlasová ústředna DEXON | 1 | ks
119 |  | Přepážkový mikrofon s výběrem | 1 | ks
120 |  | Reproduktory do podhledu, 100V | 12 | ks
121 |  | Podružný materiál | 1
122
123
124 |  | Jídelní systém - kabelová příprava
125 |  | KABEL U/UTP 4x2xAWG24 cat. 5e | 19 | m
126 |  | TRUBKA PVC o průměru 25mm | 19 | m
127
128
129
130
131 |  | celkem