## Krycí List
CALLIDA, s.r.o.
0 | Kloboučnická 24
21 | 140 00 Praha 4 | CENOVÁ NABÍDKA
#N/A | http://www.callida.cz
#N/A
0
0 |  |  | ZAKÁZKA |  | Set Column width to
0 |  |  |  |  | 56
0 |  | Číslo: |  |  | 0
|  | Zakázka: | Rekonstrukce hřiště včetně ledové plochy |  | Rekonstrukce hřiště včetně ledové plochy
|  | Komentář: |  |  | 0
FIRMY
0 |  | ---: | ---
REALIZAČNÍ TÝM
|  | ---: | ---
ROZPOČET
|  | Celkem (bez DPH): | 0 | Kč
|  | DPH: | 0 | Kč
|  | Celkem včetně DPH: | 0 | Kč

## Rekapitulace
Rekonstrukce hřiště včetně ledové plochy
Rekapitulace
| Popis | Cena | Hmotnost | DPH | Cena s DPH
SO 1.01 | SO 1.01: Multifunkční plocha | 0 | 61.5483 | 0 | 0
SO 1.01/001 | 001: Zemní práce | 0 | 0 | 0 | 0
SO 1.01/002 | 002: Zakládání, zpevňování hornin | 0 | 7.9879 | 0 | 0
SO 1.01/003 | 003: Svislé a kompletní konstrukce | 0 | 0 | 0 | 0
SO 1.01/005 | 005: Komunikace pozemní | 0 | 24.3776 | 0 | 0
SO 1.01/008 | 008: Vedení dálková a přípojná | 0 | 29.1828 | 0 | 0
SO 1.01/099 | 099: Přesun hmot a manipulace se sutí | 0 | 0 | 0 | 0
SO 1.01/767 | 767: Konstrukce zámečnické | 0 | 0 | 0 | 0
SO 1.02 | SO 1.02: Kontejnery | 0 | 77.76 | 0 | 0
SO 1.02/001 | 001: Zemní práce | 0 | 0 | 0 | 0
SO 1.02/002 | 002: Zakládání, zpevňování hornin | 0 | 77.76 | 0 | 0
SO 1.02/003 | 003: Svislé a kompletní konstrukce | 0 | 0 | 0 | 0
SO 1.02/099 | 099: Přesun hmot a manipulace se sutí | 0 | 0 | 0 | 0
SO 1.03 | SO 1.03: Technické zázemí | 0 | 10.8 | 0 | 0
SO 1.03/001 | 001: Zemní práce | 0 | 0 | 0 | 0
SO 1.03/002 | 002: Zakládání, zpevňování hornin | 0 | 10.8 | 0 | 0
SO 1.03/099 | 099: Přesun hmot a manipulace se sutí | 0 | 0 | 0 | 0
SO 1.08 | SO 1.08: Skate/Parkour hřiště - bez překážek | 0 | 3.4017 | 0 | 0
SO 1.08/001 | 001: Zemní práce | 0 | 0 | 0 | 0
SO 1.08/002 | 002: Zakládání, zpevňování hornin | 0 | 3.3281 | 0 | 0
SO 1.08/005 | 005: Komunikace pozemní | 0 | 0 | 0 | 0
SO 1.08/006 | 006: Úpravy povrchů, podlahy a osazovaní výplní | 0 | 0.07358 | 0 | 0
SO 1.08/099 | 099: Přesun hmot a manipulace se sutí | 0 | 0 | 0 | 0
SO 1.09 | SO 1.09: Úprava pěších tras + mobiliář | 0 | 51.4567 | 0 | 0
SO 1.09/001 | 001: Zemní práce | 0 | 0 | 0 | 0
SO 1.09/003 | 003: Svislé a kompletní konstrukce | 0 | 0 | 0 | 0
SO 1.09/005 | 005: Komunikace pozemní | 0 | 37.5043 | 0 | 0
SO 1.09/009 | 009: Ostatní konstrukce a práce, bourání | 0 | 7.2063 | 0 | 0
SO 1.09/099 | 099: Přesun hmot a manipulace se sutí | 0 | 0 | 0 | 0
SO 1.09/790 | 790: Mobiliář | 0 | 6.1632 | 0 | 0
SO 1.10 | SO 1.10: Demolice | 0 | 10.2103 | 0 | 0
SO 1.10/001 | 001: Zemní práce | 0 | 0 | 0 | 0
SO 1.10/006 | 006: Úpravy povrchů, podlahy a osazovaní výplní | 0 | 10.2103 | 0 | 0
SO 1.10/009 | 009: Ostatní konstrukce a práce, bourání | 0 | 0 | 0 | 0
SO 1.10/099 | 099: Přesun hmot a manipulace se sutí | 0 | 0 | 0 | 0
SO 1.10 | ESI: Silnoproud | 0 | 10.2103 | 0 | 0
| IO.1.1: Areálové přípojky vody a kanalizace | 0
SO 1.10 | VN: Vedlejší náklady | 0 | 10.2103 | 0 | 0
| Celkem (bez DPH) | 0
| DPH | 0
| DPH 21% | 0
| Celkem (včetně DPH) | 0

## AST
Rekonstrukce hřiště včetně ledové plochy
Horní nábřeží, Praha 5
|  | Poř. | Typ | Kód | Popis | MJ | Výměra | Jedn. Cena | Cena | Jedn. hmotn. | Hmotnost | Jedn. suť | Suť | Sazba DPH | DPH | Cena s DPH
SO 1.01 | 1 |  | Objekt |  | SO 1.01: Multifunkční plocha |  |  |  | 0 |  | 61.5483 |  | 0 |  | 0 | 0
SO 1.01/001 | 2 |  | Oddíl |  | 001: Zemní práce |  |  |  | 0 |  | 0 |  | 0 |  | 0 | 0
|  | 1 | SP | 122251104 | Odkopávky a prokopávky nezapažené v hornině třídy těžitelnosti I skupiny 3 objem do 500 m3 strojně | m3 | 192 |  | 0 |  | 0 |  | 0 | 21 | 0 | 0
|  |  |  | Výkaz výměr: | S1 |  | 0
[5 empty] | 960*0,20 |  | 192
|  | 2 | SP | 162751117 | Vodorovné přemístění přes 9 000 do 10000 m výkopku/sypaniny z horniny třídy těžitelnosti I skupiny 1 až 3 | m3 | 192 |  | 0 |  | 0 |  | 0 | 21 | 0 | 0
|  | 3 | SP | 162751119 | Příplatek k vodorovnému přemístění výkopku/sypaniny z horniny třídy těžitelnosti I skupiny 1 až 3 ZKD 1000 m přes 10000 m | m3 | 3840 |  | 0 |  | 0 |  | 0 | 21 | 0 | 0
|  |  |  | Výkaz výměr: | 192*20 |  | 3840
|  | 4 | SP | 171251201 | Uložení sypaniny na skládky nebo meziskládky | m3 | 192 |  | 0 |  | 0 |  | 0 | 21 | 0 | 0
|  | 5 | SP | 171201231 | Poplatek za uložení zeminy a kamení na recyklační skládce (skládkovné) kód odpadu 17 05 04 | t | 307.2 |  | 0 |  | 0 |  | 0 | 21 | 0 | 0
|  |  |  | Výkaz výměr: | 192*1,60 |  | 307.2
|  | 6 | SP | 181152302 | Úprava pláně pro silnice a dálnice v zářezech se zhutněním | m2 | 960 |  | 0 |  | 0 |  | 0 | 21 | 0 | 0
|  |  |  | Výkaz výměr: | S1, S1b |  | 0
[5 empty] | 800+160 |  | 960
|  | 7 | SP | 167151101 | Nakládání výkopku z hornin třídy těžitelnosti I skupiny 1 až 3 do 100 m3 | m3 | 15 |  | 0 |  | 0 |  | 0 | 21 | 0 | 0
|  | 8 | SP | 174151101 | Zásyp jam, šachet rýh nebo kolem objektů sypaninou se zhutněním | m3 | 15 |  | 0 |  | 0 |  | 0 | 21 | 0 | 0
SO 1.01/002 | 2 |  | Oddíl |  | 002: Zakládání, zpevňování hornin |  |  |  | 0 |  | 7.9879 |  | 0 |  | 0 | 0
|  | 1 | SP | 212751131 | Trativod z drenážních trubek flexibilních PVC-U SN 4 neperforovaná včetně lože otevřený výkop DN 50 pro meliorace | m | 44 |  | 0 | 0.14464 | 6.3642 |  | 0 | 21 | 0 | 0
|  |  |  | Výkaz výměr: | 44 |  | 44
|  | 2 | SP | 212972111 | Opláštění drenážních trub filtrační textilií DN 65 | m | 44 |  | 0 | 6e-05 | 0.00264 |  | 0 | 21 | 0 | 0
|  | 3 | SP | 271532212 | Podsyp pod základové konstrukce se zhutněním z hrubého kameniva frakce 16 až 32 mm | m3 | 0.7505 |  | 0 | 2.16 | 1.6211 |  | 0 | 21 | 0 | 0
|  |  |  | Výkaz výměr: | pod kanál |  | 0
[5 empty] | 1,58*0,95*0,50 |  | 0.7505
SO 1.01/003 | 2 |  | Oddíl |  | 003: Svislé a kompletní konstrukce |  |  |  | 0 |  | 0 |  | 0 |  | 0 | 0
|  | 1 | SP | 348401140_1 | Nové oplocení s ochrannou síť a sloupky celková výška 4 m včetně založení | m | 18.1 |  | 0 |  | 0 |  | 0 | 21 | 0 | 0
|  |  |  | Výkaz výměr: | 18,10 |  | 18.1
SO 1.01/005 | 2 |  | Oddíl |  | 005: Komunikace pozemní |  |  |  | 0 |  | 24.3776 |  | 0 |  | 0 | 0
|  | 1 | SP | 564751115 | Podklad z kameniva hrubého drceného vel. 32-63 mm plochy přes 100 m2 tl 190 mm | m2 | 960 |  | 0 |  | 0 |  | 0 | 21 | 0 | 0
|  |  |  | Výkaz výměr: | S1 |  | 0
[5 empty] | 960 |  | 960
|  | 2 | SP | 564710011 | Podklad z kameniva hrubého drceného vel. 8-16 mm plochy přes 100 m2 tl 50 mm | m2 | 960 |  | 0 |  | 0 |  | 0 | 21 | 0 | 0
|  |  |  | Výkaz výměr: | S1, S1b |  | 0
[5 empty] | 960 |  | 960
|  | 3 | SP | 564201111_1 | Podklad nebo podsyp ze štěrkopísku ŠP plochy přes 100 m2 tl 30 mm | m2 | 960 |  | 0 |  | 0 |  | 0 | 21 | 0 | 0
|  |  |  | Výkaz výměr: | fr. 0-4 tl. 30 mm |  | 0
[5 empty] | S1, S1b |  | 0
[5 empty] | 960 |  | 960
|  | 4 | SP | 589211111 | Elastická podložka pod umělý trávník ze směsi PU pojiva a gumového SBR granulátu tl 35 mm | m2 | 160 |  | 0 | 0.065 | 10.4 |  | 0 | 21 | 0 | 0
|  |  |  | Výkaz výměr: | S1b |  | 0
[5 empty] | 160 |  | 160
|  | 5 | SP | 589211111_1 | Zásyp/podsyp směsí gumy, kameniva a polyuretanového pojiva tl. 50 mm | m2 | 160 |  | 0 | 0.065 | 10.4 |  | 0 | 21 | 0 | 0
|  |  |  | Výkaz výměr: | S1b |  | 0
[5 empty] | 160 |  | 160
|  | 6 | SP | 593345121_1 | Sportovní povrch tartanového typu EDPM tl. 9 mm | m2 | 160 |  | 0 | 0.0104 | 1.664 |  | 0 | 21 | 0 | 0
|  |  |  | Výkaz výměr: | S1b |  | 0
[5 empty] | 960 |  | 960
[5 empty] | = |  | 960
|  | 7 | SP | 593345121_1 | Krycí gumový koberec pro chůzi na bruslích volně položený na terén | m2 | 184 |  | 0 | 0.0104 | 1.9136 |  | 0 | 21 | 0 | 0
|  |  |  | Výkaz výměr: | 184 |  | 184
SO 1.01/008 | 2 |  | Oddíl |  | 008: Vedení dálková a přípojná |  |  |  | 0 |  | 29.1828 |  | 0 |  | 0 | 0
|  | 1 | SP | 894215112_1 | Kanál pro sběrač-rozdělovač chl.media | m | 20 |  | 0 | 1.4591 | 29.1828 |  | 0 | 21 | 0 | 0
|  |  |  | Výkaz výměr: | 20*0,95*(0,85+0,15+0,10) |  | 20.9
SO 1.01/099 | 2 |  | Oddíl |  | 099: Přesun hmot a manipulace se sutí |  |  |  | 0 |  | 0 |  | 0 |  | 0 | 0
|  | 1 | SP | 998222012 | Přesun hmot pro tělovýchovné plochy | t | 166.716 |  | 0 |  | 0 |  | 0 | 21 | 0 | 0
SO 1.01/767 | 2 |  | Oddíl |  | 7679: Vybavení sportoviště |  |  |  | 0 |  | 0 |  | 0 |  | 0 | 0
|  | 1 | B | 767900001 | Chladící zařízení, rozvody, mobilní mantinely dle specifikace | kus | 1 |  | 0 |  | 0 |  | 0 | 21 | 0 | 0
|  | 2 | B | 767900002 | Rolba nová | kus | 1 |  | 0 |  | 0 |  | 0 | 21 | 0 | 0
|  | 3 | B | 767900003 | Basketbalové koše včetně založení | ks | 2 |  | 0 |  | 0 |  | 0 | 21 | 0 | 0
|  |  |  | Výkaz výměr: | 2 |  | 0
|  | 4 | B | 767900004 | Branka hokejová | kus | 2 |  | 0 |  | 0 |  | 0 | 21 | 0 | 0
SO 1.02 | 1 |  | Objekt |  | SO 1.02: Kontejnery |  |  |  | 0 |  | 77.76 |  | 0 |  | 0 | 0
SO 1.02/001 | 2 |  | Oddíl |  | 001: Zemní práce |  |  |  | 0 |  | 0 |  | 0 |  | 0 | 0
|  | 1 | SP | 181951112 | Úprava pláně v hornině třídy těžitelnosti I skupiny 1 až 3 se zhutněním strojně | m2 | 120 |  | 0 |  | 0 |  | 0 | 21 | 0 | 0
|  |  |  | Výkaz výměr: | 120 |  | 120
|  | 2 | SP | 131251103 | Hloubení jam nezapažených v hornině třídy těžitelnosti I skupiny 3 objem do 100 m3 strojně | m3 | 36 |  | 0 |  | 0 |  | 0 | 21 | 0 | 0
|  |  |  | Výkaz výměr: | 120*0,30 |  | 36
|  | 3 | SP | 162751117 | Vodorovné přemístění přes 9 000 do 10000 m výkopku/sypaniny z horniny třídy těžitelnosti I skupiny 1 až 3 | m3 | 36 |  | 0 |  | 0 |  | 0 | 21 | 0 | 0
|  | 4 | SP | 162751119 | Příplatek k vodorovnému přemístění výkopku/sypaniny z horniny třídy těžitelnosti I skupiny 1 až 3 ZKD 1000 m přes 10000 m | m3 | 720 |  | 0 |  | 0 |  | 0 | 21 | 0 | 0
|  |  |  | Výkaz výměr: | 36*20 |  | 720
|  | 5 | SP | 171251201 | Uložení sypaniny na skládky nebo meziskládky | m3 | 36 |  | 0 |  | 0 |  | 0 | 21 | 0 | 0
|  | 6 | SP | 171201231 | Poplatek za uložení zeminy a kamení na recyklační skládce (skládkovné) kód odpadu 17 05 04 | t | 57.6 |  | 0 |  | 0 |  | 0 | 21 | 0 | 0
|  |  |  | Výkaz výměr: | 36*1,60 |  | 57.6
SO 1.02/002 | 2 |  | Oddíl |  | 002: Zakládání, zpevňování hornin |  |  |  | 0 |  | 77.76 |  | 0 |  | 0 | 0
|  | 1 | SP | 271532212 | Podsyp pod základové konstrukce se zhutněním z hrubého kameniva frakce 16 až 32 mm | m3 | 36 |  | 0 | 2.16 | 77.76 |  | 0 | 21 | 0 | 0
|  |  |  | Výkaz výměr: | 120*0,30 |  | 36
SO 1.02/003 | 2 |  | Oddíl |  | 003: Svislé a kompletní konstrukce |  |  |  | 0 |  | 0 |  | 0 |  | 0 | 0
|  | 1 | SP | 381181001 | Montáž univerzálních mobilních buněk samostatně stojících | kus | 5 |  | 0 |  | 0 |  | 0 | 21 | 0 | 0
|  |  |  | Výkaz výměr: | 5 |  | 5
|  | 2 | SUB | 38000001 | Dodávka kontejnerů včetně sanity bez vybavení (5 ks) | soubor | 1 |  | 0 |  | 0 |  | 0 | 21 | 0 | 0
SO 1.02/099 | 2 |  | Oddíl |  | 099: Přesun hmot a manipulace se sutí |  |  |  | 0 |  | 0 |  | 0 |  | 0 | 0
|  | 1 | SP | 998222012 | Přesun hmot pro tělovýchovné plochy | t | 85.26 |  | 0 |  | 0 |  | 0 | 21 | 0 | 0
SO 1.03 | 1 |  | Objekt |  | SO 1.03: Technické zázemí |  |  |  | 0 |  | 10.8 |  | 0 |  | 0 | 0
SO 1.03/001 | 2 |  | Oddíl |  | 001: Zemní práce |  |  |  | 0 |  | 0 |  | 0 |  | 0 | 0
|  | 1 | SP | 131251103 | Hloubení jam nezapažených v hornině třídy těžitelnosti I skupiny 3 objem do 100 m3 strojně | m3 | 5 |  | 0 |  | 0 |  | 0 | 21 | 0 | 0
|  |  |  | Výkaz výměr: | 10,00*0,50 |  | 5
|  | 2 | SP | 162751117 | Vodorovné přemístění přes 9 000 do 10000 m výkopku/sypaniny z horniny třídy těžitelnosti I skupiny 1 až 3 | m3 | 5 |  | 0 |  | 0 |  | 0 | 21 | 0 | 0
|  | 3 | SP | 162751119 | Příplatek k vodorovnému přemístění výkopku/sypaniny z horniny třídy těžitelnosti I skupiny 1 až 3 ZKD 1000 m přes 10000 m | m3 | 100 |  | 0 |  | 0 |  | 0 | 21 | 0 | 0
|  |  |  | Výkaz výměr: | 5*20 |  | 100
|  | 4 | SP | 171251201 | Uložení sypaniny na skládky nebo meziskládky | m3 | 5 |  | 0 |  | 0 |  | 0 | 21 | 0 | 0
|  | 5 | SP | 171201231 | Poplatek za uložení zeminy a kamení na recyklační skládce (skládkovné) kód odpadu 17 05 04 | t | 8 |  | 0 |  | 0 |  | 0 | 21 | 0 | 0
|  |  |  | Výkaz výměr: | 5*1,60 |  | 8
|  | 6 | SP | 181951112 | Úprava pláně v hornině třídy těžitelnosti I skupiny 1 až 3 se zhutněním strojně | m2 | 10 |  | 0 |  | 0 |  | 0 | 21 | 0 | 0
|  |  |  | Výkaz výměr: | 5,00*2,00 |  | 10
SO 1.03/002 | 2 |  | Oddíl |  | 002: Zakládání, zpevňování hornin |  |  |  | 0 |  | 10.8 |  | 0 |  | 0 | 0
|  | 1 | SP | 271532212 | Podsyp pod základové konstrukce se zhutněním z hrubého kameniva frakce 16 až 32 mm | m3 | 5 |  | 0 | 2.16 | 10.8 |  | 0 | 21 | 0 | 0
|  |  |  | Výkaz výměr: | 10,00*0,50 |  | 5
SO 1.03/099 | 2 |  | Oddíl |  | 099: Přesun hmot a manipulace se sutí |  |  |  | 0 |  | 0 |  | 0 |  | 0 | 0
|  | 1 | SP | 998222012 | Přesun hmot pro tělovýchovné plochy | t | 10.8 |  | 0 |  | 0 |  | 0 | 21 | 0 | 0
SO 1.08 | 1 |  | Objekt |  | SO 1.08: Skate/Parkour hřiště - bez překážek |  |  |  | 0 |  | 3.4017 |  | 0 |  | 0 | 0
SO 1.08/001 | 2 |  | Oddíl |  | 001: Zemní práce |  |  |  | 0 |  | 0 |  | 0 |  | 0 | 0
|  | 1 | SP | 181152302 | Úprava pláně pro silnice a dálnice v zářezech se zhutněním | m2 | 632.5 |  | 0 |  | 0 |  | 0 | 21 | 0 | 0
|  |  |  | Výkaz výměr: | S2a |  | 0
[5 empty] | 632,500 |  | 632.5
|  | 2 | SP | 122251104 | Odkopávky a prokopávky nezapažené v hornině třídy těžitelnosti I skupiny 3 objem do 500 m3 strojně | m3 | 126.5 |  | 0 |  | 0 |  | 0 | 21 | 0 | 0
|  |  |  | Výkaz výměr: | S2 |  | 0
[5 empty] | 632,5*0,20 |  | 126.5
|  | 3 | SP | 162751117 | Vodorovné přemístění přes 9 000 do 10000 m výkopku/sypaniny z horniny třídy těžitelnosti I skupiny 1 až 3 | m3 | 109.4 |  | 0 |  | 0 |  | 0 | 21 | 0 | 0
|  | 4 | SP | 162751119 | Příplatek k vodorovnému přemístění výkopku/sypaniny z horniny třídy těžitelnosti I skupiny 1 až 3 ZKD 1000 m přes 10000 m | m3 | 2530 |  | 0 |  | 0 |  | 0 | 21 | 0 | 0
|  |  |  | Výkaz výměr: | 126,5*20 |  | 2530
|  | 5 | SP | 171251201 | Uložení sypaniny na skládky nebo meziskládky | m3 | 109.4 |  | 0 |  | 0 |  | 0 | 21 | 0 | 0
|  | 6 | SP | 171201231 | Poplatek za uložení zeminy a kamení na recyklační skládce (skládkovné) kód odpadu 17 05 04 | t | 202.4 |  | 0 |  | 0 |  | 0 | 21 | 0 | 0
|  |  |  | Výkaz výměr: | 126,5*1,60 |  | 202.4
|  | 7 | SP | 167151101 | Nakládání výkopku z hornin třídy těžitelnosti I skupiny 1 až 3 do 100 m3 | m3 | 15 |  | 0 |  | 0 |  | 0 | 21 | 0 | 0
|  | 8 | SP | 174151101 | Zásyp jam, šachet rýh nebo kolem objektů sypaninou se zhutněním | m3 | 15 |  | 0 |  | 0 |  | 0 | 21 | 0 | 0
SO 1.08/002 | 2 |  | Oddíl |  | 002: Zakládání, zpevňování hornin |  |  |  | 0 |  | 3.3281 |  | 0 |  | 0 | 0
|  | 1 | SP | 212751131 | Trativod z drenážních trubek flexibilních PVC-U SN 4 neperforovaná včetně lože otevřený výkop DN 50 pro meliorace | m | 23 |  | 0 | 0.14464 | 3.3267 |  | 0 | 21 | 0 | 0
|  |  |  | Výkaz výměr: | 23 |  | 23
|  | 2 | SP | 212972111 | Opláštění drenážních trub filtrační textilií DN 65 | m | 23 |  | 0 | 6e-05 | 0.00138 |  | 0 | 21 | 0 | 0
SO 1.08/005 | 2 |  | Oddíl |  | 005: Komunikace pozemní |  |  |  | 0 |  | 0 |  | 0 |  | 0 | 0
|  | 1 | SP | 564261111 | Podklad nebo podsyp ze štěrkopísku ŠP plochy přes 100 m2 tl 200 mm | m2 | 632.5 |  | 0 |  | 0 |  | 0 | 21 | 0 | 0
|  |  |  | Výkaz výměr: | S2a |  | 0
[5 empty] | 632,5 |  | 632.5
|  | 2 | SP | 564932111 | Podklad z mechanicky zpevněného kameniva MZK tl 100 mm | m2 | 632.5 |  | 0 |  | 0 |  | 0 | 21 | 0 | 0
|  |  |  | Výkaz výměr: | S2a |  | 0
[5 empty] | 632,5 |  | 632.5
|  | 3 | SP | 582136111_1 | Betonová plocha pro skateparku - beton C25/30 XF-3, povrchově leštěný s křemičitým vsypem tl. 160mm, 2x kari síť tl. 8 mm, oka 150x150, dilatační řezy rastr 4x4 m hl. 50 mm, zatmeleno pružným tmelem, včetně modelace šikmých ploch | m2 | 566 |  | 0 |  | 0 |  | 0 | 21 | 0 | 0
|  |  |  | Výkaz výměr: | S2a |  | 0
[5 empty] | 566 |  | 566
SO 1.08/006 | 2 |  | Oddíl |  | 006: Úpravy povrchů, podlahy a osazovaní výplní |  |  |  | 0 |  | 0.07358 |  | 0 |  | 0 | 0
|  | 1 | SP | 632481213_1 | Separační vrstva z PE fólie tl. 0,1 mm | m2 | 566 |  | 0 | 0.00013 | 0.07358 |  | 0 | 21 | 0 | 0
|  |  |  | Výkaz výměr: | S2a |  | 0
[5 empty] | 566 |  | 566
SO 1.08/099 | 2 |  | Oddíl |  | 099: Přesun hmot a manipulace se sutí |  |  |  | 0 |  | 0 |  | 0 |  | 0 | 0
|  | 1 | SP | 998222012 | Přesun hmot pro tělovýchovné plochy | t | 3.3992 |  | 0 |  | 0 |  | 0 | 21 | 0 | 0
SO 1.09 | 1 |  | Objekt |  | SO 1.09: Úprava pěších tras + mobiliář |  |  |  | 0 |  | 51.4567 |  | 0 |  | 0 | 0
SO 1.09/001 | 2 |  | Oddíl |  | 001: Zemní práce |  |  |  | 0 |  | 0 |  | 0 |  | 0 | 0
|  | 1 | SP | 180405111_1 | Zatravnění vegetační dlažby včetně humusu | m2 | 51 |  | 0 |  | 0 |  | 0 | 21 | 0 | 0
|  |  |  | Výkaz výměr: | S4 |  | 0
[5 empty] | 51 |  | 51
|  | 2 | SP | 122251104 | Odkopávky a prokopávky nezapažené v hornině třídy těžitelnosti I skupiny 3 objem do 500 m3 strojně | m3 | 56.2 |  | 0 |  | 0 |  | 0 | 21 | 0 | 0
|  |  |  | Výkaz výměr: | 281*0,20 |  | 56.2
|  | 3 | SP | 162751117 | Vodorovné přemístění přes 9 000 do 10000 m výkopku/sypaniny z horniny třídy těžitelnosti I skupiny 1 až 3 | m3 | 56.2 |  | 0 |  | 0 |  | 0 | 21 | 0 | 0
|  | 4 | SP | 162751119 | Příplatek k vodorovnému přemístění výkopku/sypaniny z horniny třídy těžitelnosti I skupiny 1 až 3 ZKD 1000 m přes 10000 m | m3 | 1124 |  | 0 |  | 0 |  | 0 | 21 | 0 | 0
|  |  |  | Výkaz výměr: | 56,20*20 |  | 1124
|  | 5 | SP | 171251201 | Uložení sypaniny na skládky nebo meziskládky | m3 | 56.2 |  | 0 |  | 0 |  | 0 | 21 | 0 | 0
|  | 6 | SP | 171201231 | Poplatek za uložení zeminy a kamení na recyklační skládce (skládkovné) kód odpadu 17 05 04 | t | 89.92 |  | 0 |  | 0 |  | 0 | 21 | 0 | 0
|  |  |  | Výkaz výměr: | 56,20*1,60 |  | 89.92
|  | 7 | SP | 181951112 | Úprava pláně v hornině třídy těžitelnosti I skupiny 1 až 3 se zhutněním strojně | m2 | 281 |  | 0 |  | 0 |  | 0 | 21 | 0 | 0
|  |  |  | Výkaz výměr: | S3 |  | 0
[5 empty] | 230 |  | 230
[5 empty] | S4 |  | 0
[5 empty] | 51 |  | 51
SO 1.09/003 | 2 |  | Oddíl |  | 003: Svislé a kompletní konstrukce |  |  |  | 0 |  | 0 |  | 0 |  | 0 | 0
|  | 1 | SP | 348171146_1 | Rozebíratelný plot z plotových dílců v. 2050 mm včetně založení | m | 7.25 |  | 0 |  | 0 |  | 0 | 21 | 0 | 0
|  |  |  | Výkaz výměr: | 7,25 |  | 7.25
SO 1.09/005 | 2 |  | Oddíl |  | 005: Komunikace pozemní |  |  |  | 0 |  | 37.5043 |  | 0 |  | 0 | 0
|  | 1 | SP | 564801111 | Podklad ze štěrkodrtě ŠD plochy přes 100 m2 tl 30 mm | m2 | 230 |  | 0 |  | 0 |  | 0 | 21 | 0 | 0
|  |  |  | Výkaz výměr: | S3 |  | 0
[5 empty] | 230 |  | 230
|  | 2 | SP | 564710012 | Podklad z kameniva hrubého drceného vel. 8-16 mm plochy přes 100 m2 tl 60 mm | m2 | 230 |  | 0 |  | 0 |  | 0 | 21 | 0 | 0
|  |  |  | Výkaz výměr: | S3 |  | 0
[5 empty] | 230 |  | 230
|  | 3 | SP | 589116112_1 | Mlatový proupustný povrch tl. 40 mm barva okr | m2 | 230 |  | 0 | 0.15175 | 34.9025 |  | 0 | 21 | 0 | 0
|  |  |  | Výkaz výměr: | S3 |  | 0
[5 empty] | 230 |  | 230
|  | 4 | SP | 593532112 | Kladení dlažby z plastových vegetačních dlaždic pozemních komunikací se zámkem tl 60 mm pl přes 50 do 100 m2 | m2 | 51 |  | 0 | 0.04 | 2.04 |  | 0 | 21 | 0 | 0
|  |  |  | Výkaz výměr: | S4 |  | 0
[5 empty] | 51 |  | 51
|  | 5 | H | 56245141 | dlažba zatravňovací recyklovaný PE nosnost 350t/m2 330x330x50mm | m2 | 52.02 |  | 0 | 0.0108 | 0.56182 |  | 0 | 21 | 0 | 0
|  |  |  | Výkaz výměr: | 51 |  | 51
|  |  |  | Ztratné: | 2 |  | 1.02
|  | 6 | SP | 564871116_1 | Podklad ze štěrkodrtě ŠD plochy do 100 m2 tl. 400 mm | m2 | 51 |  | 0 |  | 0 |  | 0 | 21 | 0 | 0
|  |  |  | Výkaz výměr: | S4 |  | 0
[5 empty] | 51 |  | 51
|  | 7 | SP | 564710001_1 | Kladecí vrstva zatravňovací dlažby tl. 40 mm - 70% štěrk, 15% substrát, 15% hlína | m2 | 51 |  | 0 |  | 0 |  | 0 | 21 | 0 | 0
|  |  |  | Výkaz výměr: | S4 |  | 0
[5 empty] | 51 |  | 51
SO 1.09/009 | 2 |  | Oddíl |  | 009: Ostatní konstrukce a práce, bourání |  |  |  | 0 |  | 7.2063 |  | 0 |  | 0 | 0
|  | 1 | SP | 916371111_1 | Obrubník - ocelová pásnice 100/6 mm | m | 180 |  | 0 | 0.03014 | 5.4252 |  | 0 | 21 | 0 | 0
|  |  |  | Výkaz výměr: | 180 |  | 180
|  | 2 | SP | 916371122_1 | Obrubník - ocelová pásnice 350/8 mm | m | 90 |  | 0 | 0.01979 | 1.7811 |  | 0 | 21 | 0 | 0
|  |  |  | Výkaz výměr: | 90 |  | 90
SO 1.09/099 | 2 |  | Oddíl |  | 099: Přesun hmot a manipulace se sutí |  |  |  | 0 |  | 0 |  | 0 |  | 0 | 0
|  | 1 | SP | 998222012 | Přesun hmot pro tělovýchovné plochy | t | 44.7106 |  | 0 |  | 0 |  | 0 | 21 | 0 | 0
SO 1.09/790 | 2 |  | Oddíl |  | 790: Mobiliář |  |  |  | 0 |  | 6.1632 |  | 0 |  | 0 | 0
|  | 1 | B | 790000001 | Lavička DOA 1.1 kotvená včetně základu | kus | 12 |  | 0 | 0.35744 | 4.2893 |  | 0 | 21 | 0 | 0
|  |  |  | Výkaz výměr: | DOA 1.1 |  | 0
[5 empty] | 12 |  | 12
|  | 2 | B | 790000002 | Stůl DOA 1.2 kotvený včetně základu | kus | 3 |  | 0 | 0.35744 | 1.0723 |  | 0 | 21 | 0 | 0
|  |  |  | Výkaz výměr: | DOA 1.2 |  | 0
[5 empty] | 3 |  | 3
|  | 3 | B | 790000003 | Odpadkový koš (DOA 1.3) kotvený, včetně základu | kus | 8 |  | 0 | 0.07287 | 0.58296 |  | 0 | 21 | 0 | 0
|  |  |  | Výkaz výměr: | DOA 1.3 |  | 0
[5 empty] | 8 |  | 8
|  | 4 | B | 790000004 | Popelnice 120 l (DOA 1.4) | kus | 3 |  | 0 | 0.07287 | 0.21861 |  | 0 | 21 | 0 | 0
|  |  |  | Výkaz výměr: | DOA 1.4 |  | 0
[5 empty] | 3 |  | 3
|  | 5 | B | 790000005 | Lavička - lampa na betonovém bloku | kus | 8 |  | 0 | 0.07287 | 0.58296 |  | 0 | 21 | 0 | 0
SO 1.10 | 1 |  | Objekt |  | SO 1.10: Demolice |  |  |  | 0 |  | 10.2103 |  | 811.0898 |  | 0 | 0
SO 1.10/001 | 2 |  | Oddíl |  | 001: Zemní práce |  |  |  | 0 |  | 0 |  | 801.262 |  | 0 | 0
|  | 1 | SP | 113106145 | Rozebrání dlažeb z plastových nebo pryžových dlaždic komunikací pro pěší strojně pl přes 50 m2 | m2 | 870 |  | 0 |  | 0 | 0.045 | 39.15 | 21 | 0 | 0
|  |  |  | Výkaz výměr: | SD01 |  | 0
[5 empty] | 870,00 |  | 870
|  | 2 | SP | 113107241 | Odstranění podkladu živičného tl 50 mm strojně pl přes 200 m2 | m2 | 604 |  | 0 |  | 0 | 0.098 | 59.192 | 21 | 0 | 0
|  |  |  | Výkaz výměr: | SD02 |  | 0
[5 empty] | 573,00 |  | 573
[5 empty] | ostatní plochy |  | 0
[5 empty] | 31 |  | 31
|  | 3 | SP | 113107223 | Odstranění podkladu z kameniva drceného tl přes 200 do 300 mm strojně pl přes 200 m2 | m2 | 870 |  | 0 |  | 0 | 0.44 | 382.8 | 21 | 0 | 0
|  |  |  | Výkaz výměr: | SD01 |  | 0
[5 empty] | 870 |  | 870
|  | 4 | SP | 113107230 | Odstranění podkladu z betonu prostého tl do 100 mm strojně pl přes 200 m2 | m2 | 604 |  | 0 |  | 0 | 0.24 | 144.96 | 21 | 0 | 0
|  |  |  | Výkaz výměr: | SD02 |  | 0
[5 empty] | 604 |  | 604
|  | 5 | SP | 113107222 | Odstranění podkladu z kameniva drceného tl přes 100 do 200 mm strojně pl přes 200 m2 | m2 | 604 |  | 0 |  | 0 | 0.29 | 175.16 | 21 | 0 | 0
|  |  |  | Výkaz výměr: | SD02 |  | 0
[5 empty] | 604 |  | 604
SO 1.10/006 | 2 |  | Oddíl |  | 006: Úpravy povrchů, podlahy a osazovaní výplní |  |  |  | 0 |  | 10.2103 |  | 0 |  | 0 | 0
|  | 1 | SP | 637211122_1 | Přeložení stávající zámkové dlažby | m2 | 36 |  | 0 | 0.28362 | 10.2103 |  | 0 | 21 | 0 | 0
|  |  |  | Výkaz výměr: | 36 |  | 36
SO 1.10/009 | 2 |  | Oddíl |  | 009: Ostatní konstrukce a práce, bourání |  |  |  | 0 |  | 0 |  | 9.8278 |  | 0 | 0
|  | 1 | MP | 218040001_1 | Demontáž lampy VO | kus | 3 |  | 0 |  | 0 |  | 0 | 21 | 0 | 0
|  |  |  | Výkaz výměr: | 3 |  | 3
|  | 2 | SP | 767996705_1 | Demontáž a likvidace stávajících skate překážek | kus | 1 |  | 0 |  | 0 | 0.001 | 0.001 | 21 | 0 | 0
|  |  |  | Výkaz výměr: | 1 |  | 0
|  | 3 | SP | 962032300 | Demolice pilíře rozvaděče | m3 | 1 |  | 0 |  | 0 | 0.001 | 0.001 | 21 | 0 | 0
|  | 4 | SP | 990000001 | Demontáž basketbalových košů do suti | ks | 2 |  | 0 |  | 0 |  | 0 | 21 | 0 | 0
|  |  |  | Výkaz výměr: | 2 |  | 2
|  | 5 | SP | 966001211 | Odstranění lavičky do suti | kus | 16 |  | 0 |  | 0 | 0.482 | 7.712 | 21 | 0 | 0
|  |  |  | Výkaz výměr: | 16 |  | 16
|  | 6 | SP | 966001211 | Odstranění lavičky k uskladnění a zpětná montáž | kus | 3 |  | 0 |  | 0 | 0.482 | 1.446 | 21 | 0 | 0
|  |  |  | Výkaz výměr: | 3 |  | 3
|  | 7 | SP | 966071823_1 | Demontáž oplocení z pletiva | m | 71.2 |  | 0 |  | 0 | 0.00348 | 0.24778 | 21 | 0 | 0
|  |  |  | Výkaz výměr: | 64 |  | 64
[5 empty] | oplocení |  | 0
[5 empty] | 3,90+3,30 |  | 7.2
|  | 8 | SP | 966001112 | Demontáž fitness přístrojů, uskladnění, nová montáž (4 kusy) | soub | 1 |  | 0 |  | 0 | 0.42 | 0.42 | 21 | 0 | 0
|  |  |  | Výkaz výměr: | 4 |  | 4
SO 1.10/099 | 2 |  | Oddíl |  | 099: Přesun hmot a manipulace se sutí |  |  |  | 0 |  | 0 |  | 0 |  | 0 | 0
|  | 1 | SP | 997013511 | Odvoz suti a vybouraných hmot z meziskládky na skládku do 1 km s naložením a se složením | t | 813.2828 |  | 0 |  | 0 |  | 0 | 21 | 0 | 0
|  | 2 | SP | 997013509 | Příplatek k odvozu suti a vybouraných hmot na skládku ZKD 1 km přes 1 km | t | 23585.207 |  | 0 |  | 0 |  | 0 | 21 | 0 | 0
|  | 3 | SP | 997013873 | Poplatek za uložení na skládce (skládkovné) zeminy a kamení kód odpadu 17 05 04 | t | 744.091 |  | 0 |  | 0 |  | 0 | 21 | 0 | 0
|  | 4 | SP | 997013645 | Poplatek za uložení na skládce (skládkovné) odpadu asfaltového bez dehtu kód odpadu 17 03 02 | t | 69.192 |  | 0 |  | 0 |  | 0 | 21 | 0 | 0

## ZTI
SOUHRNNÝ VÝKAZ VÝMĚR, DODÁVEK A PRACÍ
soubor:
REKONSTRUKCE MULTIFUNKČNÍHO HŘIŠTĚ HOŘEJŠÍ NÁBŘEŽÍ, VČETNĚ LEDOVÉ PLOCHY
IO 1.1 AREÁLOVÁ PŘÍPOJKA VODY, IO 1.2 AREÁLOVÁ PŘÍPOJKA KANALIZACE
zhotovitel (název a datum vyhotovení):
Pozn.: Zhotovitel je povinen vykázat množství dodávek a prací a související ocenění dle svého propočtu. Zhotovitel je zodpovědný za množství výměr, dodávek a prací uvedených ve výkazech výměr, dodávek a prací přiložených zhotovitelem k jeho nabídce.
položka , popis | MJ | množství | dodávka | montáž | celková cena [Kč] | poznámka
CELKEM (součet přímých "A" a ostatních nákladů "B") | [5 empty] | bez DPH
A) PŘÍMÉ NÁKLADY (součet položek 1-6) | [5 empty] | bez DPH
B) OSTATNÍ NÁKLADY (součet) | [5 empty] | bez DPH
projektové práce (výrobní, dílenská, realizační PD, skutečné provedení), inženýring, apod. | kpl | 1 |  | 45000
pojištění (nad rámec běžného pojištění zhotovitele) | kpl | 1 |  | 10000
zařízení staveniště, dočasné oplocení/ohrazení, označení, zajištění výkopů, ostraha a zabezpečení staveniště | kpl | 1 |  | 35000
zábory veřejných pozemků, dopravní opatření, údržba a úklid dotčených komunikací a staveniště | kpl | 1 |  | 10000
pasportizace a monitoring komunikací a objektů | kpl | 1 |  | 5000
ochrana zeleně a dřevin během výstavby | kpl | 1 |  | 5000
geodetické práce, pasportizace, kalibrace, apod. | kpl | 1 |  | 50000
ostatní náklady, režie, zkoušky, revize, atd. | kpl | 1 |  | 30000
1) Zemní práce: | [5 empty] | bez DPH
Výkop pro potrubí vodovodu a kanalizace | m3 | 268 |  | 1070 |  |  | včetně odvozu přebytečného výkopku na skládku, včetně poplatku za skládku: 268,0-181,0 = 87,0 m3 odvoz na skládku
Podsyp potrubí kanalizace z PVC v tl. 100 mm, obsyp a zásyp pískem 300 mm nad vrchol potrub , max. zrno 8 mm | m3 | 48 |  | 3320 |  |  | včetně přesunu hmot
Podsyp potrubí vodovodu z PE v tl. 100 mm, obsyp a zásyp pískem 300 mm nad vrchol potrub , max. zrno 8 mm | m3 | 39 |  | 3320 |  |  | včetně přesunu hmot
Zásyp zeminou, v případě nevhodnosti užití výkopku pro zpětný zásyp bude výkopek nahrazen písčitou zeminou (nutné ověřit u geologa) | m3 | 181 |  | 165
Pažení rýh pro potrubí | m2 | 350 |  | 395 |  |  | včetně přesunu hmot
Ochranná fólie nad potrubí vodovodní přípojky - modrá | m | 145 |  | 22 |  |  | včetně přesunu hmot
Ochranná fólie nad potrubí kanalizačních přípojek - hnědá | m | 130 |  | 22 |  |  | včetně přesunu hmot
Doplňkový materiál | kpl | 1 |  | 700
2) Objekty na kanalizaci: | [5 empty] | bez DPH | včetně přesunu hmot
Šachta DN 1000 | ks | 6 |  | 50000
Šachta průměru 600 mm | ks | 1 |  | 28000
Litinový případně kompozitní poklop pro zatížení 40 tun | ks | 7 |  | 10200
Odbočka 200/150 | ks | 2 |  | 1310
Odbočka 150/150 | ks | 1 |  | 1050
Koleno DN150 - 45° | ks | 8 |  | 690
Redukce 150/125 | ks | 4 |  | 670
Redukce 125/100 | ks | 4 |  | 490
Zátka DN100 | ks | 4 |  | 188
Podbetonování kolen při přechodu z vodorovného na svislé vedení | kpl | 4 |  | 660
Možná částečná výšková přeložka navazujícího potrubí vedoucího k bufetu (nutnost přeložky bude upřesněna na stavbě po odkopání potrubí) | kpl | 1 |  | 30000
Doplňkový a montážní materiál (tvarovky, kotvící materiál…) | kpl | 1 |  | 25000
3) Armatury a tvarovky na vodovodu: | [5 empty] | bez DPH | včetně přesunu hmot
Propoj na stávající vodovod PE d40 - T kus d40/40 | ks | 1 |  | 4520
Šoupě DN32 s teleskop. soupravou a poklopem - za místem napojení | kpl | 1 |  | 7245
Koleno d40 - 45° | ks | 6 |  | 515
Odbočka PE d40/25 | ks | 4 |  | 375
Přechodka mosaz PE d25/3/4" | ks | 4 |  | 295
KK DN20 s vypouštěním | ks | 4 |  | 550
Rychlospojnný ventil 3/4" | ks | 4 |  | 1180
Šachta průměru 425 mm hl. cca 1300 mm | ks | 4 |  | 20200
Kompozitní poklop na šachty - únosnost min. 12,5 tuny | ks | 4 |  | 3890
Doplňkový a montážní materiál (tvarovky, kotvící materiál…) | kpl | 1 |  | 8500
4) Potrubí: | [5 empty] | bez DPH | včetně přesunu hmot
Potrubí z PVC SN12 DN200 | m | 100 |  | 955
Potrubí z PVC SN12 DN150 | m | 30 |  | 660
Potrubí z PVC SN12 DN125 | m | 5 |  | 482
Potrubí z PE SDR11 d40 | m | 115 |  | 210
Potrubí z PE SDR11 d25 | m | 35 |  | 162
Doplňkový materiál | kpl | 1 |  | 9000
5) Ostatní náklady: | [5 empty] | bez DPH
zkoušky (tlaková tkouška, zkouška vodotěsnosti, propláchnutí, desinfekce | kpl | 1 |  | 13000
nátěry | kpl | 1 |  | 1500
stav. přípomoce (včetně odvodzu suti na skl., likvid. obalů) | kpl | 1 |  | 20000
ostatní náklady výše neuvedené a související s provedením a zprovozněním předmětných souborů | kpl | 1 |  | 45000
6) Ostatní nespecifikované položky (doplní dodavatel): | [5 empty] | bez DPH
POZNÁMKY:
a) Bilance zemních prací jsou vyčísleny ke stávajícímu terénu
b) Pro potrubí kanalizace i vodovodu je uažován společný výkop o šířce 1,6 m (vč. pažení 2x 100 mm)
b) Veškeré náklady na zkoušky a přejímky jsou zahrnuty v položkách jednotlivých souborů
d) Bourání povrchů a jejich následná obnova vč.konstrukčních vrstev není v tomto výkazu uvažovano
e) dodavatel je povinen si překontrolovat výměry a případně doplnit chybějící položky. V případě neshody mezi výkazem výměr a projektovou dokumentací platí projektová dokumentace
f) součástí díla budou také veškeré revize, kontrolní prohlídky, dokumentace skutečného stavu, geodetické zaměření, příprava všech podkladů pro kolaudaci a kolaudace díla, zajištění vložení do katastru apod.

## ESI
ROZPOČET
poř. číslo. | Popis a typ | j. m. | množství | jed. céna | celková cena
Poznámky:
1 | Součástí výkazu výměr nejsou vnitřní instalace kontejneru zázemí kluziště. Kompletní instalace silnoproudu včetně připojovací průmyslové zásuvky pro připojení napájení kontejnerů a zemnicích kolíku jsou součástí dodávky kontejneru a bude provedena podle výkresu číslo 6 a ostatních požadavku technologie chlazení a gastro technologie
2 | Upravy NN distribuční sítí pro připojení multifunkčního hříště (demontáž stávající rozpojovací skříně RS 602, montá nové rozpojovací skřině SD722 a přepojní kabelu ze stávající do nové skříně jsou předmětem dodávky společností PRE Distribuce a.s.
I - Kabely
1 | Kabel CYKY 3Jx1.5, montáž do dutiny stožáru veřejného osvětlení pro propojení svorkovnice a svítidla | m | 90 |  | 0
2 | Kabel CYKY 3Jx2. 5 v pískovém loži | m | 113 |  | 0
3 | Kabel CYKY 5Jx2. 5 v pískovém loži | m | 242 |  | 0
4 | Kabel CYKY 4Jx16 v pískovém loži | m | 48 |  | 0
5 | Kabel AYKY 3Jx70+50 v pískovém loži | m | 109 |  | 0
6 | Kabel AYKY 3Jx240+120 v pískovém loži | m | 128 |  | 0
7 | Kabel 1-YY 1x120, barva izolace černa, uložení v pískovém loži a do kabelových nosných prvků které jsou součástí dodávky kontejneru pro umístění technologie chlazení | m | 30 |  | 0
8 | Kabel 1-YY 1x70, barva izolace modrá, uložení v pískovém loži a do kabelových nosných prvků které jsou součástí dodávky kontejneru pro umístění technologie chlazení | m | 10 |  | 0
9 | Kabel CYA 1x70, barva izolace zelenožlutá, uložení v pískovém loži a do kabelových nosných prvků které jsou součástí dodávky kontejneru pro umístění technologie chlazení | m | 10 |  | 0
10 | Kabel 1-YY 1x150, barva izolace černa, kabel je určen pro připojení elektroměrových rozvaděčů RE-1 a RE-2 k distribuční rozpojovací a jistící skříni společností PRE Distribuce a.s, kabely budou uloženy částečně v zemi a částečně v dutině zděného pilíře určeného pro kabely | m | 33 |  | 0
11 | Kabel 1-YY 1x150, barva izolace zelenožlutá, kabel je určen pro připojení elektroměrových rozvaděčů RE-1 a RE-2 k distribuční rozpojovací skříni společností PRE Distribuce a.s, kabely budou uloženy částečně v zemi a částečně v dutině zděného pilíře určeného pro kabely | m | 11 |  | 0
12 | Gumový kabel typ H07RN-F 5Gx6 délky l=3 m určen pro napájení kontejneru. Na jednom konci bude kabel ukončen 5pólovou průmyslovou zásuvkou 3p+N+PE, Un=400 V AC, In=32 A v provedení IP67 na druhém konci bude kabel ukončen lisovacím kabelovým kolíkem pro připojení k svorce napájecího rozvaděče | ks | 3 |  | 0
13 | Gumový kabel typ H07RN-F 5Gx6 délky l=4 m určen pro napájení kontejneru. Na obou koncích bude kabel ukončen 5pólovou průmyslovou zásuvkou 3p+N+PE, Un=400 V AC, In=32 A v provedení IP67 | ks | 1 |  | 0
14 | Odpojení ze stávajícího elektroměrového rozvaděče a připojení k novému elektroměrovému rozvaděči kabelů CYKY4Jx10 pro napájení rozvaděče dočasných akcí komplet včetně vytažení kabelů ze stávajícího pilíře, přidaní 3 m nového kabelů CYKY4Jx10, kabelové spojky pro propojení nového a stávajícího kabelů a připojení kabelů k novému rozvaděči | set | 1 |  | 0
15 | Odpojení ze stávajícího elektroměrového rozvaděče a připojení k novému elektroměrovému rozvaděči kabelů CYKY4Jx25 pro napájení rozvaděče dočasných akcí komplet včetně vytažení kabelů ze stávajícího zděného pilíře, přidaní 3 m nového kabelů CYKY4Jx25, kabelové spojky pro propojení nového a stávajícího kabelů a připojení kabelů k novému elektroměrovému rozvaděči | set | 1 |  | 0
16 | Odpojení ze stávajícího elektroměrového rozvaděče a připojení k novému elektroměrovému rozvaděči kabelů CYKY4Jx25 pro napájení restaurace komplet včetně vytažení kabelů ze stávajícího zděného pilíře, přidaní 3 m nového kabelů CYKY4Jx25, kabelové spojky pro propojení nového a stávajícího kabelů a připojení kabelů k novému elektroměrovému rozvaděči | set | 1 |  | 0
0
II - Zemnič
1 | FeZn drát průměru 10 mm instalován v zemi ve výkopu | m | 297 |  | 0
2 | Svorka odbočná a spojovací pro FeZn drát průměru do 10 mm (ne jeden spoj v zemi jsou použité dvě svorky) | ks | 38 |  | 0
3 | Krabice pro zemnící svorku pro montáž do podlahy/terénu, litinové provedení, otevřené dno, barva černá, maximální přípustné zatížení 40 kN, rozměr 300x220x120 mm, příklad typu 549000, Dehn. | ks | 4 |  | 0
4 | Plastová elektroinstalační trubka průměru 32 mm instalována mezi krabici se zkušební svorkou a zemnicím bodem kontejneru a určena pro uložení Cu zemnícího lanka kontejneru | m | 4 |  | 0
5 | Slaněný izolovaný vodič CYA 1x50 mm délky 1,5 m, na jednom konci bude vodič ukončen příložkovým šroubovacím galvanický pozinkovaným kabelovým okem průřezu 50 mm2 se svorníkem 10 mm pro připojení k zemnícímu kolíku kontejneru. Druhy konec bude volný pro připojení do zemnící svorky drát/slaněný vodič | ks | 4 |  | 0
6 | Uzemňovací nerezová svorka s kontaktní nerezovou mezidestičkou pro připojeni drátu průměru 8-10 mm a slaněného vodiče průřezu 4-50 mm2, utahovací šroub M10x30 mm, typ 540260 Dehn | ks | 4 |  | 0
7 | Připojení FeZn drátu průměru 10 mm k zemnícímu kolíku mobilního kontejneru | ks | 2 |  | 0
8 | Připojení FeZn drátu průměru 10 mm z zemnícímu kolíku stožáru osvětlení | ks | 15 |  | 0
9 | Připojení FeZn drátu průměru 10 mm k PEN sběrnici rozvaděče silnoproudu | ks | 4 |  | 0
10 | Připojení FeZn drátu průměru 10 mm k zemnícímu bodu výsuvného zásuvkového sloupku | ks | 1 |  | 0
11 | Drobní instalační materiál | set | 1 |  | 0
0
III - Zařízení venkovního osvětlení
1 | Vetknutí 3stupňový stožár bez výložníku celkové výšky 8m (7 m nad terénem), žárové zinkování dle normy DIN EN ISO 1461, montáž do betonového základu rozměru 700x700x1100 mm | ks | 5 |  | 0
2 | Nový přírubový 3stupňový stožár výšky 6m, žárové zinkování dle normy DIN EN ISO 1461, montáž do nadzemního betonového bloků 1,5x1,5m výšky 0,75m. | ks | 5 |  | 0
3 | Nový vetknutí 3stupňový stožár bez výložníku výšky 5,6m (5 m nad terénem), žárové zinkování dle normy DIN EN ISO 1461, montáž do betonového základu rozměru 600x600x900 mm | ks | 2 |  | 0
4 | Nový přírubový 3stupňový stožár bez výložníku výšky 5 m, žárové zinkování dle normy DIN EN ISO 1461, montáž do nadzemního betonového bloků 1,5x1,5m výšky 0,75m. | ks | 3 |  | 0
5 | Dvou ramenný výložník, délka ramen 500 mm, uhel ramen 180 °, žárově zinkováno dle normy DIN EN ISO 1461 | ks | 10 |  | 0
6 | Pouliční LED svítidlo venkovního osvětlení, těleso hliníkový odlitek, skleněný kryt světleného zdroje, krytí IP66, elektronický předřadník Un=230 V AC, příkon 9.8 W, světelný tok svítidla 1445 Lm, životnost zdroje 100000 Hodin, Ra>80, barva chromatičností 4000 Lm, montáž do dříku stožáru, příklad typu MARUT S G2 L12 1k5 740 T544, Elektro Lumen | ks | 5 |  | 0
7 | Reflektorové LED venkovní svítidlo / Floodlight luminaire (47083 lm; 390.0 W), těleso hliníkový odlitek, skleněný kryt světleného zdroje, krytí IP66, elektronický předřadník Un=230 V AC, příkon 390 W, světelný tok svítidla 47083 Lm, životnost zdroje 100000 Hodin, Ra>80, barva chromatičností 4000 Lm, montáž pomocí třmenu do konzoly upevněné do stožáru, příklad typu NITYA XL T5A 58k0 740, Elektro Lumen | ks | 20 |  | 0
8 | Stožárová výzbroj pro připojení dvou kabelů průřezu do 16 mm2 včetně dvou pojistek In=6 A s pojistkovým spodkem s hlavici se závitem E14 | ks | 10 |  | 0
9 | Stožárová výzbroj pro připojení dvou kabelů průřezu do 16 mm2 včetně pojistky In=6 A s pojistkovým spodkem s hlavici se závitem E14 | ks | 5 |  | 0
10 | Kotevní rošt pro přírubový stožár výšky 4-6 mm, průměr kotev 20 mm, výška roštu 470 mm, ostatní rozměry podle typu vybraného stožáru, rošt bude předán dodavatele stavební části, který bude betonovat nadzemní betonový blok pro montáž stožáru | ks | 8 |  | 0
11 | Základová deska tloušťky 10 mm pro přírubový stožár výšky 4-6 m, ostatní rozměry podle typu vybraného stožáru | ks | 8 |  | 0
12 | Připojení do stožárové svorkovnice nového stožáru kabelu CYKY5Jx2.5 | ks | 24 |  | 0
13 | Připojení do stožárové svorkovnice nového stožáru kabelu CYKY3Jx2.5 | ks | 3 |  | 0
14 | Drobný instalační materiál | set | 1 |  | 0
0
IV - Rozvaděče
1 | Elektroměrový vestavný rozvaděč v provedení IP54 pro 4 elektroměry pro přímé měření elektrické práce vyhotoven podle výkresu číslo 8 | ks | 1 |  | 0
2 | Elektroměrový vestavný rozvaděč RE-2 v provedení IP54 pro jedno nepřímé fakturační měření elektrické práce vyhotoven podle podnikové normy distribuční společností PRE Distribuce a.s. číslo MM501 (TECHNICKÉ PODMÍNKY PŘIPOJENÍ, ČÁST A – OBCHODNÍ MĚŘENÍ), přívodní kabel 4 x 1-YY 1x150, odvodní kabel AYKY3x240+12, PEN sběrnice rozvaděče bude připojena k zemniči, součásti rozvaděče jsou: | ks | 1 |  | 0
*3pól. jistič před elektroměrem In=200 A/400 V AC
*3 ks měřicích transformátorů jmenovitého primárního proudu I=200/5A, třída přesností 0,5S
*3pólový pojistkový odpínač pro válcové pojistky, I=32 A, Un=400 V AC typ OPVP 10-3 včetně 3 ks pojistek typ PVA 10 2 A gG
*Zkratovací svorkovnice
3 | Hlavní rozvaděč zázemí kluziště RS-1 vyhotoven podle výkresu číslo 9 | ks | 1 |  | 0
4 | Podružný rozvaděč zázemí kluziště RS-2 vyhotoven podle výkresu číslo 10 | ks | 1 |  | 0
5 | Hlavní rozvaděč technologie chlazení RS-3 vyhotoven podle výkresu číslo 11 | ks | 1 |  | 0
6 | Zásuvkový výsuvný sloupek pro potřeby letního divadla, počet zásuvek: 1 x 32 A/400 V, 1 x 16 A/400 V, 3 x 16 A/230 V Typ MSS ENERGO63 DM, Sitel | ks | 1 |  | 0
7 | Demontáž a odevzdání do skladu investora stávajícího elektroměrového rozvaděče pro jedno přímé měření el. práce zabudovaného do zděného pilíře, jmenovití proud 3pólového jističe před elektroměrem In=80 A | ks | 1 |  | 0
8 | Demontáž a odevzdání do skladu investora stávajícího elektroměrového rozvaděče pro dvě přímé měření el. práce zabudovaného do zděného pilíře, jmenovité proud 3pólových jističů před elektroměry In=80 A a In=40 A | ks | 1 |  | 0
9 | Koordinace se společnosti PRE Distribuce a.s. přemístění 3 elektroměru pro přímé měření el. práce ze dvou zrušených elektroměrových rozvaděčů do nového elektroměrového rozvaděč, montáže dvou nových elektroměrů pro kluziště a nahrazení stávající rozpojovací skříně SR novou rozpojovací skříni SD 722/NVW2, která bude instalována do nového zděného pilíře | hodin | 24 |  | 0
0
V - Revize
1 | Revize instalace napájecích rozvodu včetně rozvaděčů | set | 1 |  | 0
2 | Revize instalace venkovního osvětlení | set | 1 |  | 0
3 | Revize zemniče | set | 1 |  | 0
0
VI - Zemní práce
1 | Plastová ohebná dvouplášťová trubka průměru 110/94 mm typ Kopoflex KF09110, Kopos | m | 16 |  | 0
2 | Krycí deska 200 x 1000 mm červená s bleskem, tloušťka 2 mm | ks | 256 |  | 0
3 | Výstražný pásek červené barvy do výkopu, šířka 250 mm, potisk blesku | m | 256 |  | 0
4 | Betonový základ rozměru 600x600x900 mm pro vetknutý silniční stožár výšky 6 m včetně montáže do základu dvou plastových trubek průměru 50 mm pro kabely veřejného osvětlení, trubky průměru 50 mm pro zemnicí drát, výkopu, záhozu a odvozu přebytku zeminy. | ks | 2 |  | 0
5 | Betonový základ rozměru 700x700x1100 mm pro vetknutý silniční stožár výšky 8 m včetně montáže do základu dvou plastových trubek průměru 50 mm pro kabely veřejného osvětlení, trubky průměru 50 mm pro zemnicí drát, výkopu, záhozu a odvozu přebytku zeminy. | ks | 5 |  | 0
6 | Výkop rýhy ve volném terénu rozměru 0.35x0.8 m včetně vytyčení trasy, zásypu a odvozu přebytku zeminy, finální úprava terénu a zhutnění částí výkopu pro případnou zpevněnu plochu (chodník nebo areálová komunikace) nejsou předmětem dodávky | m | 216 |  | 0
7 | Výkop rýhy rozměru 0.4x0.8 m včetně vytyčení trasy, zásypu a odvozu přebytku zeminy finální úprava terénu a zhutnění částí výkopu pro případnou zpevněnu plochu (chodník nebo areálovou komunikace) nejsou předmětem dodávky | m | 34 |  | 0
8 | Výkop v stávající komunikací rýhy rozměru 0.4x1,26 m včetně vytyčení trasy, zásypu a odvozu přebytku zeminy, uvedení vozovky komunikace do původního stavu není předmětem dodávky | m | 8 |  | 0
9 | Ochrana kabelových chrániček betonovou deskou tloušťky 100 mm a šířky 400 mm (viz výkres číslo 4, detail kabelové trasy pod stávající komunikací) | m | 8 |  | 0
10 | Zasypání dna výkopu pískem zrnitosti do 7 mm | m³ | 19 |  | 0
0
| CELKEM SILNOPROUD |  |  |  | 0
VII - Zrušení nového a výstavba nového zděného pilíře
1 | Demontáž stávajícího zděného pilíře rozměru 1500x490x2000 mm komplet včetně odvozu sutí na skládku a úpravy stávajícího chodníku | ks | 1 |  | 0
2 | Oprava stávajícího pletivového plotu: Na místě kde bude postaven nový zděný pilíř bude plot v délce cca 3 m demontován. Na místě kde je v současné době instalován zděný pilíř rozměru 1500x490x200 mm, který bude zrušen, bude přidán nový segment potu. Komplet včetně demontáže stávajících prvků plotu a montáže nových sloupku, podhrabových betonových desek a pletiva, viz fotku stávajícího plotu a zděného pilíře, která je vložena do výkresu č. 4 (situace napájecích rozvodů) | set | 1 |  | 0
3 | Zděný pilíř pro rozvaděče silnoproudu rozměru 3000x490x2000 mm a základu pro pilíř rozměru 3100x590x800 mm, pilíř bude postaven podle detailu ve výkresu číslo 4 (situace napájecích rozvodů), komplet zemní, betonové a zděné práce a práce na úpravy stávajícího chodníku a zatravnění, niky pro montáž rozvaděčů a kanály v betonovém základu a prostoru uvnitř pilíře pro přívod kabelů k rozvaděčům. Pilíř bude instalován v nezpevněné ploše pozemku č. 554.3 tak že přední stěna bude lícovat hranici chodníku. | ks | 1 |  | 0
| CELKEM PILÍŘ |  |  |  | 0