## OBJEKT_CELKOVÉ NÁKLADY
[5 empty] | počet mj | cena mj | cena celkem | "O"opravy "I" Investice | poznámka | opravy | investice | kontrola | kontrola |  | t
Stavební úpravy bytové jednotky č.526/2 a 526/3, Zborovská 526/44, 150 00 Praha 5
Investor: Městská část Praha 5 zastoupená firmou Centra a.s.
Zpracovatel: Atelier PHA spol. s r.o.
Datum zpracování / číslo revize: 10/2022/ R2
Cenová soustava: RTS - cenová hladina podzim 2022
Rekapitulace
|  | 1 | Přípravné a bourací práce |  |  |  | 0 |  |  | 0 | 0 | 0 | 0
|  | 2 | Stavební úpravy bytové jednotky |  |  |  | 0
|  | 2a | Stěny a příčky |  |  | 0 |  |  |  | 0 | 0 | 0 | 0
|  | 2b | Stropy, stropní konstrukce a podhledy |  |  | 0 |  |  |  | 0 | 0 | 0 | 0
|  | 2c | Úpravy povrchů vnitřní (stěny, stropy) |  |  | 0 |  |  |  | 0 | 0 | 0 | 0
|  | 2d | Konstrukce truhlářské |  |  | 0 |  |  |  | 0 | 0 | 0 | 0
|  | 2e | Konstrukce zámečnické |  |  | 0 |  |  |  | 0 | 0 | 0 | 0
|  | 2f | Podlahy z dlaždic |  |  | 0 |  |  |  | 0 | 0 | 0 | 0
|  | 2g | Podlahy dřevěné a povlakové |  |  | 0 |  |  |  | 0 | 0 | 0 | 0
|  | 3 | Zdravotechnika |  |  |  | 0
|  | 3a | Zdravotechnika - demontáže |  |  | 0 |  |  |  | 0 | 0 | 0 | 0
|  | 3b | Zdravotechnika - vnitřní kanalizace |  |  | 0 |  |  |  | 0 | 0 | 0 | 0
|  | 3c | Zdravotechnika - vnitřní vodovod |  |  | 0 |  |  |  | 0 | 0 | 0 | 0
|  | 3d | Zdravotechnika - zařizovací předměty, armatury |  |  | 0 |  |  |  | 0 | 0 | 0 | 0
|  | 3e | Vzduchotechnika |  |  | 0 |  |  |  | 0 | 0 | 0 | 0
|  | 3f | Topení |  |  | 0 |  |  |  | 0 | 0 | 0 | 0
|  | 3g | Plyn |  |  | 0 |  |  |  | 0 | 0 | 0 | 0
|  | 4 | Elektroinstalace - silnoproud |  |  |  | 0 |  |  | 0 | 0 | 0 | 0
|  | 5 | Elektroinstalace - slaboproud |  |  |  | 0 |  |  | 0 | 0 | 0 | 0
|  | 6 | Dokončovací práce |  |  |  | 0 |  |  | 0 | 0 | 0 | 0
|  |  | Celkem základní cena |  |  | 0 |  |  |  | 0 | 0 | 0
|  |  | Vedlejší rozpočtové náklady (VRN) |  |  |  | 0
|  |  | Cena bez DPH |  |  |  | 0
|  |  | DPH stavby |  |  | 15% | 0
|  |  | DPH stavby |  |  | 21%
|  |  | Celkem vč. DPH |  |  | 0
Rozdělení podle investic a oprav (bez VRN a DPH)
|  |  | Opravy |  |  |  | 0 | #DIV/0!
|  |  | Investice |  |  |  | 0 | #DIV/0!
Rozdělení VRN podle investic a oprav
|  |  | Opravy |  |  |  | #DIV/0!
|  |  | Investice |  |  |  | #DIV/0!
Rozdělení podle investic a oprav vč. VRN bez DPH
|  |  | Opravy |  |  |  | #DIV/0! | #DIV/0!
|  |  | Investice |  |  |  | #DIV/0! | #DIV/0!
Soupis stavebních prací, výkonů a služeb
Poznámky pro uchazeče
Jednotkové ceny by měly obsahovat:
a) náklady na veškerou svislou a vodorovnou dopravu na staveništi, náklady na dopravu materiálu na staveniště, staveništní přesun hmot a u bourání manipulaci se sutí, její odvoz a uložení na skládku do 20-ti km včetně poplatku, pokud nebudou tyto položky uvedeny dodavatelem v samostatné položce
b) náklady na opatření k zajištění bezpečnosti práce
c) všechny potřebné pomocné dodávky a práce pro upevnění, zabezpečení funkčnosti a finální pohledové úpravy, které jsou běžně součástí dodávaného výrobku nebo systému nebo jsou předepsány projektem a nejsou výslovně uvedeny jako samostatné položky
d) náklady na zakrývání (nebo jiné zajištění) konstrukcí a prací ostatních zhotovitelů nebo stávajících konstrukcí před znečištěním a poškozením a odstranění zakrytí
e) náklady na protihluková a protiprašná zařízení
f) náklady na zkoušky a atesty během výstavby, výkresy skutečného provedení a zúčtovací podklady
g) náklady na požadované záruky, pojištění a ostatní finanční náklady
Jednotková cena by měla vždy, pokud není samostatně uvedeno, obsahovat dodávku a montáž příslušné položky. Technické parametry materiálů a výrobků jsou uvedeny v PD. Zhotovitel při nacenění jednotlivých položek musí zohlednit tyto technické parametry.
U systémových řešení předpokládáme, že se dodavatel seznámí s typovou dokumentací výrobce a ve své ceně zohlední jak úplné řešení standardní, tak i všechny případné modifikace v průměrné ceně za běžnou jednotku, pokud nejsou v této specifikaci výslovně samostatně uvedeny.
Některé výměry v této specifikaci jsou orientační (převážně jsou uvažovány na horní hranici možných dodávek a prací); je žádoucí, aby fakturovány byly pouze skutečně provedené práce.
Nedílnou součástí tohoto výkazu je i projektová dokumentace. Pokud dle názoru dodavatele některé práce a dodávky ve výkazu výměr chybí, doplní je do oddílu "Doplňky dodavatele".
Pokud nejsou výměry uvedeny ve vzorci u jednotlivých buněk, byly změřeny z CAD výkresu
Uvedené referenční výrobky v PD a ve výkazu výměr nejsou pro zhotovitele závazné. Projektantem jsou uvedeny jako příklad vhodného produktu. Zhotovitel je oprávněn zvolit jiné, srovnatelné materiály, jež zabezpečí shodnou anebo vyšší technickou hodnotu díla. Nabízené materiály předloží objednateli ke schválení a dosažení požadovaných parametrů doloží hodnověrnými dokumenty (atesty, výsledky zkoušek, doklad o shodě apod.). Kde zhotovitel nabídne srovnatelný výrobek nebo materiál na místo označeného nebo specifikovaného, který byl přijat k začlenění do díla, pak se má zato, že sazby a ceny ve výkazu výměr zahrnují veškeré povinnosti a náklady spojené se začleněním srovnatelného výrobku do díla.
Pokud nejsou výrobky vyspecifikovány ve výkazu, platí specifikace uvedená v projektové dokumentaci
Pokud není samostaně uvedeno v jedn. cenách kalkulována svislá doprava vč. naložení na dopravní prostředek
Vedlejší rozpočtové náklady
|  |  | Vedlejší rozpočtové náklady | M.J. | Množství | Jedn. cena | Cena celkem
|  | VRN1 | Průzkumné, geodetické a projektové práce
| 1 |  | Dokumentace skutečného provedení (2 vyhotovení) | kpl | 1 |  | 0
|  | VRN2 | Příprava staveniště
| 2 |  | Do této položky patří náklady spojené: | kpl | 1 |  | 0
- s účastí zhotovitele na předání a převzetí staveniště - náklady na přezkoumání podkladů o stavu sítí vedených v řešeném objektu - náklady na vyhotovení návrhu dočasného dopravního značení a zvláštního užívání komunikace, vč. projednání, odsouhlasení s dotčenými orgány a organizacemi a zajištění správních rozhodnutí, dodání dopravních značek a světelné signalizace, jejich rozmístění a přemísťování a jejich údržba v průběhu výstavby včetně následného odstranění, poplatky za správní řízení, splnění podmínek správních rozhodnutí a orgánu DOSS. - Bezpečnostní a hygienická opatření na staveništi, náklady na ochranu staveniště před vstupem nepovolaných osob, včetně příslušného značení, náklady na ohraničení staveniště či na jeho osvětlení, náklady na vypracování potřebné dokumentace pro provoz staveniště z hlediska požární ochrany (požární řád a poplachová směrnice) a z hlediska provozu staveniště (provozně dopravní řád) - náklady na koordinaci s dalšími zhotoviteli
|  | VRN3 | Zařízení staveniště
| 3 |  | V rámci nákladů na zařízení staveniště ocení zhotovitel veškeré náklady spojené s vybudováním, provozem a odstraněním zařízení staveniště, a to ve fázích: | kpl | 1 |  | 0
- Vybudování zařízení staveniště - náklady na zřízení přípojek energií, vybudování případných měřících odběrných míst a vlastní vybudování objektů zařízení staveniště vč. soc. zázemí - Provoz zařízení staveniště - náklady na energie spotřebované dodavatelem v rámci provozu zařízení staveniště, náklady na potřebný úklid v prostorách zařízení staveniště, náklady na nutnou údržbu a opravy na objektech zařízení staveniště a na přípojkách energií. - Odstranění zařízení staveniště. Položka zahrnuje i náklady na úpravu povrchů po odstranění zařízení staveniště a úklid ploch, na kterých bylo zařízení staveniště provozováno. - Součástí této položky jsou standardní prvky BOZP, včetně jejich dodávky, montáže, údržby a demontáže, respektive likvidace) a plnění povinosti vyplývajících z plánu BOZP včetně připomínek příslušných úřadů. Součástí položky Zařízení staveniště je poskytnutí části zařízení staveniště pro umožnění činnosti TD, AD a SÚ za účelem konání kontrolním dnů a všech dalších svolávaných jednání (předpokládá se čistý prostor - např. stavební buňka či jiná kancelář stavby). - uvedení plochy pro zařízení staveniště do původního stavu
| 4 | VRN4 | Užívání veřejných ploch a prostranství
|  |  | Náklady a poplatky spojené s užíváním veřejných ploch a prostranství, pokud jsou stavebními pracemi nebo souvisejícími činnostmi dotčeny, a to včetně užívání ploch v souvislosti s uložením stavebního materiálu nebo stavebního odpadu. Poplatek za zábory komunikace by neměl být účtován, bude řešeno formou zápůjčky na základě žádosti o prominutí záborů. Naceněny budou jen náklady spojené s projednáním záborů vč. úhrady správních poplatků. | kpl | 1 |  | 0
|  | VRN5 | Inženýrská činnost
|  |  | Náklady spojené s dohledem v prostorách a místech, ve kterých bylo prováděno svařování a řezání - dohled bude prováděn minimálně po dobu 8 hodin od ukončení prací (ČSN 050601) | kpl | 1 |  | 0
| 5 |  | Náklady na předání dokladové části o vlastnostech materiálů, o provedených zkouškách a měření, o výchozích kontrolách provozuschopnosti, o zaškolení obsluhy, revizní zprávy s výsledkem-bez závad, doklady o oprávnění k provádění prací, doklady o likvidaci odpadů, návody k obsluze, kopie záručních listů - 2x tištěně a 1x v elektronické podobě | kpl | 1 |  | 0
|  |  | Náklady na součinnost při kolaudaci v rámci plánované etapizace výstavby | kpl | 1 |  | 0
|  | VRN6 | Finanční náklady
| 6 |  | Náklady spojené s povinným pojištěním dodavatele dle požadavku objednatele, náklady na požadovanou bankovní záruku za splnění závazku provést dílo-stavbu, je-li tato bankovní záruka pořadována v zadavacích či jiných podmínkách a dokumentech, jež jsou součástí zadavací dokumentace. | kpl | 1 |  | 0
|  | VRN7 | Provozní vlivy
| 7 |  | Nákladů na ztížené podmínky provádění tam, kde jsou stavební práce zcela nebo zčásti omezovány provozem jiných osob. Jedná se zejména o zvýšené náklady související s omezením provozem v objektu, náklady v důsledku nezbytného respektování stávající dopravy v okolí stavby ovlivňující stavební práce (ochrana kolem vstupů do budovy). Náklady na ztížené provádění stavebních prací v důsledku provozu budovy po dobu stavby (nutnost ochranných konstrukcí, ochranných zábradlí a hrazení, apod.). Bytový dům bude investorem užíván po celou dobu stavby ke svému obvyklému účelu a náklady s tím spojené jsou součástí této položky. | kpl | 1 |  | 0
| 8 | VRN8 | Ostatní náklady
|  |  | Ostatní materiály, práce, dodávky, služby a výkony jinde neuvedené | kpl | 1 |  | 0
- Ostatní materiály, práce, dodávky, služby, ztížené výrobní podmínky související s umístěním stavby a výkony neuvedené v položkových soupisech jednotlivých částí zakázky, potřebné k provedení, dokončení a předání bezvadného díla (jedná se o veškeré samostatně nerozpočtované práce, materiály, výkony, služby a konstrukce), vyplývající ze smlouvy o dílo, dotačního titulu, projektové dokumentace nebo správních rozhodnutí a dokladů shromážděných v dokladové části projektu či jinde. Součástí této položky je i doprava pracovníků na staveniště. Dále sem patří veškeré samostatně nerozpočtované práce a dodávky (dodavatel je povinen provést kontrolu a případnou opravu soupisu prací v rámci podání nabídky na stavební práce).
| 9 |  | Zabezpečení stávajících zařízení a vybavení | kpl | 1 |  | 0
- Zabezpečení stávajících zařízení a vybavení proti mechanickému poškození, prachu,zatečení (při opravách a rekonstrukcích) - položka zahrnuje každodenní zabezpečování objektu (po dobu trvání stavby) proti zatečení zakrýváním úřinným způsobem, pokud vlivem špatného zabezpečení stavby dojde ke škodám na budově, budou tyto škody zhotovitelem odstraněny na jeho náklady neprodleně (a zároveň nejpozději před předáním stavby investorovi) - Náklady na kompletační činnost včetně denních úklidů staveniště a závěrečného úklidu
|  |  | Celkem |  |  |  | 0
| kód cenové soustavy RTS | kód dle PD | [5 empty] | investice/opravy
|  | 1 | Přípravné a bourací práce
1 | 968061125R00 |  | Vyvěšení dřevěných dveřních křídel pl. do 2 m2 | ks | 10 |  | 0 | o | [5 empty] | 0.014 | 0.14 | d
2 | 968061112R00 |  | Vyvěšení dřevěných okenních křídel pl. do 1,5 m2 | ks | 5 |  | 0 | o | [5 empty] | 0.006 | 0.03 | d
3 | 968072455R00 |  | Vybourání kovových dveřních zárubní pl. do 2 m2 | ks | 2 |  | 0 | o | [5 empty] | 0.057 | 0.114
4 | 968062455R00 |  | Vybourání dřevěných dveřních zárubní pl. do 2 m2 | m2 | 1.5712 |  | 0 | o | [5 empty] | 0.089 | 0.13983 | d
5 | 968062456R00 |  | Vybourání dřevěných dveřních zárubní pl. nad 2 m2 | m2 | 17.6034 |  | 0 | o | [5 empty] | 0.067 | 1.1794 | d
|  |  | dveře BJ2 š.1250mm | 6.5624
|  |  | dveře s nadsvětlíkem - komora, wc, koupelna š.600mm | 6.627
|  |  | zazděná obložka BJ2 | 2.064
|  |  | dveře s nadsvětlíkem - kuchyň š.900mm | 2.35
6 | 968062245R00 |  | Vybourání dřevěných rámů oken jednoduch. pl. 2 m2 | m2 | 2.73 |  | 0 | o | [5 empty] | 0.02592 | d
7 | 766662811R00 |  | Demontáž prahů dveří 1křídlových | ks | 4 |  | 0 | o
8 | 766662812R00 |  | Demontáž prahů dveří 2křídlových | ks | 2 |  | 0 | o
9 | 762211811R00 |  | Demontáž dřevěného schodiště | m | 1.85 |  | 0 | o | [5 empty] | 0.27 | 0.4995 | d
10 | 762211811R00_P |  | Demontáž dřevěné vestavby | m2 | 4.57 |  | 0 | o | [5 empty] | 0.0176 | 0.080432 | d
11 | R |  | Demontáž garnyží vč. konzol a kotvících prvků | m | 11.7 |  | 0 | o
12 | R |  | Demontáž rolety vč. kotvících prvků | kpl | 1 |  | 0 | o
13 | 725310823R00 |  | Demontáž kuchyňské skříňky s dřezem š.900mm | ks | 2 |  | 0 | o | [5 empty] | 0.0092 | 0.0184
14 | R |  | Demontáž polic komory | kpl | 1 |  | 0 | o
15 | 714110801R00_P |  | Demontáž dřevěného obkladu (deštění) parapetního zdiva okna | m2 | 3.402 |  | 0 | o | [5 empty] | 0.00577 | 0.01963 | d
16 | 978013121R00 |  | Odstranění nesoudržných štukových omítek (odhad 10% z plochy stěn) | m2 | 322.4402 |  | 0 | o | [5 empty] | 0.004 | 0.12898
17 | 978013191R00 |  | Otlučení omítek vnitřních stěn v rozsahu do 100 % v místech nově prováděných obkladů | m2 | 21.348 |  | 0 | o | [5 empty] | 0.046 | 0.98201
|  |  | m.č. 2023.1 a 202.6 = 1,5*3,7+0,45*1+(1,86+0,75)*2,4 | 12.264
|  |  | m.č. 202.2 a 202.3 = 2,4*3,3 | 7.92
|  |  | m.č. 203.2 = 0,6*1,94 | 1.164
18 | 978059531R00 |  | Odsekání vnitřních obkladů stěn nad 2 m2 | m2 | 22.395 |  | 0 | o | [5 empty] | 0.068 | 1.5229
|  |  | m.č. 202.4 = 1,4*6,44+0,6*2,98 | 10.804
|  |  | m.č. 203.3 = 1,31*(4,9+1,2)+1,8*2,0 | 11.591
19 | 962031113R00 |  | Bourání zděných příček z plných cihel tl. 65 mm vč. omítky | m2 | 2.6801 |  | 0 | o | [5 empty] | 0.18467 | 0.49494
|  |  | m.č. 202.4 = 1,21*2,215 | 2.6801
20 | 962031116R00 |  | Bourání zděných příček z plných cihel tl. 140 mm vč. omítky | m2 | 13.7671 |  | 0 | o | [5 empty] | 0.31967 | 4.4009
|  |  | m.č. 200.1 = 2,82*3,65-0,7*3,05+(0,85+1,4)*3,1-2*0,7*3,05 | 10.863
|  |  | m.č. 202.4 = (1,2-0,07)*2,57 | 2.9041
21 | 962032231R00 |  | Bourání zděných příček z plných cihel tl. 300 mm vč. omítky | m3 | 0.17937 |  | 0 | o | [5 empty] | 1.8 | 0.32287
|  |  | m.č. 202.4 = (0,07*2,57+0,19*2,2)*0,3 | 0.17937
22 | 962086106R00 |  | Bourání příček z plynosilik. a pórobetonu tl.10 cm | m2 | 24.789 |  | 0 | o | [5 empty] | 0.11867 | 2.9417
|  |  | m.č. 202.3 = 5,86*3,94-1*2,1-(2*0,5)/2 | 20.4884
|  |  | m.č. 203.1 = 1,67*3,68-0,9*2,05 | 4.3006
23 | 963016211R00 |  | DMTZ podhledu SDK z kazet 600x600 mm, kov.rošt | m2 | 3.3 |  | 0 | o | [5 empty] | 0.011 | 0.0363
24 | 963016111R00 |  | DMTZ podhledu SDK, kovová kce., 1xoplášť.12,5 mm (1NP) | m2 | 7 |  | 0 | o | [5 empty] | 0.01216 | 0.08512
25 | 970031060R00 |  | Vrtání jádrové do zdiva cihelného do D 60 mm (plyn prům. 40mm) | m | 1.2 |  | 0 | o |  | 0 |  |  |  | 0.00214 | 0.002568
26 | 971033131R00 |  | Vybourání otvorů zeď cihel. d=6 cm, tl. 15 cm, MVC (voda, plyn) | ks | 2 |  | 0 | o | [5 empty] | 0.001 | 0.002
27 | 971033141R00 |  | Vybourání otvorů zeď cihel. d=6 cm, tl. 30 cm, MVC (vodovod, plyn | ks | 6 |  | 0 | o | [5 empty] | 0.001 | 0.006
28 | 971033161R00 |  | Vybourání otvorů zeď cihel. d=6 cm, tl. 60 cm, MVC (vodovod, plyn) | ks | 5 |  | 0 | o | [5 empty] | 0.00267 | 0.01335
29 | 971033231R00 |  | Vybourání otv. zeď cihel. 0,0225 m2, tl. 15cm, MVC (kanalizace, VZT) | ks | 2 |  | 0 | o | [5 empty] | 0.004 | 0.008
30 | 971033241R00 |  | Vybourání otv. zeď cihel. 0,0225 m2, tl. 30cm, MVC (kanalizace, VZT) | ks | 7 |  | 0 | o | [5 empty] | 0.008 | 0.056
31 | 971033261R00 |  | Vybourání otv. zeď cihel. 0,0225 m2, tl. 60cm, MVC (kanalizace, VZT) | ks | 3 |  | 0 | o | [5 empty] | 0.01667 | 0.05001
32 | 970031130R00 |  | Vrtání jádrové do zdiva cihelného do D 130 mm (VZT prům. 125mm, spalovací vzduch prům. 80mm) | m | 1.5 |  | 0 | o | [5 empty] | 0.00214 | 0.00321
33 | 972033161R00 |  | Vybourání otvorů cih. klenba 0,0225 m2, tl. 30 cm (kanalizace DN100, DN75, DN50) | ks | 3 |  | 0 | o | [5 empty] | 0.004 | 0.012
34 | 965081713RT2 |  | Bourání dlažeb keramických do tl.10 mm, nad 1 m2, sbíječka, dlaždice keramické | m2 | 18.1 |  | 0 | o | [5 empty] | 0.02 | 0.362
|  |  | m.č. 202.4 = 4,6 | 4.6
|  |  | m.č. 202.5 = 10,9 | 10.9
|  |  | m.č. 203.3 = 2,6 | 2.6
35 | 965081923R00 |  | Bourání dlažeb beton.,čedič.tl.40 mm, pl.nad 1 m2 | m2 | 4.6 |  | 0 | o | [5 empty] | 0.11 | 0.506
|  |  | m.č. 202.4 = 4,6 | 4.6
36 | 965081723R00 |  | Bourání dlažeb kamenin. tl. do 25 mm, pl.nad 1 m2 | m2 | 18 |  | 0 | o | [5 empty] | 0.045 | 0.81
|  |  | m.č. 2023.1 = 1,9 | 1.9
|  |  | m.č. 200.1 = 8,2 | 8.2
|  |  | m.č. 202.6 = 1,92 | 4.6
|  |  | m.č. 203.1 = 3,3 | 3.3
37 | 965043341R00 |  | Bourání podkladů bet., potěr tl. 10 cm, nad 4 m2 | m3 | 0.303 |  | 0 | o | [5 empty] | 2.2 | 0.6666
|  |  | m.č. 200.1 = 8,2 | 0.246
38 | 965043331R00 |  | Bourání podkladů bet., potěr tl. 10 cm, pl. 4 m2 | m3 | 0.2136 |  | 0 | o | [5 empty] | 2.2 | 0.46992
|  |  | m.č. 2023.1 = 1,9 | 0.057
|  |  | m.č. 202.6 = 1,92 | 0.0576
|  |  | m.č. 203.1 = 3,3 | 0.099
39 | 965042141RT3 |  | Bourání mazanin betonových tl. 6 cm, nad 4 m2, pneumat. kladivo, tl. mazaniny 5 - 8 cm | m3 | 0.654 |  | 0 | o | [5 empty] | 2.2 | 1.4388
|  |  | m.č. 202.5 = 10,9 | 0.654
40 | 776511810RT2 |  | Odstranění PVC a koberců lepených bez podložky z ploch 10 - 20 m2 | m2 | 22.1 |  | 0 | o | [5 empty] | 0.001 | 0.0221
|  |  | m.č. 203.3 = 11,2 | 11.2
|  |  | m.č. 202.5 = 10,9 | 10.9
41 | 776511810RT3 |  | Odstranění PVC a koberců lepených bez podložky z ploch do 10 m2 | m2 | 12.2 |  | 0 | o | [5 empty] | 0.001 | 0.0122
|  |  | m.č. 200.1 = 8,2 | 8.2
|  |  | m.č. 203.1 = 3,3+0,7 | 4
42 | 775561800R00 |  | Demontáž podlah lamelových lepených včetně lišt | m2 | 4.2 |  | 0 | o | [5 empty] | 0.015 | 0.063
|  |  | m.č. 203.3 = 4,2 | 4.2
43 | 762526811R00 |  | Demontáž podlah bez polštářů z dřevotřísky do 2 cm | m2 | 17.9 |  | 0 | o | [5 empty] | 0.035 | 0.6265 | d
44 | 776401800R00 |  | Demontáž soklíků nebo lišt, pryžových nebo z PVC | m | 17.35 |  | 0 | o
45 | 775531800R00 |  | Demontáž parketových tabulí lepených včetně lišt | m2 | 81.9 |  | 0 | o | [5 empty] | 0.02 | 1.638 | d
|  |  | m.č. 202.1 = 32,5 | 32.5
|  |  | m.č. 202.2 = 20,4+0,4 | 20.8
|  |  | m.č. 202.3 = 10,7 | 10.7
|  |  | m.č. 203.3 = 17,9 | 17.9
46 | 762522811R00 |  | Demontáž podlah s polštáři z prken tl. do 32 mm | m2 | 81.9 |  | 0 | o | [5 empty] | 0.0204 | 1.6708 | d
47 | 712990813RT1 |  | Odstranění násypu nebo nánosu tl. 5 - 10 cm, z ploch jednotlivě do 10 m2 | m2 | 21.2 |  | 0 | o | [5 empty] | 0.167 | 3.5404
|  |  | tl. 120mm | 15.3
|  |  | tl. 135mm | 5.9
48 | 712990816RT1 |  | Příplatek za dalších 5 cm tl. násypu z ploch jednotlivě do 10 m2 |  | 21.2 |  | 0 | o
49 | 712990813RT2 |  | Odstranění násypu nebo nánosu tl. 5 - 10 cm, z ploch jednotlivě od 10 m2 do 20 m2 | m2 | 39.5 |  | 0 | o | [5 empty] | 0.167 | 6.5965
|  |  | tl. 100mm | 28.9
|  |  | tl. 120mm | 10.6
50 | 712990816RT2 |  | Příplatek za dalších 5 cm tl. násypu z ploch jednotlivě 10-20 m2 | m2 | 10.6 |  | 0 | o | [5 empty] | 0.084 | 0.8904
51 | 712990813RT3 |  | Odstranění násypu nebo nánosu tl. 5 - 10 cm, z ploch jednotlivě nad 20 m2 | m2 | 52.9 |  | 0 | o | [5 empty] | 0.167 | 8.8343
|  |  | tl. 120mm | 52.9
52 | 712990816RT3 |  | Příplatek za dalších 5 cm tl. násypu z ploch jednotlivě nad 20 m2 | m2 | 52.9 |  | 0 | o | [5 empty] | 0.084 | 4.4436
53 | 784011221RT2 |  | Zakrytí okenních výplní, parapetů a dveřních obložek PE folií vč. dodání | m2 | 51.7991 |  | 0 | o
54 | 979082111R00 |  | Vnitrostaveništní doprava suti a vybouraných hmot do 10 m | t | 45.8812 |  | 0 | o | [6 empty] | 45.8812 | 6.0241
55 | 979011211R00 |  | Svislá doprava suti a vybour. hmot za 2.NP nošením | t | 45.8812 |  | 0 | o
56 | 979081111RT2 |  | Odvoz suti a vybour. hmot na skládku do 1 km kontejnerem | t | 45.8812 |  | 0 | o
57 | 979081121RT2 |  | Příplatek k odvozu za každý další 1 km (uvažováno 9km) | t | 45.8812 |  | 0 | o
58 | 979990107R00 |  | Poplatek za skládku suti - směs betonu,cihel | t | 39.8571 |  | 0 | o
59 | 979990161R00 |  | Poplatek za skládku suti - dřevo | t | 6.0241 |  | 0 | o
60 | 979094211R00 |  | Nakládání nebo překládání vybourané suti | t | 45.8812 |  | 0 | o
|  |  | Celkem |  |  |  | 0
|  | 2 | Stavební úpravy bytové jednotky
|  | 2a | Stěny a příčky
61 | 342255020R00 |  | Přizdívka z tvárnic porobet. tl. 50 mm hlad. tvárnice 600 x 250 x 50 mm, P2 - 500, vč. spražení se zděnou stěnou (navrtané trny nebo pásovina do každé třetí spáry po cca 1,0 m | m2 | 3.7125 |  | 0 | i
|  |  | 202.1 = 0,7*2,75 | 1.925
|  |  | 203.2 = 0,65*2,75 | 1.7875
62 | 342255022R00 |  | Přizdívka z tvárnic porobet. tl. 75 mm hlad. tvárnice 600 x 250 x 75 mm, P2 - 500, vč. spražení se zděnou stěnou (navrtané trny nebo pásovina do každé třetí spáry po cca 1,0 m | m2 | 7.1775 |  | 0 | i
|  |  | 203.1 = 2,61*2,75 | 7.1775
63 | 342255024R00 |  | Přizdívka a příčka z tvárnic porobet. tl. 100 mm hlad. tvárnice 600 x 250 x 100 mm, P2 - 500, vč. spražení se zděnou stěnou (navrtané trny nebo pásovina do každé třetí spáry po cca 1,0 m | m2 | 35.7375 |  | 0 | i
|  |  | 202.1 = 0,11*2,75 | 0.3025
|  |  | 202.2 = (0,18+0,68+2,7)*3,5 | 12.46
|  |  | 202.5 = (1,6+0,9)*1,2+1,1*3,5+1,04*3,5 | 10.49
|  |  | 202.6 = 1,16*2,75 | 3.19
|  |  | 203.2 = 2,35*2,75 | 6.4625
|  |  | 203.7 = 1,03*2,75 | 2.8325
64 | 342255026R00 |  | Příčka z tvárnic porobet. tl. 125 mm hlad. tvárnice 600 x 250 x 100 mm, P2 - 500, vč. spražení se zděnou stěnou (navrtané trny nebo pásovina do každé třetí spáry po cca 1,0 m | m2 | 32.3349 |  | 0 | i
|  |  | 202.1 = 0,08*2,75+(1,86+2,3)*3,65 | 15.404
|  |  | 203.4 = 3,135*3,74-0,8*2,15 | 10.0049
|  |  | 203.6 = 0,95*3,65-0,8*2,15 | 1.7475
|  |  | 203.7 = 1,89*3,65-0,8*2,15 | 5.1785
65 | 342255028R00 |  | Přizdívka a příčka z tvárnic porobet. tl. 150 mm hlad. tvárnice 600 x 250 x 150 mm, P2 - 500, vč. spražení se zděnou stěnou (navrtané trny nebo pásovina do každé třetí spáry po cca 1,0 m | m2 | 8.4084 |  | 0 | i
|  |  | 202.5 =0,94*1,2+0,1*2,4 | 1.368
|  |  | 203.6 =0,15*2,75+1,48*0,97 | 1.8481
|  |  | 203.7 =1,37*3,79 | 5.1923
66 | 317121047RT3 | PR1 | Překlad pro nenosnou pórobeton. příčku tl. 125mm, světlost otv. do 105 cm, např. NEP 100-1250 | ks | 4 |  | 0 | i
67 | 317121021RU5 | PR2 | Překlad pro nenosnou keramickou příčku tl. 300mm, světlost otvoru do 105 cm, např. KP 14,5/7,1/125cm | ks | 2 |  | 0 | i
68 | 347013115R00_P | DS1 | Akustická předstěna z SDK s jednoduchým opláštěním, tl.65mm, vč. osazení akustické izolace 40mm (30kg/m3), dodávky třmenů a nosných profilů, tmelení, dle specifikace v PD | m2 | 17.4408 |  | 0 | i
|  |  | 203.2 = 5,07*3,44 | 17.4408
69 | 347015115R00_P | DS2 | Akustická předstěna z SDK s jednoduchým opláštěním, tl.65mm, vč. osazení akustické izolace 40mm (30kg/m3), dodávky nosných profilů CW 50, tmelení, broušení a zatmelení návazností na zděné stěny (akrylátovým tmelem), dle specifikace v PD |  | 1.1914 |  | 0 | i
|  |  | 203.7 = 0,74*1,61 | 1.1914
70 | 342012226R00_P | DS3 | Akustická příčka z SDK s jednoduchým opláštěním (MAI+MA), tl.100mm, vč. osazení akustické izolace 40mm (30kg/m3), dodávky nosných profilů CW 75, tmelení, dle specifikace v PD | m2 | 33.4326 |  | 0 | i
|  |  | 202.4 = (1,5+1,41+3,94)*3,94-0,9*2,15 | 25.054
|  |  | 202.5 = (1,07+1,12)*3,94-0,8*2,15 | 6.9086
|  |  | 202.6 = 1,16*2,75-0,8*2,15 | 1.47
71 | 342091081R00 |  | Příplatek k příčce sádrokart. za plochu do 2 m2 | m2 | 1.47 |  | 0 | i
72 | 342091142R00 |  | Příplatek za rozteč 400 mm u profilů R-CW 75 | m2 | 33.4326 |  | 0 | i
73 | 342090321R00 |  | Otvor v SDK, pro dveře 1kř do 75 kg, UA 75, 1xopl. | ks | 3 |  | 0 | i
74 | 342241162R00_P |  | Dozdívky - příčka do stávajícího objektu, bez omítky, tl.14 cm, cihly plné, vysekání kapes pro zavázání (vč. zazdění sopouchy, otvory po demontáží potrubí) | m2 | 19.7095 |  | 0 | o
|  |  | 202.5 = 1,39*2,7+0,3*3,25 | 4.728
|  |  | 203.1 = 0,53*2,92 | 12.46
|  |  | 203.3 = 0,25*3,15 | 0.7875
|  |  | 203.7 = 0,31*2,92+0,74*1,12 | 1.734
75 | 311231114RT2_P |  | Dozdívky - zdivo nosné cihelné z CP 29 P15 na MVC 2,5 zdivem, tl.30 cm, vč. vysekání kapes pro zavázání | m3 | 5.2447 |  | 0 | o
|  |  | 202.1 = 1,35*2,70-0,9*2,15 | 1.71
|  |  | 203.1 = 1,75*3,70-0,9*2,15+1,2*(2,92-2,57)+1,21*2,92-1*2,2 | 6.2932
|  |  | 203.5 = 1,5*3,05+0,15*1,85 | 4.8525
|  |  | 203.7 = 1,165*2,92+0,35*3,5 | 4.6268
76 | 346244811RT2 |  | Dozdívky - zdivo nosné cihelné z CP 29 P15 na MVC 2,5 zdivem, tl.60 cm, vč. vysekání kapes pro zavázání | m2 | 0.768 |  | 0 | o
|  |  | 202.1 = 0,24*2,7 | 0.648
|  |  | dozdívka prostupu = 0,2*0,2*3 | 0.12
77 | 346244313R00 |  | Podezdívka sprchové vaničky (1100/900mm) výšky do 150 mm tl. 100 mm vč.provedení revizního otvoru pro obklad na silikon (návaznosti na spádové možnosti kanalizace) | m2 | 0.99 |  | 0 | o
78 | 346244313R00 |  | Podezdívka vany (1700/700mm) výšky do 600 mm tl. 100 mm vč.provedení revizního otvoru pro dvířka (návaznosti na kanalizaci) | m2 | 4.8 |  | 0 | o
79 | 342668111R00 |  | Těsnění styku příčky se stáv. konstrukcí PU pěnou | m | 19.89 |  | 0 | i
80 | 763761201R00 | V2,4,7,8 | Montáž revizních dvířek, mřížek | ks | 11 |  | 0 | i
81 | 28349015_P | V2 | Revizní dvířka nerezová s magnety otevíravá s úchytem 300/400mm dle PD (u uzávěru vody a vodměru), včetně kotvícího materiálu | ks | 2 |  | 0 | i |  | https://www.vzduchotechnika-ventilatory.cz/revizni-dvirka-300x400-nerezova/
82 | 28349063_P | V4b | Větrací krytka pro privzdušňovací hlavice HL905, bílá, plast 125/125mm | ks | 4 |  | 0 | i |  | https://www.koupelny-cz.cz/hl-pohledovy-kryt-bily-vhodny-pro-hl905-hl905-0/d62108
83 | 28349012_P | V7 | Revizní dvířka nerezová s magnety otevíravá s úchytem 200/400mm dle PD (uzávěry kotel), včetně kotvícího materiálu | ks | 4 |  | 0 | i |  | https://www.vzduchotechnika-ventilatory.cz/revizni-dvirka-200x400-nerezova/
84 | 28349012_P | V8 | Revizní dvířka pro obkladání keramickým obkladem, s magnety 250/330mm dle PD (vana), včetně kotvícího materiálu | ks | 1 |  | 0 | i |  | http://www.ventilatory-prodej.cz/servisni-a-revizni-dvirka/revizni-dvirka-pod-obklad/revizni-magneticka-dvirka-pod-obklad-250x330-mpcv10
85 | 998011002R00_P |  | Přesun hmot, doprava, režie - stanovený procentní sazbou | % | 0 |  | 0 | i
|  |  | Celkem |  |  |  | 0
|  | 2b | Stropy, stropní konstrukce a podhledy
Není-li uvedeno jinak jsou položky uvažovány společně dodávka i montáž. Součástí nacenění budou všechny systémové doplňky, kotevní a upevňovací prostředky, tmelení spár a rohů a jiný pomocný materiál specifikovaný v technických a montážních předpisech vybraného výrobce. V ceně bude zakalkulováno pomocné lešení. Položky označené kódem jsou detailně popsány v tabulce skladeb konstrukcí a povrchových úprav.
86 | 416021123R00_P | SK1-D+M | Montáž SDK podhledu do vlhkého prostředí jednoduše opláštěného na samonosný rošt, vč dodávky nosných profilů a zatmelení návazností na zděné stěny (akrylátovým tmelem) dle PD | m2 | 16.37 |  | 0 | i
8,51+3,37+4,49
87 | 416021121R00_P | SK2-D+M | Montáž SDK podhledu jednoduše opláštěného na samonosný rošt, vč dodávky nosných profilů a zatmelení návazností na zděné stěny (akrylátovým tmelem) dle PD | m2 | 25.75 |  | 0 | i
4,2+3,21+1,2+4,24+8,35+4,55
88 | 416022121R00_P | SK3-D+M | Montáž SDK podhledu jednoduše opláštěného na zavěšený rošt, vč dodávky nosných profilů a zatmelení návazností na zděné stěny (akrylátovým tmelem) dle PD | m2 | 65.2 |  | 0 | i
27+15,6+12,7+9,9
89 | 416022123R00_P | SK4-D+M | Montáž SDK podhledu (1NP) do vlhkého prostředí jednoduše opláštěného na zavěšený rošt, vč dodávky nosných profilů tmelení, broušení a zatmelení návazností na zděné stěny (akrylátovým tmelem) dle PD | m2 | 11.6746 |  | 0 | i
7+(0,96+0,3)*(1,93+1,78)
90 | 713111121RT1 | SK1,3,4-M | Izolace tepelné stropů rovných, spodem, drátem, 1 vrstva - materiál ve specifikaci | m2 | 93.2446 |  | 0 | i
91 | 346971152R00_P | SK1,3,4-D | Minerální izolace (30kg/m3) podhledu tl. 40mm | m2 | 102.5691 |  | 0 | i |  | https://www.dek.cz/produkty/detail/1435491200-isover-orsik-40mm-120x62-5-9m2-bal?tab_id=popis
92 | 416091081R00 |  | Příplatek k podhledu sádrokart. za plochu do 2 m2 | m2 | 5.8746 |  | 0 | i
93 | 416091082R00 |  | Příplatek k podhledu sádrokart. za plochu od 2 do 5 m2 | m2 | 19.86 |  | 0 | i
94 | 342264101R00 | V4,5,6 | Montáž mřížek | ks | 14 |  | 0 | i
95 | 765311721R00_P | V4a | Větrací plastová mřížka do SDK podhledu, průměr 100 mm (větrání plynu) včetně kotvícího materiálu | ks | 7 |  | 0 | i |  | https://www.ventilatory.cz/pvc-vetraci-mrizka-kruhova-s-prirubou-a-sitkou-o-100-mm-bila-x1802 | [5 empty] | https://www.ventilatory.cz/pvc-vetraci-mrizka-kruhova-s-prirubou-a-sitkou-o-100-mm-bila-x1802
96 | 342264514R00_P | V5 | Dvířka do SDK podhledu 400/400mm, s tlačným zámkem včetně kotvícího materiálu | ks | 2 |  | 0 | i |  | https://mojeelektro.cz/revizni-dvirka-do-sdk-zakladni/21420-revizni-dvirka-do-sadrokartonu-400-x-400-zamek.html | [5 empty] | https://www.ventilatory.cz/pvc-vetraci-mrizka-kruhova-s-prirubou-a-sitkou-o-100-mm-bila-x1802
97 | 342264513R00_P | V6 | Dvířka do SDK podhledu 300/300mm, s tlačným zámkem včetně kotvícího materiálu | ks | 5 |  | 0 | i |  | https://mojeelektro.cz/revizni-dvirka-do-sadrokartonu-zakladni/21417-revizni-dvirka-do-sadrokartonu-300-x-300-zamek.html | [5 empty] | https://www.ventilatory.cz/pvc-vetraci-mrizka-kruhova-s-prirubou-a-sitkou-o-100-mm-bila-x1802
98 | 998011003R00_P |  | Přesun hmot, doprava, režie - stanovený procentní sazbou | % | 0 |  | 0 | i
|  |  | Celkem |  |  |  | 0
|  | 2c | Úpravy povrchů vnitřní (stěny, stropy)
Není-li uvedeno jinak jsou položky uvažovány společně dodávka i montáž. Položky označené kódem jsou detailně popsány v tabulce skladeb konstrukcí a povrchových úprav.
99 | 784402801R00 |  | Odstranění stávajících maleb oškrábáním (STĚNY+STROP) H do 3,8m, mimo přizdívky a pohledy. (označení místností dle stávajícího stavu) | m2 | 322.4402 |  | 0 | o
|  |  | 202.1,2 = 18,5*3,45-2*1,29*2,43-1,5*2,7+0,19*1,29*2+2*0,19*2,43 | 54.9192
|  |  | 202.2,4,5,6 = 20,3*3,45-4*1,23*2,43-1,5*2,7+0,19*2*1,23+4*0,19*2,43+0,15*2*1,23+4*0,15*2,43 | 58.1706
|  |  | 201.1,203.1 = 10*3,6-3*1,5*2,7 | 23.85
|  |  | 203.2 = (2,68+12,17)*3,44-2*1,5*2,7-2*1,34*2,43+31+0,11*1,35*2+4*0,11*2,43 | 68.8378
|  |  | 203.3,4 = 18,15*3,5-1,5*2,7-1,34*2,43+0,11*1,35+2*0,11*2,44 | 56.9041
|  |  | 203.5 = 15,1*3,5-1,66*3,195-1,1*3,05-1,2*2,92 | 40.6873
|  |  | 203.6 = 5,3*2,8-0,6*1,3-0,92*1,2 | 12.956
|  |  | 203.7 = 2,48*2,8-0,74*1,12 | 6.1152
100 | 612421311R00 | DU1 | Oprava vápen.omítek stěn do 30 % pl. - hrubých | m2 | 322.4402 |  | 0 | o
101 | 784496500R00_P1 |  | Penetrace podkladu v místech vyrovnání plochy v místech stávajících obkladů | m2 | 11.591 |  | 0 | o
102 | 612475111RT3 | DU1 | Omítka vnitřních stěn vápenocem. Jednovrstvá do tl. 15 mm, pro vyrovnání rovinnosti stávajícíh stěn v místě stávajících obkladů | m2 | 11.591 |  | 0 | o
|  |  | m.č. 203.3 = 1,31*(4,9+1,2)+1,8*2,0 | 11.591
103 | 784496500R00 |  | Penetrace podkladu (před vystěrkováním) | m2 | 629.6396 |  | 0 | o
104 | 612481211RT2 | DU2 | Montáž výztužné sítě (perlinky) do stěrky - vnit.stěny, ostění, včetně výztužné sítě, stěrkového tmelu | m2 | 483.53 |  | 0 | o
|  |  | 200.1 = 8,41*2,75-1,5*2,7-2*1*2,2 | 14.6775
|  |  | 202.1 = 8,74*2,75-1*2,2-0,9*2,15 | 19.9
|  |  | 202.2 = 23,14*3,45-0,9*2,15-1,5*2,7-2*1,29*2,43+4*0,19*2,43 | 69.4254
|  |  | 202.3 = 7,44*2,75-2*0,8*2,15-0,9*2,15-1,5*2,7 | 11.035
|  |  | 202.4 = 18,63*3,45-0,9*2,15-2*1,22*2,43+4*0,15*2,43-1,23*2,41+2*0,19*2,41 | 52.8545
|  |  | 202.5 = 16,65*3,45-0,8*2,15-1,23*2,41+2*0,19*2,41 | 53.674
|  |  | 202.6 = 4,39*2,75-0,8*2,15 | 10.3525
|  |  | 203.1 = 14,38*2,75-2*0,8*2,15-2*0,9*2,15-1,5*2,7 | 28.185
|  |  | 203.2 = 22,9*3,44-2*1,5*2,7-2*1,35*2,43+4*0,11*2,43 | 65.573
|  |  | 203.3 = 15*3,45-1,35*2,43-1,5*2,7-0,8*2,15+2*0,11*2,43 | 43.2341
|  |  | 203.4 = 9,2*2,6-0,8*2,15 | 22.2
|  |  | 203.5 = 15,1*3,45-0,9*2,15-1,66*3,2 | 44.848
|  |  | 203.6 = 9,5*2,75-0,8*2,15-0,6*1,3+0,15*1,34 | 23.826
|  |  | 203.7 = 9,26*2,75-0,8*2,15 | 23.745
105 | 611481211RT2 |  | Montáž výztužné sítě (perlinky) do stěrky - stropy, nadpraží včetně výztužné sítě, stěrkového tmelu | m2 | 146.1096 |  | 0 | o
|  |  | 203.2 = 31,1*1,2 | 37.32
|  |  | SK1,2,3 | 107.32
|  |  | nadpraží = 0,19*(1,29*2+2*1,23)+0,15*2*1,22+0,11*2*1,23+0,11*1,3 | 1.4696
106 | 612474410R00 | DU2 | Omítka stěn vnitřní tenkovrstvá vápenná - jemný štuk, Položka obsahuje nátěr podkladu spojovacím můstkem a štukovou omítku tl. 5 mm. Ruční provedení. | m2 | 408.586 |  | 0 | o
|  |  | 200.1 = 8,41*2,75-1,5*2,7-2*1*2,2 | 14.6775
|  |  | 202.1 = 8,74*2,75-1*2,2-0,9*2,15 | 19.9
|  |  | 202.2 = 23,14*3,45-0,9*2,15-1,5*2,7-2*1,29*2,43-0,6*4,7 | 64.7586
|  |  | 202.3 = 7,44*2,75-2*0,8*2,15-0,9*2,15-1,5*2,7 | 11.035
|  |  | 202.4 = 18,63*3,45-0,9*2,15-2*1,22*2,43-1,23*2,41 | 50.4807
|  |  | 202.5 = 16,65*3,45-0,8*2,15-1,23*2,41-(3,95+8,25)*2,4 | 23.4782
|  |  | 202.6 = 4,39*2,75-0,8*2,15 | 10.3525
|  |  | 203.1 = 14,38*2,75-2*0,8*2,15-2*0,9*2,15-1,5*2,7 | 28.185
|  |  | 203.2 = 22,9*3,44-2*1,5*2,7-2*1,35*2,43-4,34*0,6 | 61.511
|  |  | 203.3 = 15*3,45-1,35*2,43-1,5*2,7-0,8*2,15 | 42.6995
|  |  | 203.4 = 9,2*2,6-0,8*2,15 | 22.2
|  |  | 203.5 = 15,1*3,45-0,9*2,15-1,66*3,2 | 44.848
|  |  | 203.6 = 9,5*2,75-0,8*2,15-0,6*1,3-(3,6+4,9)*1,5 | 10.875
|  |  | 203.7 = 9,26*2,75-0,8*2,15-8,4*2,4 | 3.585
107 | 612425931RT2 | D+M | Omítka vápenná vnitřního ostění. Položka obsahuje nátěr podkladu spojovacím můstkem a štukovou omítku tl. 5 mm. Ruční provedení. | m2 | 8.9732 |  | 0 | o
|  |  | 202.2 = 4*0,19*2,43 | 1.8468
|  |  | 202.4 = 4*0,15*2,43+2*0,19*2,41 | 2.3738
|  |  | 202.5 = 2*0,19*2,41 | 0.9158
|  |  | 203.2 = 4*0,11*2,43 | 1.0692
|  |  | 203.3 = 2*0,11*2,43 | 0.5346
|  |  | 203.5 = 2*0,35*3,19 | 2.233
108 | 612474410R00 | DU2 | Omítka stropů, napraží vnitřní tenkovrstvá vápenná, položka obsahuje nátěr podkladu spojovacím můstkem, a štukovou omítku tl. 5 mm. Ruční provedení. | m2 | 146.1096 |  | 0 | o
|  |  | 203.2 = 31,1*1,2 | 37.32
|  |  | SK1,2,3 | 107.32
|  |  | nadpraží = 0,19*(1,29*2+2*1,23)+0,15*2*1,22+0,11*2*1,23+0,11*1,3 | 1.4696
109 | 612473186R00 | D+M | Příplatek za zabudované rohovníky, stěny | m | 101.07 |  | 0 | o
|  |  | 202.1 = 2*2,75 | 5.5
|  |  | 202.2 = 2*3,45+4*(2,43+0,84) | 19.98
|  |  | 202.4 = 3,45+2*3,27+2*(2,43+0,83)+(2,41+0,84) | 19.76
|  |  | 202.5 = 0,3*5 | 1.5
|  |  | 203.1 = 2*2,55+2,75 | 7.85
|  |  | 203.2 = 2,75+4*(2,43+0,815) | 15.73
|  |  | 203.3 = 2*(2,43+0,825) | 6.51
|  |  | 203.5 = 2*2+2*2,2+2*3,195+3,45 | 18.24
|  |  | 203.6 = 1,2*4 | 4.8
|  |  | 203.7 = 0,3*4 | 1.2
110 | 612409991RT2 | D+M | Začištění omítek kolem stávajících oken,dveří apod. s použitím suché maltové směsi | m | 114.75 |  | 0 | o
|  |  | 200.1 = 1,5+2*2,7 | 6.9
|  |  | 202.2 = 4*2,43+2*1,29+2*(1,5+2*2,7) | 26.1
|  |  | 202.4 = 4*2,43+2*1,22+2*2,41+1,23 | 18.21
|  |  | 202.5 = 2*2,41+1,23 | 6.05
|  |  | 203.2 = 4*2,43+2*1,35+3*(1,5+2*2,7) | 33.12
|  |  | 203.3 = 2*2,43+1,35+1,5+2*2,7 | 13.11
|  |  | 203.5 = 2*3,2+1,66 | 8.06
|  |  | 203.6 = 2*1,3+0,6 | 3.2
111 | 781101210RT2 | DU3 | Penetrace podkladu pod obklady, položka obsahuje provedení penetračního nátěru včetně dodávky materiálu. | m2 | 74.102 |  | 0 | o
112 | 781475124RU9 | DU3b-M | Obkládání stěn vnitř.keram. do tmele do 300x600 mm, položka obsahuje lepící a spárovací tmel (kuchyň) | m2 | 5.864 |  | 0 | o
|  |  | 202.2 = 0,6*5,1+0,1 | 3.16
|  |  | 203.2 = 0,6*4,34+0,1 | 2.704
113 | 781475120RT6_P | DU3a-M | Obkládání stěn vnitř.keram. do tmele 300x600mm, položka obsahuje lepící a spárovací tmel | m2 | 39.5495 |  | 0 | o
|  | šedá | 202.5 = (1,6+0,9)*1,2+(0,94*2+0,15)*1,2+0,15*0,94+0,1*(1,6+0,9) | 5.827
|  | bíla | 203.6 = (2,4+4,5)*1,5+(0,35+1)*0,6 | 11.16
|  | šedá | 203.6,7 = 0,6*1,64+1,36*1,0+0,15*1,33+0,19*0,6 | 2.6575
|  | bíla | 203.7 = 9,2*2,4-0,8*2,05+0,15*0,7 | 19.905
114 | 781475118RT6_P | DU3a-M | Obkládání stěn vnitř.keram. do tmele 450x450mm, položka obsahuje lepící a spárovací tmel | m2 | 28.6885 |  | 0 | o
|  |  | 202.5 = (2,09+1,1+1,04*2+0,1+3,95+1)*2,55-0,8*2,05+1,35*(1,6+0,9+0,15+2*0,1)+1,1*0,15 | 28.6885
115 | 781479711R00 |  | Příplatek k obkladu stěn keram.,za plochu do 10 m2 | m2 | 5.864 |  | 0 | o
116 | 59777003_P1 | DU3a-D | Keramický obklad 300/600/9mm dle specifikace v PD, vč. prořezu 10%, (koupelna, WC BJ3), bíla | m2 | 34.1715 |  | 0 | o |  | https://www.siko.cz/obklad-kale-altera-bone-30x60-cm-lesk-fon8740/p/FON8740
117 | 59777003_P2 | DU3a-D | Keramický obklad 300/600/9mm dle specifikace v PD, vč. prořezu 10%, (koupelna BJ2,3, WC BJ3), tmavě šedá | m2 | 9.333 |  | 0 | o |  | https://www.siko.cz/obklad-kale-altera-black-30x60-cm-lesk-fon8742/p/FON8742
118 | 59777003_P2 | DU3a-D | Keramický obklad 450/450/9mm dle specifikace v PD, vč. prořezu 10%, (koupelna BJ2), běžová | m2 | 31.5573 |  | 0 | o |  | https://www.siko.cz/dlazba-stylnul-piedra-beige-45x45-cm-lesk-piedrabe/p/PIEDRABE?gclid=CjwKCAjwvNaYBhA3EiwACgndgsKRRAIWvhch60z8uMgFqdx_wZ2x0gAgZpHl0WoUnX7kk9y4QYIWkhoCzHoQAvD_BwE
118 | 59777003_P3 | DU3b-D | Keramický obklad 300/600/9mm dle specifikace v PD, vč. prořezu 10%, (kuchyň) | m2 | 6.4504 |  | 0 | o |  | https://www.siko.cz/obklad-kale-altera-bone-30x60-cm-lesk-fon8740/p/FON8740
119 | 781111121R00 | DU3-M | Montáž lišt rohových, vanových a dilatačních | m | 68.7 |  | 0 | o
120 | 781497121R00_P | DU3-D | Ukončovací lišta hliníková elox, vzhled stříbrná, profilu L10mm, L=2,5m (rohy,přizdívky,výklenek, ukončení obkladu) | ks | 35 |  | 0 | o |  | https://www.siko.cz/lista-ukoncovaci-l-hlinik-elox-stribrna-delka-250-cm-vyska-10-mm-ale10250/p/ALE10250?gclid=Cj0KCQiA9P__BRC0ARIsAEZ6iriUFCvPfDFm63Tta9iemIg6LPSMDKSCYPiZbtg7MIgDR_wcOYbWNo4aAst_EALw_wcB
|  |  | 202.5 délka =6*2,4+0,9+1,6+2*0,94+0,15+3,95+8,25 | 31.13
|  |  | 203.6 délka =4*1,5+2*0,53+1,21+3,5+4,9 | 16.67
|  |  | 203.7 délka =3*2,4+1,7+1,8+8,4 | 19.1
|  |  | kuchyně, délka =3*0,6 | 1.8
121 | 781101142R00 | DU3-M | Hydroizolační stěrka dvouvrstvá, pod obklady | m2 | 18.8325 |  | 0 | o
122 | 585811012_P | DU3-D | Těsnící stěrka, předpokládaná spotřeba 1,5 kg/m2 | kg | 75.33 |  | 0 | o |  | https://www.dek.cz/produkty/detail/1640140505-weber-akryzol-hydroizolacni-hmota-15kg?tab_id=popis
123 | 771101147R00 |  | Bandáž koutů - provedení | m | 12 |  | 0 | o
124 | 28355360 | DU3-D | Hydroizolační koutová těsnící páska vč. rohových tvarovek (svislé stěny) | m | 12 |  | 0 | o
125 | 784011221R00_P |  | Zakrytí předmětů včetně dodávky fólie tl.0,04mm (dveře, rozvaděče, okna, podlahy, prvky elektroinstalce) | kpl | 1 |  | 0 | o
126 | 784111101R00 |  | Penetrace podkladu nátěrem | m2 | 563.6688 |  | 0 | o
127 | 784115212R00 |  | Malba standard, bílá, bez penetr.,min. 2x stěny a stropy | m2 | 563.6688 |  | 0 | o
|  |  | Malba stěny, ostění | 417.5592
|  |  | Malba nadpraží a stropu | 146.1096
128 | 23152419_P |  | Tmelení akrylátovým tmelem | kpl | 1 |  | 0 | o
129 | 625907111R00_P | DU4 | Odstranění rzi stávajících ocel. mříži, vč. promazání ocelových pohyblivých části | m2 | 5.312 |  | 0 | o
130 | 783125230R00_P | DU4 | Nátěr ocelové mříže, základní + 2x krycí | m | 1.66 |  | 0 | o
131 | 549146430_P | D4-D | Zámek mříži dle specifikace v PD | ks | 1 |  | 0 | o
132 | 998011003R00_P |  | Přesun hmot, doprava, režie - stanovený procentní sazbou | % | 0 |  | 0 | o
|  |  | Celkem |  |  |  | 0
| 24696470 | 2d | Konstrukce truhlářské
Následující kompletizované výrobky jsou detailně popsány v technických parametrech výplní otvorů (popř. ve výpisu prvků PSV), dle kterých je nutno provést ocenění. Není-li uvedeno jinak jsou položky uvažovány společně dodávka i montáž. Součástí nacenění budou všechny systémové doplňky, kotevní a upevňovací prostředky a jiný pomocný materiál uvedený v technických parametrech výplní otvorů, souboru stavebních detailů a v technických a montážních předpisech vybraného výrobce.
133 | 766670011R00 | D1-D6-M | Montáž obložkové zárubně a dřevěného křídla dveří | ks | 8 |  | 0 | o
|  |  | zakladní dveře , DTD, SAPELI BERGAMO KOMFORT VAR.28 |  | 6590
|  |  | obložka, profilovane + 40%, lakované, příčka 6-17cm, HPL |  | 8120
|  |  | obložka, profilovane + 40%, lakované, příčka 18-25cm, HPL |  | 8416.8
|  |  | obložka, profilovane + 40%, lakované, příčka 25-35cm, HPL |  | 8936.2
|  |  | SUPRAPORTA |  | 3540
|  |  | zavesy straromosaz |  | 930
prirážka za výšku 2,1m = 10%
|  |  | dodávka kování - štíty+zámek |  | 999
|  |  | dodávka kování - štíty WC+zámek |  | 1180
|  |  | podřezání dveří |  | 200
134 | 642940012RA0_P | D1-D | Dveře dřevěné vnitřní 1křídlové 700x2100mm vč. zárubně obložkové, historického vzhledu š.95mm, podříznuté dle specifikace v PD | ks | 3 |  | 0 | o |  | https://www.sapeli.cz/interierove-dvere-sapeli-bergamo-28-dekor-dub-sherwood
135 | 642940014RAB_P | D2-D | Dveře dřevěné vnitřní 1křídlové 700x2100mm vč. zárubně obložkové historického vzhledu š.95mm, dle specifikace v PD | ks | 2 |  | 0 | o
136 | 642940014RA0_P | D3-D | Dveře dřevěné vnitřní 1křídlové 800x2100mm vč. zárubně obložkové historického vzhledu š.95mm, dle specifikace v PD | ks | 3 |  | 0 | o
137 | 766670011R00_P | D4-M | Montáž bezpečnostní zárubně a dřevěného křídla dveří vč. klik štítu | ks | 2 |  | 0 | o
138 | 549146430_P | D4-D | Bezpečnostní kování a zámek+klíče, dle specifikace v PD | ks | 2 |  | 0 | o |  | https://www.kovani-kliky.cz/cobra-ochranne-kovani-alt-wien--staromosaz/
139 | 61174005_P | D4-D | Dveře bezpečnostní plné B3, s požární a akustickou odolností, 1kř. 80x210cm kazetový povrch, včetně obložkové zárubně historického vzhledu, včetně příslušenství dle specifikace v PD | ks | 2 |  | 0 | o
|  |  | cena celkem |  | 36790.82
|  |  | příplatek za bezpečnost, požárni a Aku dveře |  | 11850
|  |  | příplatek za požárni obložkovou záruben |  | 1600
140 | 766695213R00_P | T02 D+M | Práh dřevěný dubový d. 900 mm, š.300mm, vč. povrchové úpravy a kotvení, tl.20mm | ks | 2 |  | 0 | o |  | https://www.spalensky.com/e/ostatni-drevene-vyrobky-676/dverni-prahy-971/?page=1&sort=title&parameters=2582
141 | 766662912R00_P | DS1R | Repase vstupních dveří a obložkové zárubně vč. výměny kování, dle specifikace v PD, (ve výkazu uvedena plocha dveří z obou stran a obložky) | m2 | 11.7966 |  | 0 | o
142 | 549146430_P | DS1R | Bezpečnostní kování a zámek+klíče, povrchová úprava mosaz, dle specifikace v PD | ks | 1 |  | 0 | o |  | https://www.richterczech.cz/rc-101-pz-72-f4-tb2
143 | 766662912R00_P | DS2R | Repase interiérových dveří a obložkové zárubně, vč. výměny kování, dle specifikace v PD, (ve výkazu uvedena plocha dveří z obou stran a obložky) | m2 | 32.5188 |  | 0 | o
144 | 54914591_P | DS2R | Kování povrchová úprava mosaz a dozický zámek+klíče,dle specifikace v PD | ks | 3 |  | 0 | o |  | https://www.richterczech.cz/rc-101-pz-72-f4-tb2
145 | 766695233R00_P | T01 D+M | Práh dřevěný dubový d. 1240 mm, š.600mm, vč. povrchové úpravy a kotvení, tl.20mm | ks | 1 |  | 0 | o |  | https://www.spalensky.com/e/ostatni-drevene-vyrobky-676/dverni-prahy-971/?page=1&sort=title&parameters=2582
146 | 766622912R00_P | W01 | Repase povrchů špaletových oken a dveří dle specifikace v PD a požadavků OPP (vnější RAL8025, vnitřní RAL9016), vč. seřízení a osazení kování (ve výkazu uvedena plocha okna, v jednotkové ceně za m2 bude kalkulována úprava okna s obou stran vnějšího a vnitřního křídla vč. špalet, vč. repase dř. parapetu) | m2 | 33.9872 |  | 0 | o
147 | 767612912R00_P |  | Výměna plastových kliček oken | ks | 38 |  | 0 | o
148 | 54914576_P |  | Kličky historického vzhledu, mosaz dle specifikace v PD | ks | 38 |  | 0 | o |  | https://www.bernat.cz/element-rozvora-surova-mosaz?gclid=Cj0KCQjwspKUBhCvARIsAB2IYuukoShSHt42UDx8AR7VPBpZN4j8Kxn2ZcEY9bAgSq2yk1CGT9pYV3kaAnWhEALw_wcB
149 | 767612912R00_P |  | Výměna kování balkonových dveří | ks | 2 |  | 0 | o
150 | 549146430_P |  | Bezpečnostní kování a zámek+klíče, povrchová úprava mosaz, dle spedicikace v PD (křídlo exteriér) | ks | 1 |  | 0 | o
151 | 54914591_P |  | Kování (plné štíty), povrchová úprava mosaz, dle spedicikace v PD (křídlo interiér) | ks | 1 |  | 0 | o | [7 empty] | https://www.kovani-design.cz/rustikalni-kliky/cobra-kovani-alt-wien--staromosaz-/?variantId=44046&gclid=Cj0KCQiA4feBBhC9ARIsABp_nbVoKTCer5wti-_Ur4yhxQyji-gYIz_361W9E05KwC9PRdsPB6VBDRAaAlYgEALw_wcB
152 | 786622211RT2 | D+M | Žaluzie horizontální vnitřní AL lamely bílé | m2 | 3.7443 |  | 0 | o
153 | 766812114R00_P | M | Montáž kuchyňské linké linky, vč. úpravy pracovní desky a montáže spotřebičů | % | 0 |  | 0 | i
154 | 61581624.A_P | D | Kuchyňská linka BJ č.2 vč. pracovní desky, bez spotřebičů dle specifikace v PD | kpl | 1 |  | 0 | i
155 | 766812114R00_P | M | Příplatek za úpravu skříňky v místě šikmé stěny | kpl | 2 |  | 0 | i
156 | 61581624.A_P | D | Kuchyňská linka BJ č.3 vč. pracovní desky, bez spotřebičů dle specifikace v PD | kpl | 1 |  | 0 | i
157 | 54112115_P | D | Deska varná vestavná černá, plynová dle specifikace v PD (např. Mora VDP 645 GB 3), vč. montáže | ks | 2 |  | 0 | i |  | https://www.electroworld.cz/mora-vdp-645gb3-plynova-varna-deska?gclid=CjwKCAjwsMGYBhAEEiwAGUXJaY79e1kol3p0r30emedGxrrs6UuCXEuD2Fc05jm9I8K2Z1owsTsU5hoCmMUQAvD_BwE | [5 empty] | https://www.alza.cz/mora-vdp-645gb3-d5129956.htm?kampan=adw2_bile-elektro_pla_all_bile-elektro-css_ostatni_ostatni_c_1003788__MORVD001&gclid=CjwKCAiAgJWABhArEiwAmNVTByCMqJFbBz2xJs32ucOKW9SRJ7Eyb1qVzL0Ixw7Lr21g05SEFBUPxBoCFHgQAvD_BwE
158 | 53821107_P | D | Vestavná el. Trouba, černá ref. výrobek Beko Bie 24302B, vč. montáže | ks | 2 |  | 0 | i |  | https://www.e-beko.cz/cs/beko-bie-24302-b?gclid=CjwKCAjwsMGYBhAEEiwAGUXJae5MX91Szjj-ynozn0e_D0CZHei6ZdQ4mGS4Ck6J6SZIT2tNuK7wfhoCsgIQAvD_BwE | [5 empty] | https://www.alza.cz/bosch-hbg5370b0-d5771242.htm?kampan=adw2_bile-elektro_pla_all_vendor_mpla114458-bosch_c_1003788__BOTRO28&gclid=CjwKCAiAu8SABhAxEiwAsodSZBKlTkK56InHtQGyCQbf6DM_9unAO1OeTXxumcuJ2fU7b13EkkR8ZRoC_MgQAvD_BwE
159 | 728414611R00_P | D-BJ3 | Vestavná nerezová digestoř, min. výkon při nulových ztrátách 700m3/h, ref. výrobek.Electrolux LFG716R, černý, vč. montáže (technické parametry dle PD) BJ č.3 | ks | 1 |  | 0 | i |  | https://digestore.heureka.cz/electrolux-lfg716w/#prehled/ | [5 empty] | https://www.datart.cz/odsavac-par-faber-inca-lux-glass-ev8-x-bk-a70-cerny-nerez-sklo.html?gclid=CjwKCAiAgJWABhArEiwAmNVTBwj92MNkVHtqYNk6yQm0cg06vPd9dr7jwF1HPSLBZhaSBLssMwM9NRoC3jQQAvD_BwE
160 | 728414611R00_P | D-BJ2 | Vestavná nerezová digestoř, min. výkon při nulových ztrátách 360m3/h, ref. výrobek.BOSCH DFT63AC50 nerez, vč. montáže (technické parametry dle PD) | ks | 1 |  | 0 | i |  | https://www.datart.cz/Bosch-DFT63AC50.html?ppcbee-adtext-variant=Responzivn%C3%AD+text+-+obecn%C3%BD&gclid=CjwKCAjwvNaYBhA3EiwACgndgvBP8Zo-vff9osJD8R_kPkL0hK2ifc14puXAr8paPqVes929nU-IBhoCKRoQAvD_BwE | [5 empty] | https://www.datart.cz/odsavac-par-faber-inka-smart-hc-x-a52.html
161 | 728414611R00_P | D-BJ2 | Uhlíkový filtr do digestoře | kpl | 1 |  | 0 | i |  | https://www.faber-eshop.cz/e-shop/faber-uhlikovy-filtr-f4--sada
162 | R | D-BJ3 | Lednice s mrazákem v krémové/béžové/bronzové barvě, parametry dle PD, ref. Výrobek Gorenje NRK6192AC4 | ks | 1 |  | 0 | i |  | https://www.electroworld.cz/gorenje-nrk6192ac4-kombinovana-chladnicka?gclid=CjwKCAjwsMGYBhAEEiwAGUXJafZ6iqLrBmfzYDZ_eQXgZkz5ZSOqoxE6rsy-DYytflZRTB1bUJn1xxoCSicQAvD_BwE
163 | 53925121_P | D-BJ3 | Automatická pračka, parametry dle PD, ref. výrobek BOSCH WAU24T60BY | ks | 1 |  | 0 | i |  | https://www.mall.cz/pracky-predni-plneni/bosch-wau24t60by?gclid=CjwKCAjwvNaYBhA3EiwACgndgmDsOBxZGidvrMho6xfZ6bLqmoibXLBvyjk5Ju6ezlskJG5rR3XluxoCOZIQAvD_BwE
164 | R | D-BJ3 | Myčka nádobí pro zabudování, parametry dle PD, ref. výrobek Gorenje GI62040X | ks | 1 |  | 0 | i |  | https://www.alza.cz/gorenje-gi62040x-d6252019.htm
165 | 615290744_P | D+M | Galerka s LED osvětlením, 50x70x13cm, bílá ref. výrobek vidaXL LED | ks | 2 |  | 0 | i |  | https://www.vidaxl.cz/e/vidaxl-led-koupelnova-zrcadlova-skrinka-50-x-13-x-70-cm/8719883728421.html
166 | 998011003R00_P |  | Přesun hmot, doprava, režie - stanovený procentní sazbou | % | 0 |  | 0 | o
|  |  | Celkem |  |  |  | 0
|  | 2e | Konstrukce zámečnické
Následující kompletizované výrobky jsou detailně popsány v technických parametrech výplní otvorů (popř. ve výpisu prvků PSV), dle kterých je nutno provést ocenění. Není-li uvedeno jinak jsou položky uvažovány společně dodávka i montáž. Součástí nacenění budou všechny systémové doplňky, kotevní a upevňovací prostředky a jiný pomocný materiál uvedený v technických parametrech výplní otvorů, souboru stavebních detailů a v technických a montážních předpisech vybraného výrobce.
167 | 317941121R00 | M | Osazení ocelových válcovaných nosníků do č.12 | kg | 90.117 |  | 0 | o
168 | 133301520000 | Z01 | Úhelník rovnoramenný L jakost S235 50x50x6 mm | kg | 49.617 |  | 0 | o
169 | 13383315 | Z03 | Tyč průřezu IPE 100, střední, jakost oceli S235 | kg | 40.5 |  | 0 | o |  | https://www.kondor.cz/ipe-100/d-78521/
170 | 317941123R00 | M | Osazení ocelových válcovaných nosníků č.14-22 | kg | 185.76 |  | 0 | o
171 | 13383425 | Z02 | Tyč průřezu IPE 140, střední, jakost oceli S235 | kg | 185.76 |  | 0 | o
172 | 783125730R00_P | M | Základní nátěr ocelového nosníku | m2 | 10.564 |  | 0 | o
173 | 998011003R00_P |  | Přesun hmot, doprava, režie - stanovený procentní sazbou | % | 0 |  | 0 | o
|  |  | Celkem |  |  |  | 0
|  | 2f | Podlahy z dlaždic
Není-li uvedeno jinak jsou položky uvažovány společně dodávka i montáž. Součástí nacenění budou všechny systémové doplňky, kotevní a upevňovací prostředky, tmelení spár a rohů a jiný pomocný materiál specifikovaný v technických a montážních předpisech vybraného výrobce. Položky označené kódem jsou detailně popsány v tabulce skladeb konstrukcí a povrchových úprav.
174 | 631591115R00 | KD(I)1, DP1 | Násyp pod podlahy z keramzitu (fr. 1-4mm) do tl. 25mm | m3 | 2.891 |  | 0 | o
175 | 713121121R00 | KD(I)1, DP1 | Izolace tepelná podlah na sucho, dvouvrstvá | m2 | 115.64 |  | 0 | o
176 | 28375705 |  | Deska EPS 150, tl.80mm, (500x1000mm) | m3 | 9.248 |  | 0 | o
177 | 713191100RT9 | KD(I)1, DP1 | Separační folie vodorovná, vč. přelepení spojů, vč. dodávky materiálu | m2 | 127.204 |  | 0 | o
178 | 631312621R00 | KD(I)1, DP1 | Mazanina betonová tl. 5 - 8 cm C 20/25 | m3 | 5.78 |  | 0 | o
|  |  | tl.50mm = (21,9+33,1+31,5+18+11,1)*0,05 | 5.78
179 | 631361921RT1 | KD(I)1, DP1 | Výztuž mazanin svařovanou sítí průměr drátu 4,0, oka 100/100 mm KA16 | t | 0.23108 |  | 0 | o
180 | 713121118RU1 | M+D | Montáž dilatačního pásku podél stěn vč. dodávky | m | 135.2 |  | 0 | o
181 | 632411904R00_P | KD(I)1, DP1 | Penetrace savých podkladů | m2 | 115.64 |  | 0 | o
182 | 771101142R00 | KD(I)1 | Provedení hydroizol. stěrky pod dlažby dvouvrstvé vč. osazení systémových prvků | m2 | 20.98 |  | 0 | o
183 | 585811012_P | KDI1-D | Těsnící stěrka dle specifikace v PD, předpokládaná spotřeba 1,5kg/m2 | kg | 62.94 |  | 0 | o
184 | 771101147R00 | KDI1-M | Bandáž koutů - provedení | m | 31.2 |  | 0 | o
185 | 28355360 | KDI1-D | Hydroizolační koutová těsnící páska vč. rohových tvarovek (vororovné plochy) | m | 31.2 |  | 0 | o
186 | 771575111R00 | KD(I)1-M | Montáž podlah keram.,režné hladké, včetně lepícího tmelu, 45/45cm | m2 | 32.02 |  | 0 | o
|  |  | 200.1 = 4,2 | 4.2
|  |  | 202.1 = 4,2 | 4.2
|  |  | 202.5 = 8,5-(0,9*1,1) | 7.51
|  |  | 202.6 = 1,2 | 1.2
|  |  | 203.1 = 8,3 | 8.3
|  |  | 203.6 = 3,3 | 3.3
|  |  | 203.7 = 4,5-(1,7*0,7) | 3.31
187 | 59764224_P | KD(I)1-D-BJ3 | Keramická dlažba 450/450mm,tmavě šedá, dle specifikace v PD vč. prořezu 10%, včetně lepícího tmelu | m2 | 16.401 |  | 0 | o |  | https://www.siko.cz/dlazba-kale-altera-black-45x45-cm-lesk-gsd6756/p/GSD6756?gclid=CjwKCAjwvNaYBhA3EiwACgndgnHHZvbI9RNmWI7HaVvcXpQLQNcWk9c-iHj6hVHHD4HmTUrTuviBQhoCA40QAvD_BwE
188 | 59764224_P | KD(I)1-D, BJ2,3 | Keramická dlažba 450/450mm, béžová,dle specifikace v PD vč. prořezu 10%, včetně lepícího tmelu | m2 | 18.821 |  | 0 | o |  | https://www.siko.cz/dlazba-stylnul-piedra-beige-45x45-cm-lesk-piedrabe/p/PIEDRABE?gclid=CjwKCAjwvNaYBhA3EiwACgndgsKRRAIWvhch60z8uMgFqdx_wZ2x0gAgZpHl0WoUnX7kk9y4QYIWkhoCzHoQAvD_BwE
189 | 771579791R00 | KD(I)1 | Příplatek za plochu podlah keram. do 5m2 jednotl. | m2 | 16.31 |  | 0 | o
190 | 771579790R00 | KD(I)1 | Příplatek za pokládku dlažby nakoso | m2 | 15.81 |  | 0 | o
191 | 771475014RU7 | SOK1-M | Obklad soklíků keram.rovných, tmel, výška 100 mm do lepidla vč. spár. a úpravy horní hrany v návaznosti na omítku | m | 27.51 |  | 0 | o
192 | 59764224_P | SOK1-D | Keramická dlažba 600/600 dle specifikace v PD (sokl - proveden pásky 100 mm z řezané dlažby, 2 ks z dlaždice) | ks | 28 |  | 0 | o
193 | 771479001R00 |  | Řezání dlaždic keramických pro soklíky | m | 27.51 |  | 0 | o
194 | 23152401_P | M+D | Tmelení spár silikonem, obklad, sokl - dlažba, obklad vnitřní rohy , tmelení návazností na zárubně, zařizovací předměty | kpl | 1 |  | 0 | o
195 | 998011003R00_P |  | Přesun hmot, doprava, režie - stanovený procentní sazbou | % | 0 |  | 0 | o
|  |  | Celkem |  |  |  | 0
|  | 2g | Podlahy dřevěné a povlakové
Není-li uvedeno jinak jsou položky uvažovány společně dodávka i montáž. Součástí nacenění budou všechny systémové doplňky, kotevní a upevňovací prostředky, úpravy spár a rohů a jiný pomocný materiál specifikovaný v technických a montážních předpisech vybraného výrobce. Položky označené kódem jsou detailně popsány v tabulce skladeb konstrukcí a povrchových úprav.
196 | 775101101R00 | DP1,2 | Vysávání podlah prům.vysavačem (u repase opakované) | m2 | 165 |  | 0 | o
197 | 775511000R00 | DP1 | Položení vlysových podlah do lepidla | m2 | 72 |  | 0 | o |  | https://www.empiri.cz/dubove-parkety-vlysy-ii-trida-mensi-format/
198 | 611934051_P | DP1 | Vlys podlahový tl.22mm, 300/50mm, specifikace dle PD, vč. prořezu 10% | m2 | 79.2 |  | 0 | o
199 | 775592001R00 | DP2 | Broušení dřevěných podlah hrubé zr. 24 | m2 | 31 |  | 0 | o
200 | 775592002R00 | DP2 | Broušení dřevěných podlah střední zr.36-40 | m2 | 31 |  | 0 | o
201 | 775592003R00 | DP2 | Broušení dřevěných podlah střední zr.60-80 | m2 | 31 |  | 0 | o
202 | 775592004R00 | DP1,2 | Broušení dřevěných podlah jemné zr.100-120 | m2 | 103 |  | 0 | o
203 | 775599130R00 | DP2 | Tmelení spár parket pryskyřicí, odhad 40% plochy | kpl | 12.4 |  | 0 | o
204 | 783682111R00_P | DP1,2 | Nátěr olejový speciální dřevěných podlah 1x dle specifikace v PD, 1x základ | m2 | 103 |  | 0 | o
205 | 775599141R00_P | DP1,2 | Nátěr olejový speciální dřevěných podlah 2x dle specifikace v PD, 2x olej. | m2 | 103 |  | 0 | o
206 | 775413010R00 | SOK2-M | Montáž dřevěné soklové podlahové lišty, přibíjením | m | 98.61 |  | 0 | o
207 | 61413711_P | SOK2-D | Podlahová lišta dle specifikace v PD vč. prořezu 10% | m | 108.471 |  | 0 | o |  | https://www.kutilstvi.cz/drevena-parketova-lista--33x7-mm--buk/?variantId=8740&gclid=CjwKCAjwuYWSBhByEiwAKd_n_pV7z1L4Bep6VF49rrm_IEVHoPJSx7C9QXu5jnDOVsW6cebKVkb4fxoCDr0QAvD_BwE
208 | 771111122R00 | V3 - M | Montáž podlahových lišt přechodových | m | 3 |  | 0 | o
209 | 5537000213_P | V3 - D | Lišta hliníková, vzhled champangne, přechodová, Podrobně viz tabulka prvků PSV | m | 3 |  | 0 | o |  | https://www.acara.cz/ap7-prechodova-lista-vrtana-p391827/?vid=391843
210 | 998011003R00_P |  | Přesun hmot, doprava, režie - stanovený procentní sazbou | % | 0 |  | 0 | o
|  |  | Celkem |  |  |  | 0
|  | 3a | Zdravotechnika - demontáže
211 | 725860811R00 |  | Demontáž uzávěrek zápachových jednoduchých | ks | 6 |  | 0 | o | [6 empty] | 0.00156
212 | 721171808R00_P |  | Demontáž připojovacího potrubí kanalizace | kpl | 1 |  | 0 | o
213 | 725290010RA0 |  | Demontáž klozetu včetně splachovací nádrže | kpl | 1 |  | 0 | o | [6 empty] | 0.002 | t
214 | 725290020RA0 |  | Demontáž umyvadla | ks | 2 |  | 0 | o | [6 empty] | 0.08
215 | 725220851R00 |  | Demontáž van včetně vybourání obezdezdívky | ks | 1 |  | 0 | o | [6 empty] | 0.01933
216 | 725240811R00_P |  | Demontáž sprchového koutu vč. podezdívky | ks | 1 |  | 0 | o | [6 empty] | 0.01933
217 | 725810811R00 |  | Demontáž ventilu výtokového nástěnného | ks | 6 |  | 0 | o
218 | 725530826R00_P |  | Demontáž ohřívače vody/ boileru | ks | 1 |  | 0 | o | [5 empty] | 0.035
219 | 979082111R00 |  | Vnitrostaveništní doprava suti a vybouraných hmot do 10m | t | 0.12222 |  | 0 | o
220 | 979011211R00 |  | Svislá doprava suti a vybour. hmot za 2.NP nošením | t | 0.12222 |  | 0 | o | [6 empty] | 0.12222
221 | 979011219R00 |  | Přípl.k svislé dopr.suti za každé další NP nošením | t | 0.24444 |  | 0 | o
222 | 979081111RT2 |  | Odvoz suti a vybour. hmot na skládku do 1 km kontejnerem | t | 0.12222 |  | 0 | o
223 | 979081121RT2 |  | Příplatek k odvozu za každý další 1 km (uvažováno 9km) | t | 0.12222 |  | 0 | o
224 | 979095312R00 |  | Naložení a složení suti | t | 0.12222 |  | 0 | o
225 | 979990111R00_P |  | Poplatek za skládku materiálu | t | 0.12222 |  | 0 | o
|  |  | Celkem |  |  |  | 0
|  | 3b | Zdravotechnika - vnitřní kanalizace
Není-li uvedeno jinak jsou položky uvažovány jako dodávka. Montáž a kompletace jsou uvedeny jako souborné položky. Součástí nacenění budou všechny systémové doplňky, kotevní, upevňovací prostředky a jiný pomocný materiál specifikovaný v technických a montážních předpisech vybraného výrobce.
226 | 721176103R00_P |  | Potrubí HT připojovací D 50 x 1,8 mm, vč. nezbytných kolen, odboček, redukcí a montáže | m | 21.5 |  | 0 | o
227 | 721176104R00_P |  | Potrubí HT připojovací D 75 x 1,9 mm, vč. nezbytných kolen, odboček, redukcí a montáže | m | 4.1 |  | 0 | o
228 | 721176105R00_P |  | Potrubí HT připojovací DN 110 x 2,7mm, vč. nezbytných kolen, odboček, redukcí a montáže | m | 10.6 |  | 0 | o
229 | 721178106R00_P |  | Potrubí vícevrstvé, tiché připojovací DN 110 x 3,6mm, vč. nezbytných kolen, odboček, redukcí, spojovacího materiálu a montáže, ref. výrobek Skolan dB | m | 8 |  | 0 | i |  | https://triker.cz/p-297013905040/Silent-pp-trubka-110-x-3-6-x-1000-mm-390-504-14-1-geberit/?utm_source=heureka&utm_medium=feed
229 | 721273180R00_P |  | Ventilační HL přivzdušňovací hlavice podomítková, na potrubí DN50, ref. výrobek HL905 bez krytky | ks | 3 |  | 0 | o |  | https://www.koupelny-cz.cz/hl-privzdusnovaci-ventil-podomitkova-verze-bez-krytu/d62107?gclid=Cj0KCQiA1pyCBhCtARIsAHaY_5cepPgq5JAp3Pb3vXT5vwe_l9eb1bHTK6YOefw1JG2yUQyD-ecU1PMaAm46EALw_wcB
230 | 721273180R00_P |  | Ventilační HL přivzdušňovací hlavice podomítková, na potrubí DN70, ref. výrobek HL905 bez krytky | ks | 1 |  | 0 | o
231 | 721170956R00_P |  | Vsazení odbočky na litinovém potrubí cca DN 125 (HTEA, DN125/110/67°) napojená na PVC potrubí | ks | 1 |  | 0 | o |  | https://www.eshop-koupelny-topeni.cz/produkt/kanalizace-a-odpady-ht-pro-vnitrni-odpady-ht-125-tvarovky/HTX0040060/dyka-ht-odpadni-odbocka-htea-125-110-67/
232 | 721194103R00 |  | Vyvedení odpadních výpustek D 32 x 1,8 (pro umyvadlo, pračku, myčku) | ks | 6 |  | 0 | o
233 | 721194104R00 |  | Vyvedení odpadních výpustek D 40 x 1,8 (pro dřez) | ks | 2 |  | 0 | o
234 | 721194105R00 |  | Vyvedení odpadních výpustek D 50 x 1,8 (sprcha, vana) | ks | 2 |  | 0 | o
235 | 721194109R00 |  | Vyvedení odpadních výpustek D 110 x 2,7 (wc) | ks | 2 |  | 0 | o
236 | 721178126R00_P |  | Čistící tvarovka na tichém potrubí DN 110 | ks | 1 |  | 0 | i |  | https://www.eshop.taush.cz/z2015-rehau-raupiano-plus-cistici-kus-110
237 | 725850145R00_P |  | Vodní zápachová uzávěrka DN32 pro odvod kondenzátu (kotel) s přídavnou mechanickou zápachovou uzávěrkou (kulička), podomítkové provedení. (ref. v. HL 138K - do niky) | ks | 2 |  | 0 | i |  | https://ok-levne.cz/hl138-podomitkovy-sifon-ke-klimatizacnim-jednotkam-dn32-100x100mm.html
238 | R |  | Dobetonování stoupaček kanalizace průměru 110-60 mm | kpl | 3 |  | 0 | o
239 | 28650010_P |  | Protipožární manžeta pro potrubí DN50 se schopností snižovat intenzitu hluku, včetně kotvícího materiálu | ks | 1 |  | 0 | o
240 | 28650014_P |  | Protipožární manžeta pro potrubí DN110 se schopností snižovat intenzitu hluku, včetně kotvícího materiálu | ks | 1 |  | 0 | o
241 | 28650012_P |  | Protipožární manžeta pro potrubí DN75 se schopností snižovat intenzitu hluku, včetně kotvícího materiálu | ks | 1 |  | 0 | o
242 | 974031164R00 |  | Vysekání rýh ve zdi cihelné 15 x 15 cm | m | 36.2 |  | 0 | o
243 | 220261665R00 |  | Začištění drážky, konečná úprava | m | 36.2 |  | 0 | o
244 | 721290111R00 |  | Zkouška těsnosti potrubí kanalizace vodou do DN 125 | m | 36.2 |  | 0 | o
245 | 998011003R00_P |  | Přesun hmot, doprava, režie - stanovený procentní sazbou | % | 0 |  | 0 | o
|  |  | Celkem |  |  |  | 0
|  | 3c | Zdravotechnika - vnitřní vodovod
Není-li uvedeno jinak jsou položky uvažovány společně dodávka i montáž. Součástí nacenění budou všechny systémové doplňky, kotevní, upevňovací prostředky a jiný pomocný materiál specifikovaný v technických a montážních předpisech vybraného výrobce.
246 | 722172331R00 |  | Potrubí z PPR, D 25x4,2 mm, PN 20, vč. zed. výpom. | m | 43.5 |  | 0 | o
247 | 722172333R00 |  | Potrubí z PPR, D 32x5,4 mm, PN 20, vč. zed. výpom. | m | 31.6 |  | 0 | o
248 | 722181213RT7_P |  | Izolace návleková tl. stěny 13 mm vnitřní průměr 25 mm | m | 17.5 |  | 0 | o
249 | 722181213RU1_P |  | Izolace návleková tl. stěny 13 mm vnitřní průměr 32 mm | m | 31.6 |  | 0 | o
250 | 722181214RT7_P |  | Izolace návleková tl. stěny 20 mm vnitřní průměr 25 mm | m | 26 |  | 0 | o
251 | 722190401R00 |  | Vyvedení a upevnění výpustek DN 15 | ks | 19 |  | 0 | o
252 | 722202221R00_P |  | Nástěnný komplet (Nástěnka dvojitá závitová plastová) PPR PN 20, 25x4.2, 1/2 | ks | 2 |  | 0 | o
253 | 722202213R00_P |  | Nástěnka závitová plastová PPR PN 20, 25x4.2, 1/2 | ks | 17 |  | 0 | o
254 | 722202413R00_P |  | Kohout kulový nerozebíratelný PP-R D 25 | ks | 2 |  | 0 | o
255 | 722202414R00_P |  | Kohout kulový nerozebíratelný PP-R D 32 | ks | 2 |  | 0 | o
256 | 767885001R00_P | D+M | Žlab podpůrný pro potrubí D 20 (chránička rozvodu vody vedeného v přizdívce za kuchyňskou linkou) | m | 4.4 |  | 0 | o |  | https://www.dek.cz/produkty/detail/6000025640-podpurny-zlab-pozink-20x2000mm-77200120-25ks?gclid=CjwKCAiAo5qABhBdEiwAOtGmbuv1RNqxXeK06HB9EPTHd1GY-zP31LRI_Q7qiwbKZoe5qtICQZ5_PhoCXgMQAvD_BwE&tab_id=parametry
257 | 722172333R00 | REZERVA | Napojení na potrubí v 1NP, Potrubí z PPR, D 32x5,4 mm, PN 20, vč. zed. výpom. | m | 5 |  | 0 | o
258 | 28651070 | REZERVA | Protipožární utěsnění prostupů vody, včetně kotvícího materiálu | ks | 1 |  | 0 | o
259 | 974031142R00 |  | Vysekání rýh ve zdi cihelné 7 x 7 cm | m | 75.1 |  | 0 | o
260 | 220261665R00 |  | Začištění drážky, konečná úprava | m | 75.1 |  | 0 | o
261 | 722290215R00 |  | Tlaková zkouška vodovodního potrubí DN32 | m | 75.1 |  | 0 | o
262 | 722290234R00 |  | Proplach a dezinfekce vodovod.potrubí | m | 75.1 |  | 0 | o
263 | 722260902R00_P |  | Přemístění vodoměru a uzávěru vody a úpravy potrubí | ks | 1 |  | 0 | o
264 | 998011003R00_P |  | Přesun hmot, doprava, režie - stanovený procentní sazbou | % | 0 |  | 0 | o
|  |  | Celkem |  |  |  | 0
|  | 3d | Zdravotechnika - zařizovací předměty, armatury
Není-li uvedeno jinak jsou položky uvažovány jako dodávka. Montáž a kompletace jsou uvedeny jako souborné položky. Součástí nacenění budou všechny systémové doplňky, kotevní, upevňovací prostředky, montážní sady a jiný pomocný materiál specifikovaný v technických a montážních předpisech vybraného výrobce. Položky zařizovacích předmětů jsou detailně popsány v projektové dokumentaci.
265 | 725219401R00 | M | Montáž umyvadel na šrouby do zdiva | ks | 3 |  | 0 | o
266 | 64213637_P1 | D | Umyvadlo keramické 550/400/173 mm připevněné na stěnu šrouby vč. pilety clickclack- specifikace dle PD (ref. výrobek Glacera Havana) | ks | 2 |  | 0 | o |  | https://www.siko.cz/umyvadlo-glacera-havana-55x40-cm-bez-prepadu-ha5540/p/HA5540
267 | 64213637_P2 | D | Umyvátko keramické rohové 420/295/135 mm připevněné na stěnu šrouby vč. pilety clickclack- specifikace dle PD (ref. výrobek Glacera Bigio) | ks | 1 |  | 0 | o |  | https://www.siko.cz/rohove-umyvatko-glacera-bigio-42x29-5-cm-otvor-pro-baterii-vlevo-bg4229l/p/BG4229L
268 | 725869101R00 | M | Montáž uzávěrek zápach. umyvadlových D32 | ks | 3 |  | 0 | o
269 | 551620220_P | D | Umyvadlový sifon s vtokem vč. napojovací manžety, chrom | ks | 3 |  | 0 | o |  | https://www.aquatopshop.cz/Umyvadlovy-sifon-5-4-odpad-32mm-valcovy-ECO-chrom-d1826.htm?gclid=CjwKCAjwuYWSBhByEiwAKd_n_vCcPtFKyRRldwZwNLpDHeD9lvej_nMg6jmjzW-ZiIeemU-e0A5jIxoCXLIQAvD_BwE
270 | 725869204R00 | M | Montáž uzávěrek zápach.dřez.jednoduchý D 40 | ks | 2 |  | 0 | o
271 | 551620240_P | D | Dřezový sifon plastový | ks | 2 |  | 0 | o
272 | 725829202R00 | M | Montáž baterie umyv.a dřezové stojánkové | ks | 3 |  | 0 | o
273 | 55145001_P | D | Baterie umyvadlová stoján. Ruční páková, bez otvír.odpadu standard vč.flexo hadiček, např. ref vyrobek. Deante Werbena (v.baterie 15,6cm) | ks | 3 |  | 0 | o |  | https://www.drezy-baterie.cz/eshop/11466/umyvadlova-baterie-deante-werbena-chrom.html
274 | 55145015_P | D | Baterie dřezová stojánková páková směšovací, kov+silikonové ramínko, barva černá, vč.flexo hadiček - specifikace dle PD, (v.baterie 32cm) např. ref vyrobek. Novaservis | ks | 2 |  | 0 | o |  | https://www.siko.cz/drezova-baterie-novaservis-se-silikonovym-raminkem-cerna-70710-5/p/70710.5?gclid=Cj0KCQjw08aYBhDlARIsAA_gb0edTFea2m2_dWRx23S_UBljo4pK7myjDxZqGHKIpDTwlu8UYkWCiQkaAhqtEALw_wcB
275 | 725229102RT2 | M | Montáž van ocel. a plastových s uzávěr. (vč. napojení na sifon) | ks | 1 |  | 0 | o
276 | 725224138R00 | D | Vana, smaltovaná ocel, 1700/700mm, tloušťka oceli 2,8 mm, vč. ocelvoých noh - specifikace dle PD | ks | 1 |  | 0 | o |  | https://www.siko.cz/obdelnikova-vana-jika-tanza-plus-170x70-cm-smaltovana-ocel-h2251810000001/p/2518.1.000.000.1
277 | 551620208_P | D | Vanová odpadová přepadová soustava vč. zápachové uzávěry s otočným kolenem, DN50, uzavírání odpadu pomocí bovdenového ovládání, chrom, průtok 51,6 l/min, průtok přepad 42 l/min | ks | 1 |  | 0 | o |  | https://www.siko.cz/vanovy-automat-jika-deep-kulaty-cm-k-vane-9481-8-004-000-1/p/9481.8.004.000.1
278 | 55484430.A_P | D | Vanová zástěna, š.700mm,s profilem z hliníku s leštěným povrchem, chrom a výplní z bezpečnostního skla tl.5mm, dle specifikace v PD | ks | 1 |  | 0 | o |  | https://www.svet-koupelny.cz/produkt/evora-chrom-70-vyska-130-cm-bcevor70cc/
279 | 725249101R00 | M | Montáž sprchových koutů (vanička vč. napojení na sifon, zástěna) | ks | 1 |  | 0 | o
280 | 642938200_P | D | Vanička sprchová obdelníková 900x1100/40 mm litý mramor - specifikace dle PD | ks | 1 |  | 0 | o |  | https://www.sanitino.cz/polysan-vanicky-vanicka-z-liteho-mramoru-karia-obdelnik-110x90x4-cm-bila-59111#informace-o-produktu
281 | 551620214_P | D | Vaničkový sifon, průměr otvoru 90 mm, DN50, krytka leštěná nerez průměr 120 mm, otvor sifonu 90 mm, průměr odpadu 50 mm, průtok 39 l/min, shora čistitelný odpadní systém | ks | 1 |  | 0 | o
282 | 55428102.A_P | D | Sprchová dveře, šířka prostoru 1100-1120mm, dveře otvíravé, š. min.600mm s profilem z hliníku s leštěným povrchem, chrom a výplní z bezpečnostního skla tl.6mm, výška 1900 mm, otočný systém otevírání. | ks | 1 |  | 0 | o |  | https://www.ravak.cz/cz/sprchove-dvere-smartline-smsd2
283 | 725849201R00 | M | Montáž baterií sprchových, pevná výška | ks | 2 |  | 0 | o
284 | 725849200R00 | M | Montáž držáku sprchy a hlavice | ks | 2 |  | 0 | o |  | https://www.drezy-baterie.cz/eshop/15357/sprchovy-set-deante-peonia-chrom.html
285 | 55145009_P1 | D-BJ2 | Baterie sprchová nástěnná páková včetně sprchového setu (kulatá hlavová sprcha prum.200mm + ruční) a příslušenství - specifikace dle PD, např. ref. vyrobek Deante Werbena, rozteč 150mm | ks | 1 |  | 0 | o |  | https://www.drezy-baterie.cz/eshop/11468/sprchova-baterie-nastenna-deante-werbena-chrom.html
286 | 55145009_P2 | D-BJ3 | Baterie sprchová nástěnná páková včetně sprchového setu (kulatá hlavová sprcha prum.200mm + ruční) včetně výtoku do vany a příslušenství - specifikace dle PD, např. ref. vyrobek Deante Jaskier, rozteč 150mm | ks | 1 |  | 0 | o |  | https://www.siko.cz/sprchova-baterie-rav-slezak-colorado-se-sprchovym-setem-150-mm-chrom-co182-5-5/p/CO182.55
287 | 725319101R00 | M | Montáž dřezů jednoduchých | ks | 2 |  | 0 | o
288 | 55231355_P | D | Dřez jednoduchý 530x500mm, směs křemene, černý, se zápachovou uzávěrkou, specifikace dle PD, ref. vyrobek Pyramis CAMEA 53x50 carbon | ks | 2 |  | 0 | o |  | https://www.hornbach.cz/p/granitovy-drez-pyramis-camea-53x50-carbon/10453696/
289 | 725119306R00 | M | Montáž klozetu závěsného | ks | 2 |  | 0 | o |  | https://jika-shop.cz/lyra-plus-klozet-zavesny-53-cm-hluboke-splachovani-bily-663152338001/
290 | 725014163R00_P | D | Klozet závěsný s hlubokým splachováním odpad zadní, vč. sedátka a připojovací tlakové hadice - specifikace dle PD, ref. výrobek Glacera Alfa | ks | 2 |  | 0 | o |  | https://www.siko.cz/wc-zavesne-glacera-alfa-zadni-odpad-al010/p/AL010
291 | 726212321R00_P | D - BJ 2 | Modul pro závěsné WC, pro zazdívání, výška přízdívka max. 1200mm, š.100mm, vč. ovládacích tlačítek - matný chrom | ks | 1 |  | 0 | o |  | https://geberit-shop-triker.cz/kombifix-pro-zavesne-wc-109-cm-s-nadrzi-sigma-8-cm-predni-ovladani-676110790001/
292 | 726212321R00_P | D - BJ 3 | Modul pro závěsné WC, pro zazdívání, výška přízdívka max. 970mm, š.150mm, vč. ovládacích tlačítek - matný chrom | ks | 1 |  | 0 | o |  | https://triker.cz/p-676110000001/Kombifix-pro-zavesne-wc-82cm-s-nadrzi-omega-horni-predni-ovladani-110-000-00-1-geberit/?utm_source=heureka&utm_medium=feed
293 | 725869203R00_P | M | Montáž uzávěrek zápach. | ks | 3 |  | 0 | o |  | https://jika-shop.cz/tlacitko-ovladaci-jika-pl3-dual-flush-leskly-chrom-663909366300/
294 | 725860186RT1 | D | Uzávěrka zápachová pračková (myčka) podomítková,plast. krytka | ks | 1 |  | 0 | o |  | https://www.vodo-plasttop.cz/sifon-prackovy-podomitkovy-bily-eppp450
295 | 725860184RT1 | D | Uzávěrka zápachová pračková podomítková společná s připojovacím kolenem na vodovod, nerez krytka | ks | 2 |  | 0 | o |  | https://www.vodo-plasttop.cz/podomitkova-zapachova-uzaverka-hl405-sifon-prackovy
296 | 725810402R00 |  | Ventil rohový G 1/2 bez připojovací hadičky | ks | 12 |  | 0 | o
297 | 998011003R00_P |  | Přesun hmot, doprava, režie - stanovený procentní sazbou | % | 0 |  | 0 | o
|  |  | Celkem |  |  |  | 0
|  | 3e | Vzduchotechnika
Demontáže VZT zařízení jsou popsány v kapitole Přípravné, bourací a sanační práce. Není-li uvedeno jinak jsou položky uvažovány jako dodávka. Montáž a kompletace jsou uvedeny jako souborné položky. Součástí nacenění budou všechny systémové doplňky, kotevní, upevňovací prostředky a jiný pomocný materiál specifikovaný v technických a montážních předpisech vybraného výrobce. Položky vzduchotechnických výrobků jsou detailně popsány v projektové dokumentaci.
298 | 728114112R00 | M | Montáž potrubí plastového kruhového do d 200 mm | m | 11.5 |  | 0 | i
299 | 429851122_P | D | VZT PVC potrubí plastové kruhové hladké potrubí 125mm | m | 9.9 |  | 0 | i
300 | 4298150103_P | D | Ohebná Al laminátová hadice s kostrou z ocelového drátu d 125mm, včetně spojovacího materiálu - napojení k talířového ventilu | m | 1.6 |  | 0 | i
301 | 429853216 | D | PVC oblouk 125/45° | ks | 3 |  | 0 | i
302 | 429853211 | D | PVC oblouk horizontální 125/90° | ks | 1 |  | 0 | i
303 | 429853221 | D | PVC T kus 125/125/125mm | ks | 1 |  | 0 | i
304 | 429853241 | D | Spojka potrubí kruhová VP 125 KS | ks | 14 |  | 0 | i
305 | 429853271 | D | Montážní rámeček kruhový VP 125 KMR | ks | 14 |  | 0 | i
306 | 429853245 | D | Spojka potrubí kruh. se zpětnou klapkou VP 100 KSK | ks | 1 |  | 0 | i
307 | 55348430.A_P | D | Nerezový T kus vč. víčka - úprava na sběr kondenzátu Ø 125 mm (digestoř) | ks | 1 |  | 0 | i |  | https://www.vzduchotechnika.cz/detail/5251-t---kus-125125
308 | 28615405_P | D | Redukce 125/120mm | ks | 1 |  | 0 | i
309 | 713381411R00_P |  | Návleková izolace potrubí VZT prům. 125mm, minerální tl.40mm | m | 2 |  | 0 | i |  | https://www.ventilatory.cz/izolacni-navlek-o-125-mm-delka-5-m-x12563
310 | 728415121R00 | M | Montáž talířového ventilu kruhového do d 100 mm | ks | 2 |  | 0 | i
311 | 429727812_P | D | Plastový talířový ventil Ø 100mm | ks | 2 |  | 0 | i |  | https://www.ventilatory.net/distribucni-elementy/talirove-ventily/it
312 | 728612113R00 | M | Montáž ventilátoru radiál. do potrub. do 0,07 m2 | ks | 1 |  | 0 | i
313 | 42912102_P | D | Ventilátor tichý do potrubí 125mm dle spec. ve TZ | ks | 1 |  | 0 | i |  | https://www.ventilatory-shop.cz/produkt/ventilator-vortice-quadro-super-i-t
314 | 728314121R00 | M | Montáž protidešť. žaluzie kruhové do d 300 mm | ks | 2 |  | 0 | i
315 | 42972301_P | D | Větrací mřížka nerezová kruhová 125mm, se síťkou proti hmyzu.(fasáda) | kpl | 1 |  | 0 | i |  | https://www.elektro-paloucek.cz/ventilatory-vetraci-mrizky-vetraci-mrizky-nerez-c-231_664_1444/vetraci-mrizka-nerez-kruhova-125-mm-mvm125bva-p-14329
316 | 953802115R00_P | M | Montáž komínové vložky ohebné 120 mm, do 30 m | m | 21.5 |  | 0 | i
317 | 484813537 | D-BJ 3 | Spojovací prvek s hrdlem na flexibilní hadici DN120 | ks | 2 |  | 0 | i |  | https://www.vodateplo.cz/vaillant-odkoureni-kondenzacni-303515---spojovaci-prvek-s-hrdlem-na-flexibilni-hadici-pp-pr-80-mm
318 | 5534315502_P | D-BJ 3 | Nerezová hadice FLEX s vnitřní hladkou stěnou, tl.2x0,12mm vhodná do komínvého průduchu, DN120 (digestoř) | m | 21.5 |  | 0 | i |  | http://www.ricomgas.cz/product/?id=49377
319 | 728212712R00 | N | Montáž střišky nebo hlavice plech.kruh.do d 200 mm | ks | 1 |  | 0 | i
320 | 42972302_P | D | Ukončovací protidešťová stříška včetně propojovacích prvků | kpl | 1 |  | 0 | i |  | https://www.ventilatory.net/hu-125.html?___SID=S
321 | R | REZERVA | Prověření velikosti - průchodnosti komínového průduchu (VZT) | kpl | 1 |  | 0 | o
322 | 553433858_P | REZERVA | Rezerva - úprava komínové hlavy, manžeta protidešťová | kpl | 1 |  | 0 | o
323 | P |  | Drobný pomocný materiál | kpl | 1 |  | 0 | i
324 | 998011003R00_P |  | Přesun hmot, doprava, režie - stanovený procentní sazbou | % | 0 |  | 0 | i
|  |  | Celkem |  |  |  | 0
|  | 3f | Topení
Není-li uvedeno jinak jsou položky uvažovány jako dodávka. Montáž a kompletace jsou uvedeny jako souborné položky. Součástí nacenění budou všechny systémové doplňky, kotevní, upevňovací prostředky a jiný pomocný materiál specifikovaný v technických a montážních předpisech vybraného výrobce.
325 | 733163102R00 |  | Potrubí z měděných trubek vytápění D 15 x 1,0 mm, dle ČSN EN 1057, montáž pájením | m | 64 |  | 0 | o
326 | 733163103R00 |  | Potrubí z měděných trubek vytápění D 18 x 1,0 mm,dle ČSN EN 1057, montáž pájením | m | 40 |  | 0 | o
327 | 733163104R00 |  | Potrubí z měděných trubek vytápění D 22 x 1,0 mm, dle ČSN EN 1057, montáž pájením | m | 47 |  | 0 | o
328 | 733190306R00 |  | Tlaková zkouška Cu potrubí do D 35 | m | 151 |  | 0 | o
329 | 722181214RT5_P |  | Izolace návleková pružná, λ=0,035, tl. stěny 8 mm, vnitřní průměr 15 mm | m | 48 |  | 0 | o
330 | 722181214RT6_P |  | Izolace návleková pružná, λ=0,035, tl. stěny 11,5 mm, vnitřní průměr 18 mm | m | 27 |  | 0 | o
331 | 722181214RT7_P |  | Izolace návleková pružná, λ=0,035, tl. stěny 14,5 mm, vnitřní průměr 22 mm | m | 35 |  | 0 | o
332 | 734209103R00 |  | Montáž armatur závitových,s 1závitem, G 1/2 | ks | 16 |  | 0 | o
333 | 734293312R00_P |  | Kohouty plnící a vypouštěcí ČSN 13 7061, G1/2 | ks | 4 |  | 0 | o
334 | 734215133R00_P |  | Ventily odvzdušňovací automatické, G1/2 | ks | 2 |  | 0 | o
335 | 734215123R00_P |  | Ventily odvzdušňovací radiátorové | ks | 10 |  | 0 | o
336 | 734209113R00 |  | Montáž armatur závitových,se 2závity, G 1/2 | ks | 10 |  | 0 | o
337 | 5512001400_P |  | Radiátorové šroubení uzavírací s vyp. funkcí rohové G1/2, pro dvojtrubkový systém | ks | 10 |  | 0 | o
338 | 734209114R00 |  | Montáž armatur závitových,se 2závity, G 3/4 | ks | 6 |  | 0 | o
339 | 734223223R00_P1 |  | Radiátorová armatura s přednastavením rohová pro stř. p. G3/4,pro dvojtrubkový systém, bez hlavice | ks | 2 |  | 0 | o
340 | 734233112R00_P |  | Kohout kulový, vnitř.-vnitř., G 3/4 | ks | 2 |  | 0 | o
341 | 734293272R00_P |  | Kohout kulový s filtrem, vnitř.-vnitř., G 3/4 | ks | 2 |  | 0 | o |  | https://www.ypsilonplus.cz/kk-s-filtrem-filterball-51f
342 | 5513730630_P | D+M | Termostatické hlavice s vestavěným čidlem | ks | 12 |  | 0 | o
343 | 735159110R00 | M | Montáž panelových těles 1řadých do délky 1500 mm | ks | 4 |  | 0 | o
344 | 735159210R00 | M | Montáž panelových těles 2řadých do délky 1140 mm | ks | 4 |  | 0 | o
345 | 735159310R00 | M | Montáž panelových těles 3řadých do délky 1140 mm | ks | 2 |  | 0 | o
346 | 48457462 | m.č. 203.6 | Těleso otopné des. Ref výrobek Radik Plan typ 20 VK v. 600 dl. 400 | ks | 1 |  | 0 | o
347 | 48457504.A | m.č. 202.4 | Těleso otopné des. Ref výrobek Radik Plan typ 21 VK v. 600 dl. 700 | ks | 1 |  | 0 | o
348 | 48457505.A | m.č. 203.5 | Těleso otopné des. Ref výrobek Radik Plan typ 21 VK v. 600 dl. 800 | ks | 1 |  | 0 | o
349 | 48457506.A | m.č. 202.5 | Těleso otopné des. Ref výrobek Radik Plan typ 21 VK v. 600 dl. 900 | ks | 1 |  | 0 | o
350 | 48457579.A | m.č. 203.2,.3 | Těleso otopné des. Ref výrobek Radik Plan typ 22 VK v. 600 dl. 800 | ks | 3 |  | 0 | o
351 | 48457654 | m.č. 202.4 | Těleso otopné des. Ref výrobek Radik Plan typ 22 VK v. 600 dl. 1600 | ks | 1 |  | 0 | o
352 | 48457651.A | m.č. 202.2 | Těleso otopné des. Ref výrobek Radik Plan typ 33 VK v. 600 dl. 800 | ks | 2 |  | 0 | o
353 | 735179110R00 | M | Montáž otopných těles koupelnových (žebříků) | ks | 2 |  | 0 | o
354 | 484518359 | D | Ocelové těleso žebříkové KRT-122075-00M1, spodní středové připojení | ks | 1 |  | 0 | o |  | https://www.akoupelnyatopeni.cz/topeni-a-ohrev-vody/#gallery
355 | 484518361 | D | Ocelové těleso žebříkové KRT-150060-00M1, spodní středové připojení | ks | 1 |  | 0 | o |  | https://www.akoupelnyatopeni.cz/topeni-a-ohrev-vody/korado-koralux-rondo-comfort-krt-1500-600-obly
356 | 230120041R00_P |  | Proplach potrubí | kpl | 151 |  | 0 | o
357 | 735191903R00 |  | Propláchnutí otopných těles ocel., nebo Al | m2 | 6.855 |  | 0 | o
358 | 735158210R00 |  | Tlakové zkoušky panelových těles 1řadých | ks | 4 |  | 0 | o
359 | 735158220R00 |  | Tlakové zkoušky panelových těles 2řadých | ks | 4 |  | 0 | o
360 | 735158230R00 |  | Tlakové zkoušky panelových těles 3řadých | ks | 2 |  | 0 | o
361 | 735191901R00 |  | Vyzkoušení otopných těles ocelových tlakem | m2 | 1.815 |  | 0 | o
362 | 735191910R00 |  | Napuštění topného systému - bez kotle | m2 | 6.855 |  | 0 | o
363 | 735191905R00 |  | Odvzdušnění ut těles | ks | 12 |  | 0 | o
364 | P |  | Revizní zpráva při uvedení kotle do provozu | kpl | 2 |  | 0 | o
365 | 220261662R00_P |  | Stavební přípomoce - drážky, prostupy, zapravení | kpl | 2 |  | 0 | o
366 | 998011003R00_P |  | Přesun hmot, doprava, režie - stanovený procentní sazbou | % | 0 |  | 0 | o
|  |  | Celkem |  |  |  | 0
|  | 3g | Plyn
Není-li uvedeno jinak jsou položky uvažovány jako dodávka. Montáž a kompletace jsou uvedeny jako souborné položky. Součástí nacenění budou všechny systémové doplňky, kotevní, upevňovací prostředky a jiný pomocný materiál specifikovaný v technických a montážních předpisech vybraného výrobce.
367 | 722130801R00 |  | Demontáž potrubí ocelových závitových DN 25 | m | 69.3 |  | 0 | o | [5 empty] | 0.00213 | 0.14761
368 | 723160804R00 |  | Demontáž přípojovacího potrubí k plynoměru | ks | 2 |  | 0 | o | [5 empty] | 0.00513 | 0.01026
369 | 725514802R00_P |  | Demontáž plynového ohřívače vody (Karma) do 20kW | ks | 1 |  | 0 | o | [5 empty] | 0.05 | 0.05
370 | 725514802R00_P |  | Demontáž plynového topidla (ponechané odkouření na fasádě) | ks | 1 |  | 0 | o
371 | 728115812R00_P |  | Demontáž komínové vložky hliníkové prum 120mm, do 20m vč. připojovací tvarovky | m | 19.5 |  | 0 | o | [5 empty] | 0.03 | 0.585
372 | 723290823R00 |  | Přesun vybouraných hmot - plynovody, H 12 - 24 m | t | 0.79287 |  | 0 | o | [6 empty] | 0.79287
373 | 723163103R00_P |  | Potrubí z měděných plyn.trubek D 18 x 1,0 mm (DN 15), dle ČSN EN 1057, montáž pájením | m | 7.4 |  | 0 | o
374 | 723163104R00_P |  | Potrubí z měděných plyn.trubek D 22 x 1,0 mm (DN 20), dle ČSN EN 1057, montáž pájením | m | 18.8 |  | 0 | o
375 | 723163105R00_P |  | Potrubí z měděných plyn.trubek D 28 x 1,5 mm (DN 25), dle ČSN EN 1057, montáž pájením | m | 8.6 |  | 0 | o
376 | 230012017R00_P |  | Chránička potrubí Fe, délka 0,5 m, 28 x 2,6 vč. úpravy rozměru dle tl. stěny | ks | 2 |  | 0 | o
377 | 230012020R00_P |  | Chránička potrubí Fe, délka 0,5 m, 31,8 x 2,6 vč. úpravy rozměru dle tl. stěny | ks | 7 |  | 0 | o
378 | 767885001R00_P | D+M | Žlab podpůrný pro potrubí D 20 (chránička plynového rozvodu vedeného ve zdivu) | m | 7 |  | 0 | o |  | https://www.dek.cz/produkty/detail/6000025640-podpurny-zlab-pozink-20x2000mm-77200120-25ks?gclid=CjwKCAiAo5qABhBdEiwAOtGmbuv1RNqxXeK06HB9EPTHd1GY-zP31LRI_Q7qiwbKZoe5qtICQZ5_PhoCXgMQAvD_BwE&tab_id=parametry
379 | 723190251R00 |  | Vyvedení a upevnění plynovodních výpustek DN 15 | ks | 4 |  | 0 | o
380 | 713552111R00 |  | Protipož. trubní ucpávka EI 45, do D 25 mm, stěna | ks | 2 |  | 0 | o
381 | 723235111R00 |  | Kohout kulový 1/2" plyn (kotel) | ks | 2 |  | 0 | o
382 | 5513101491_P |  | Flexibilní hadice dvouplášťová (hadice nerezová s ocelovým opletením a PVC plášťěm) pro bajonetové připojení (plyn) 1000 mm. ref. výrobek Ivar.RT-E | ks | 2 |  | 0 | o |  | https://www.ivarcs.cz/katalog/vytapeni-ivartrio/flexibilni-hadice-dvouplastova-pro-bajonetove-uzavery-na-plyn-p142032/ | [5 empty] | https://www.koupelnovevybaveni.cz/flexira-hadice-xconnect-gas-basic-1000-mm-r1-2-g1-2-h121g1-10
383 | 723235511R00 |  | Uzávěr plynu 1/2" s bajonetovým připojením (kuchyně), ref. výrobek Ivar.R4-T | ks | 2 |  | 0 | o |  | https://www.ivarcs.cz/katalog/vytapeni-ivartrio/uzaver-plynu-s-bajonetovym-pripojenim-flexibilni-hadice-ivar-rt-e-p142025/
384 | 723160334R00 |  | Rozpěrka přípojky plynoměru | kpl | 2 |  | 0 | o
385 | 723235513R00_P |  | Protipožární armatury s kulovým uzávěrem před plynoměrem vč. úpravy potrubí a výměny stávajícího uzávěru | ks | 2 |  | 0 | o
386 | 220261662R00_P |  | Stavební přípomoce (potrubí v přizdívce-drážky vymazány maltou, prostupy-osazení chráničky) | kpl | 1 |  | 0 | o
387 | 731249321R00 | M-BJ 2,3 | Montáž závěsných kotlů s TUV a příslušenství | ks | 2 |  | 0 | i
388 | 34196376_P | D-BJ 2,3 | Prostorový termostat digitální s týdenním programem, s podsvíceným displejem pro jeden přímý topný okruh a přípravu TUV v nepřímotopném zásobníku | ks | 2 |  | 0 | i |  | https://www.topenilevne.cz/vaillant-vrt-50-p51506/
389 | 4848173030_P | D-BJ 2,3 | Set k odvodu kondenzátu | ks | 2 |  | 0 | i
390 | 484813512_P | D-BJ 2 | Revizní kus na potrubí nad kotlem - kocentrické potrubí DN 80/125mm | ks | 2 |  | 0 | i
391 | 4841731525 | D-BJ 2,3 | Plynový kotel BJ č.2,3, specifikace dle PD část D14 | ks | 2 |  | 0 | i |  | https://www.mall.cz/kotle/vaillant-vu-246-5-3-a-ecotec-pro-6-9-25-5-kw-100019444631?gclid=CjwKCAjwuYWSBhByEiwAKd_n_pSMnFr-N-uqWYEwfSMW_FgCaJQqbJ3-T_x7_aIaCAt1D0eF5fKMPRoCBw4QAvD_BwE
392 | 731249322R00_P | M | Montáž odkouření kondenzačního kotle BJ 2,3 | m | 41 |  | 0 | i
393 | 731412211R00_P | D-BJ 2,3 | Koncentrické potrubí pro přívod a odvod kouře 125/80mm, vč. kotvení, vodorovné | m | 8 |  | 0 | o
394 | 484813510 | D-BJ 2,3 | Koleno DN125/80mm,2x45° | ks | 1 |  | 0 | o |  | https://www.vodateplo.cz/vaillant-odkoureni-kondenzacni-303211---koleno-45-baleni-2-kspr-80125-mm
395 | 484813510 | D-BJ 3 | Koleno DN125/80mm,90° | ks | 2 |  | 0 | o |  | https://www.vodateplo.cz/vaillant-odkoureni-kondenzacni-303211---koleno-45-baleni-2-kspr-80125-mm
395 | 4848127107_P | D-BJ 2,3 | Patní koleno s podpěrou DN 80/125mm | ks | 2 |  | 0 | i
396 | 484813537_P | D-BJ 2,3 | Spojovací prvek s hrdlem a flexibilní hadici, DN125 | ks | 2 |  | 0 | i |  | https://www.vodateplo.cz/vaillant-odkoureni-kondenzacni-303515---spojovaci-prvek-s-hrdlem-na-flexibilni-hadici-pp-pr-80-mm
391 | 484813537 | D-BJ 2,3 | Spojovací prvek s hrdlem na flexibilní hadici DN80 | ks | 2 |  | 0 | i
397 | 5534315504_P | D-BJ 2,3 | Flexibil. hadice pro pružné vedení DN 130 mm, nerez, stěna 2x0,12mm, uvnitř hladká (ohebná trubka, spojovací prvky, rozpěrné držáky, kotvící spona, krycí deska) | m | 41 |  | 0 | i |  | https://www.levnekominy.cz/tloustka-materialu-2x-0-12-mm/flexi-nerez-dn-130-plyn-tl-2x-0-12mm-uvnitr-hladka
398 | 553431604_P | D-BJ 2,3 | Flexibil. hadice pro pružné vedení DN 80 mm, nerez, stěna 2x0,12mm, uvnitř hladká - odkouření, (ohebná trubka, spojovací prvky, rozpěrné držáky, kotvící spona, krycí deska) vložená do DN 130 | m | 41 |  | 0 | i |  | http://www.ricomgas.cz/product/?id=49310
399 | 731412577R00_P | D-BJ 2,3 | Komínový nádstavec koncentrického potrubí odkouření pro kondenzační kotel | ks | 2 |  | 0 | i |  | https://www.vodateplo.cz/vaillant-odkoureni-kondenzacni-303514---sada-5-flexibilni-hadice-pro-odvod-spalin-15-mpppr-80-mm
400 | R | REZERVA | Oprava nadstřešní části komínového zdiva v místě nové komínové | kpl | 2 |  | 0 | o
401 | R |  | Revize spalinových cest | kpl | 2 |  | 0 | o |  | https://www.vodateplo.cz/vaillant-odkoureni-kondenzacni-303200---svisle-odkoureni-stresni-nastavec-pr-80125-mm
402 | 723190909R00_P |  | Zkouška plynu dle ČSN, zkouška pevnosti a těsnosti | kpl | 2 |  | 0 | o
403 | HZS |  | Provedení revize plynovodu | hod | 8 |  | 0 | o
404 | 998011003R00_P |  | Přesun hmot, doprava, režie - stanovený procentní sazbou | % | 0 |  | 0 | o
|  |  | Celkem |  |  |  | 0
|  | 4 | Elektroinstalace - silnoproud
Kapitola silnoproudých elektroinstalačních prací vč. demontáží stávajících prvků je detailně rozepsána v samostatném listu, který je nedílnou součástí tohoto soupisu stavebních prací, výkonů a služeb. Níže jsou uvedeny pouze dílčí součtové položky jednotlivých kapitol členěné dle samostatného listu
405 |  |  | Materiál + montáž silnoproudých rozvodů celkem BJ2 | soubor | 1 | 0 | 0 | o
406 |  |  | Materiál + montáž silnoproudých rozvodů celkem BJ3 | soubor | 1 | 0 | 0 | o
407 |  |  | Rozvodnice RB celkem BJ2 | soubor | 1 | 0 | 0 | o
408 |  |  | Rozvodnice RB celkem BJ3 | soubor | 1 | 0 | 0 | o
409 |  |  | Různé BJ2+BJ3 | soubor | 1 | 0 | 0 | o
|  |  | Celkem |  |  |  | 0
|  | 5 | Elektroinstalace - slaboproud
Kapitola slaboproudých elektroinstalačních prací vč. demontáží stávajících prvků je detailně rozepsána v samostatném listu, který je nedílnou součástí tohoto soupisu stavebních prací, výkonů a služeb. Níže jsou uvedeny pouze dílčí součtové položky jednotlivých kapitol členěné dle samostatného listu
410 |  |  | Materiál + montáž slaboproud celkem BJ2 | soubor | 1 | 0 | 0 | o
411 |  |  | Materiál + montáž slaboproud celkem BJ3 | soubor | 1 | 0 | 0 | o
412 |  |  | Různé BJ2+BJ3 | soubor | 1 | 0 | 0 | o
|  |  | Celkem |  |  |  | 0
|  | 6 | Dokončovací práce
413 | 220711301R00_P | V1 | Autonomní hlásič kouře, vč. montáže | ks | 2 |  | 0 | i
|  |  | Celkem |  |  |  | 0

## ESA_ESI_BJ2
849_Zborovská 526/44 - byt č.2
ELEKTROINSTALACE
SILNOPROUD
| Položka | Materiál + montáž |  | počet | materiál | montáž | celkem | jen materiál
1 | 210201511R00P | B - svítidlo stropní do pokojů LED,16W, IP20 | ks | 7 |  |  | 0 | 0
2 | 210201517R00P | A – vývod pro svítidlo v koupelně | ks | 1 |  |  | 0 | 0
3 | 210201518R00P | svítidlo pod linku bez vypínače LED 10W | ks | 1 |  |  | 0 | 0
4 | 210111011RT6P | zásuvka 230V | ks | 24 |  |  | 0 | 0
5 | 210111011RT6P | zásuvka 230V s ochranou před přepětím | ks | 2 |  |  | 0 | 0
6 | 650051311RT3P | spínač č.1 - jednopólový | ks | 6 |  |  | 0 | 0
7 | 650051351RT3P | spínač č.6+6- střídavý | ks | 2 |  |  | 0 | 0
8 | 650051341RT3P | spínač č.6 - střídavý | ks | 6 |  |  | 0 | 0
9 | 650051361RT3P | spínač č.7 - křížový | ks | 1 |  |  | 0 | 0
10 | 34536700P | rámeček 1x - jednoduchý | ks | 17 |  |  | 0 | 0
11 | 34536705P | rámeček 2x, dvojrámeček | ks | 6 |  |  | 0 | 0
12 | 34536710P | rámeček 3x, trojrámeček | ks | 6 |  |  | 0 | 0
13 | 210220321RT1 | svorka Bernard vč.Cu pásku | ks | 4 |  |  | 0 | 0
14 | 210010320R00 | krabice přístrojová KP | ks | 41 |  |  | 0 | 0
15 | 210010322RT1 | krabicová rozvodka KR 68 | ks | 8 |  |  | 0 | 0
16 | 210010323RT1P | krabice pro naspojkování kabelu - zaplombovaná | ks | 1 |  |  | 0 | 0
17 | 650020161R00 | hmoždinky vč.vrutu, vrtání | ks | 30 |  |  | 0 | 0
18 | 210800106RT1 | CYKYLo 3Cx2,5 vč.prořezu | m | 180 |  |  | 0 | 0
19 | 210800021RT4 | CYKYLo 2Ax1,5 vč.prořezu | m | 20 |  |  | 0 | 0
20 | 210800023RT4 | CYKYLo 3Ax1,5 vč.prořezu | m | 20 |  |  | 0 | 0
21 | 210800023RT4 | CYKYLo 3Cx1,5 vč.prořezu | m | 110 |  |  | 0 | 0
22 | 210800023RT4P | CYKYLo 5Cx1,5 vč.prořezu | m | 40 |  |  | 0 | 0
23 | 210800546RT1 | vodič CY 4 - zel.žl. | m | 28 |  |  | 0 | 0
24 | 650031621R00 | rozvodnice RB+ SLA, montáž | ks | 1 |  |  | 0 | 0
25 | 210800113RT1 | CYKY-J 4x10 | m | 10 |  |  | 0 | 0
26 | 650121119RT4 | CYA 10 zel.žl. | m | 10 |  |  | 0 | 0
27 | 210292041R00 | přezkoušení vedení | ks | 30 |  |  | 0 | 0
28 | 650123647R00 | ukončení vodiče | ks | 46 |  |  | 0 | 0
29 | 650142415R00 | ukončení kabelu 4x10 (smršťovací spojka) | ks | 2 |  |  | 0 | 0
30 | 974051215R00 | frézování drážky na stěnách | m | 80 |  |  | 0 | 0
31 | 974052515R00 | frézování drážky na stropech | m | 13 |  |  | 0 | 0
32 | 971033161R00 | sekání průrazů | ks | 7 |  |  | 0 | 0
33 | 974054208R00 | sekání (vrtání) otvoru pro krabice | ks | 49 |  |  | 0 | 0
34 | R | zapojení digestoře | ks | 1 |  |  | 0 | 0
35 | R | práce neoceněné položkami ceníku (drobný pomocný materiál) | soub | 1 |  |  | 0 | 0
36 | HZS | demontážní práce | hod | 24 |  |  | 0 | 0
37 | HZS | revize el.zařízení | hod | 24 |  |  | 0 | 0
|  | Materiál + montáž silnoproud celkem |  |  |  |  | 0 | 0
Rozvaděč RB
38 | 357161604P | kombinovaný rozv. Media do zdi - pro SIL min.32 modulů +
|  | slaborpoudá část vč. držáku pro uchycení Routeru | ks | 1 |  |  | 0 | 0
39 | R | svodič přepětí SPB -12/280/1 B+C | ks | 1 |  |  | 0 | 0
40 | 358890405P | proudový chránič 25/2/0,03 | ks | 1 |  |  | 0 | 0
41 | 358891503P | proudový chránič 16/1N/0,03 | ks | 2 |  |  | 0 | 0
42 | 358891502P | proudový chránič 10/1N/0,03 | ks | 1 |  |  | 0 | 0
43 | 35822003012 | Jistič 16/1-B | ks | 8 |  |  | 0 | 0
44 | 35822003010 | jistič 6/1-B | ks | 1 |  |  | 0 | 0
45 | 358892010P | zvonek - bzučák na DIN lištu | ks | 1 |  |  | 0 | 0
46 | R | vestavná zásuvka v části slaboproudu | ks | 1 |  |  | 0 | 0
47 | 345604010001P | svorkovnice KLM | m | 0.5 |  |  | 0 | 0
48 | R | pom.materiál (svorky, vodiče) | kpl | 1 |  |  | 0 | 0
49 | R | zapojení rozvaděče | kpl | 1 |  |  | 0 | 0
|  | Rozvaděč RB celkem |  |  |  |  | 0 | 0
Různé
50 | R | přrážka za podružný materiál | % |  | 0 |  | 0
51 | R | podíl přidružených výkonů | % |  |  | 0 | 0
|  | Celkem |  |  |  |  | 0
SLABOPROUD
|  | Materiál + montáž |  | počet | materiál | montáž | celkem
52 | 371202013P | telefonní zásuvka (zásuvka,maska,kryt) - Cat5e | ks | 2 |  |  | 0 | 0
53 | 371202013P | televizní zásuvka STA | ks | 2 |  |  | 0 | 0
54 | 371202024P | komunikační zásuvka PC (zásuvka,maska,kryt) | ks | 2 |  |  | 0 | 0
55 | 210010301RT1P | krabice přístrojová KP | ks | 7 |  |  | 0 | 0
56 | 210010313RT3P | krabice KO s víčkem | ks | 1 |  |  | 0 | 0
57 | 210110047RT6P | tlačítkový ovladač zvonkový | ks | 1 |  |  | 0 | 0
58 | 210800549RT1P | kabel UTP Cat 5e vč.prořezu | m | 130 |  |  | 0 | 0
59 | 210800549RT1P | koaxiální kabel CB 130F vč.prořezu | m | 38 |  |  | 0 | 0
60 | 210010003RU3 | trubka PVC 2321 | m | 38 |  |  | 0 | 0
61 | 974054208R00 | sekání (vrtání) otvoru pro krabice | ks | 8 |  |  | 0 | 0
62 | 974051215R00 | frézování drážky na stěnách | m | 40 |  |  | 0 | 0
63 | 210292041R00 | přezkoušení vedení | ks | 6 |  |  | 0 | 0
64 | 38226806P | domácí telefon | ks | 1 |  |  | 0 | 0
|  | Materiál + montáž slaboproud celkem |  |  |  |  | 0 | 0
Různé
65 | R | přrážka za podružný materiál | % |  | 0 |  | 0
66 | R | podíl přidružených výkonů | % |  |  | 0 | 0
|  | Celkem |  |  |  |  | 0
|  | Celkové rozpočtové náklady elektroinstalace bez DPH |  |  |  |  | 0
|  | DPH | 15% |  |  |  | 0
|  | Cena vč. DPH |  |  |  |  | 0
Poznámky pro zhotovitele
Uvedené technické parametry jsou pro zhotovitele závazné. Zhotovitel je oprávněn zvolit jiné, srovnatelné materiály, jež zabezpečí shodnou anebo vyšší technickou hodnotu díla. Nabízené materiály předloží objednateli ke schválení a dosažení požadovaných parametrů
Jednotkové ceny by měly obsahovat:
- náklady na opatření k zajištění bezpečnosti práce
- všechny potřebné pomocné dodávky a práce pro upevnění, zabezpečení funkčnosti a finální pohledové úpravy, které jsou běžně součástí dodávaného výrobku nebo systému nebo jsou předepsány projektem a nejsou výslovně uvedeny jako samostatné položky ;
- náklady na protihluková a protiprašná zařízení
- náklady na požadované záruky, pojištění a ostatní finanční náklady.
- náklady na prořez a ztratné zabudovaného materiálu
Některé výměry v této specifikaci jsou orientační (převážně jsou uvažovány na horní hranici možných dodávek a prací); je žádoucí, aby fakturovány byly pouze skutečně provedené práce.
Nedílnou součástí tohoto výkazu je i projektová dokumentace. Pokud dle názoru dodavatele některé práce a dodávky ve výkazu výměr chybí, doplní je do oddílu "Doplňky dodavatele".
Pokud nejsou výměry uvedeny ve vzorci u jednotlivých buněk, byly změřeny z CAD výkresu
Nedílnou součástí tohoto výkazu je i projektová dokumentace. Pokud dle názoru dodavatele některé práce a dodávky ve výkazu výměr chybí, doplní je do oddílu "Doplňky dodavatele".
Pokud nejsou výměry uvedeny ve vzorci u jednotlivých buněk, byly změřeny z CAD výkresu

## ESA_ESI BJ3
849_Zborovská 526/44 - byt č.3
ELEKTROINSTALACE
SILNOPROUD
| Položka | Materiál + montáž |  | počet | materiál | montáž | celkem | jen materiál
1 | 210201511R00P | B - svítidlo stropní do pokojů LED,16W, IP20 | ks | 9 |  |  | 0 | 0
2 | 210201517R00P | A – vývod pro svítidlo v koupelně | ks | 1 |  |  | 0 | 0
3 | 210201517R00P | C – svítidlo nástěnné do pokoje,LED, 16W, IP20 | ks | 1 |  |  | 0 | 0
4 | 210201518R00P | svítidlo pod linku bez vypínače LED 10W | ks | 2 |  |  | 0 | 0
5 | 210111011RT6P | zásuvka 230V | ks | 31 |  |  | 0 | 0
6 | 210111011RT6P | zásuvka 230V s ochranou před přepětím | ks | 2 |  |  | 0 | 0
7 | 650051311RT3P | spínač č.1 – jednopólový (strojek,kryt) | ks | 7 |  |  | 0 | 0
8 | 650051331RT3P | spínač č.5 - sériový (strojek,kryt) | ks | 1 |  |  | 0 | 0
9 | 650051341RT3P | spínač č.6 - střídavý (strojek,kryt) | ks | 8 |  |  | 0 | 0
10 | 650051361RT3P | spínač č.7 - křížový (strojek,kryt) | ks | 1 |  |  | 0 | 0
11 | 2140150171 | doběhové relé DT4 | ks | 2 |  |  | 0
12 | 34535435P | tlačítkový ovladač pro ovl.ventilátoru | ks | 2 |  |  | 0
13 | 34536700P | rámeček 1x - jednoduchý | ks | 30 |  |  | 0 | 0
14 | 34536705P | rámeček 2x, dvojrámeček | ks | 9 |  |  | 0 | 0
15 | 34536710P | rámeček 3x, trojrámeček | ks | 4 |  |  | 0 | 0
16 | 210220321RT1 | svorka Bernard vč.Cu pásku | ks | 4 |  |  | 0 | 0
17 | 210010320R00 | krabice přístrojová KP | ks | 58 |  |  | 0 | 0
18 | 210010322RT1 | krabicová rozvodka KR 68 | ks | 14 |  |  | 0 | 0
19 | 210010323RT1P | krabice pro naspojkování kabelu - zaplombovaná | ks | 1 |  |  | 0 | 0
20 | 650020161R00 | hmoždinky vč.vrutu, vrtání | ks | 30 |  |  | 0 | 0
21 | 210800106RT1 | CYKYLo 3Cx2,5 vč.prořezu | m | 320 |  |  | 0 | 0
22 | 210800021RT4 | CYKYLo 2Ax1,5 vč.prořezu | m | 26 |  |  | 0 | 0
23 | 210800023RT4 | CYKYLo 3Ax1,5 vč.prořezu | m | 30 |  |  | 0 | 0
24 | 210800023RT4 | CYKYLo 3Cx1,5 vč.prořezu | m | 180 |  |  | 0 | 0
25 | 210800023RT4P | CYKYLo 5Cx1,5 vč.prořezu | m | 70 |  |  | 0 | 0
26 | 210800546RT1 | vodič CY 4 - zel.žl. | m | 18 |  |  | 0 | 0
27 | 650031621R00 | rozvodnice RB+ SLA, montáž | ks | 1 |  |  | 0 | 0
28 | 210800113RT1 | CYKY-J 4x10 | m | 15 |  |  | 0 | 0
29 | 650121119RT4 | CYA 10 zel.žl. | m | 15 |  |  | 0 | 0
30 | 210292041R00 | přezkoušení vedení | ks | 36 |  |  | 0 | 0
31 | 650123647R00 | ukončení vodiče | ks | 52 |  |  | 0 | 0
32 | 650142415R00 | ukončení kabelu 4x10 (smršťovací spojka) | ks | 2 |  |  | 0 | 0
33 | 974051215R00 | frézování drážky na stěnách | m | 110 |  |  | 0 | 0
34 | 974052515R00 | frézování drážky na stropech | m | 16 |  |  | 0 | 0
35 | 971033161R00 | sekání průrazů | ks | 9 |  |  | 0 | 0
36 | 974054208R00 | sekání (vrtání) otvoru pro krabice | ks | 72 |  |  | 0 | 0
37 | R | zapojení digestoře, ventilátoru | ks | 2 |  |  | 0 | 0
38 | R | práce neoceněné položkami ceníku (drobný pomocný materiál) | soub | 1 |  |  | 0 | 0
39 | HZS | demontážní práce | hod | 24 |  |  | 0 | 0
40 | HZS | revize el.zařízení | hod | 24 |  |  | 0 | 0
41 | HZS | vyhledání stáv.trasy vodiče ve stropě | hod | 1 |  |  | 0 | 0
|  | Materiál + montáž silnoproud celkem |  |  | 0 |  | 0 | 0
Rozvaděč RB
42 | 357161604P | kombinovaný rozv. Media do zdi - pro SIL min.32 modulů + | ks
| 37122152P | slaborpoudá část vč. držáku pro uchycení Routeru | ks | 1 |  |  | 0 | 0
43 | R | svodič přepětí SPB -12/280/4 B+C | ks | 1 |  |  | 0 | 0
44 | 358890405P | proudový chránič 25/4/0,03 | ks | 1 |  |  | 0 | 0
45 | 358891503P | proudový chránič 16/1N/0,03 | ks | 2 |  |  | 0 | 0
46 | 358891502P | proudový chránič 10/1N/0,03 | ks | 1 |  |  | 0 | 0
47 | 35822003012 | Jistič 16/1-B | ks | 8 |  |  | 0 | 0
48 | 35822003011 | Jistič 10/1-B | ks | 1 |  |  | 0 | 0
49 | 35822003010 | jistič 6/1-B | ks | 1 |  |  | 0 | 0
50 | 358892010P | zvonek - bzučák na DIN lištu | ks | 1 |  |  | 0 | 0
51 | R | vestavná zásuvka v části slaboproudu | ks | 1 |  |  | 0 | 0
52 | 345604010001P | svorkovnice KLM | m | 0.5 |  |  | 0 | 0
53 | R | pom.materiál (svorky, vodiče) | kpl | 1 |  |  | 0 | 0
54 | R | zapojení rozvaděče | kpl | 1 |  |  | 0 | 0
|  | Rozvaděč RB celkem |  |  |  |  | 0 | 0
Různé
55 | R | přrážka za podružný materiál | % |  | 0 |  | 0
56 | R | podíl přidružených výkonů | % |  |  | 0 | 0
|  | Celkem |  |  |  |  | 0
SLABOPROUD
|  | Materiál + montáž |  | počet | materiál | montáž | celkem
57 | 371202013P | telefonní zásuvka (zásuvka,maska,kryt) - Cat5e | ks | 1 |  |  | 0 | 0
58 | 371202013P | televizní zásuvka STA | ks | 1 |  |  | 0 | 0
59 | 371202024P | komunikační zásuvka PC (zásuvka,maska,kryt) | ks | 3 |  |  | 0 | 0
60 | 210010301RT1P | krabice přístrojová KP | ks | 6 |  |  | 0 | 0
61 | 210010313RT3P | krabice KO s víčkem | ks | 2 |  |  | 0 | 0
62 | 210110047RT6P | tlačítkový ovladač zvonkový | ks | 1 |  |  | 0 | 0
63 | 210800549RT1P | kabel UTP Cat 5e vč.prořezu | m | 110 |  |  | 0 | 0
64 | 210800549RT1P | koaxiální kabel CB 130F vč.prořezu | m | 35 |  |  | 0 | 0
65 | 210010003RU3 | trubka PVC 2321 | m | 35 |  |  | 0 | 0
66 | 974054208R00 | sekání (vrtání) otvoru pro krabice | ks | 6 |  |  | 0 | 0
67 | 974051215R00 | frézování drážky na stěnách | m | 30 |  |  | 0 | 0
68 | 210292041R00 | přezkoušení vedení | ks | 6 |  |  | 0 | 0
69 | 38226806P | domácí telefon | ks | 1 |  |  | 0 | 0
70 | 210860201R00 | vodič SYKFY 5x2x0,5 | m | 2 |  |  | 0 | 0
|  | Materiál + montáž slaboproud celkem |  |  |  |  | 0 | 0
Různé
71 | R | přrážka za podružný materiál | % |  | 0 |  | 0
72 | R | podíl přidružených výkonů | % |  |  | 0 | 0
|  | Celkem |  |  |  |  | 0
|  | Celkové rozpočtové náklady elektroinstalace bez DPH |  |  |  |  | 0
|  | DPH | 15% |  |  |  | 0
|  | Cena vč. DPH |  |  |  |  | 0
Poznámky pro zhotovitele
Uvedené technické parametry jsou pro zhotovitele závazné. Zhotovitel je oprávněn zvolit jiné, srovnatelné materiály, jež zabezpečí shodnou anebo vyšší technickou hodnotu díla. Nabízené materiály předloží objednateli ke schválení a dosažení požadovaných parametrů
Jednotkové ceny by měly obsahovat:
- náklady na opatření k zajištění bezpečnosti práce
- všechny potřebné pomocné dodávky a práce pro upevnění, zabezpečení funkčnosti a finální pohledové úpravy, které jsou běžně součástí dodávaného výrobku nebo systému nebo jsou předepsány projektem a nejsou výslovně uvedeny jako samostatné položky ;
- náklady na protihluková a protiprašná zařízení
- náklady na požadované záruky, pojištění a ostatní finanční náklady.
- náklady na prořez a ztratné zabudovaného materiálu
Některé výměry v této specifikaci jsou orientační (převážně jsou uvažovány na horní hranici možných dodávek a prací); je žádoucí, aby fakturovány byly pouze skutečně provedené práce.
Nedílnou součástí tohoto výkazu je i projektová dokumentace. Pokud dle názoru dodavatele některé práce a dodávky ve výkazu výměr chybí, doplní je do oddílu "Doplňky dodavatele".
Pokud nejsou výměry uvedeny ve vzorci u jednotlivých buněk, byly změřeny z CAD výkresu