## Pokyny pro vyplnění
Pokyny pro vyplnění
Ve všech listech tohoto souboru můžete měnit pouze buňky s modrým pozadím. Jedná se o tyto údaje : - údaje o firmě - jednotkové ceny položek zadané na maximálně dvě desetinná místa

## Stavba
#RTSROZP# | Položkový rozpočet stavby
| Stavba: |  | 13004 | Byty Smíchov-rekonstrukce volných bytů
| Objekt: |  | 01 | Plzeňská 442b/211-byt 19/4
4943 | Rozpočet: |  | 13004 | Byty Smíchov-rekonstrukce volných bytů-final
| Objednatel: | [5 empty] | IČO:
DIČ:
| Projektant: | [5 empty] | IČO:
DIČ:
| Zhotovitel: |  | dle výběrového řízení |  |  |  | IČO: | ........
DIČ:
| Vypracoval: |  | Veselá Marie
| Rozpis ceny | [6 empty] | Celkem
HSV | HSV | [6 empty] | 0
PSV | PSV | [6 empty] | 0
MON | MON | [6 empty] | 0
VN | Vedlejší náklady | [6 empty] | 0
ON | Ostatní náklady | [6 empty] | 0
| Celkem | [6 empty] | 0
| Investice | [6 empty] | 0
| Opravy | [6 empty] | 0
Rekapitulace daní
0 | Základ pro sníženou DPH |  |  | 15 | % | 0 |  |  | CZK
0 | Snížená DPH |  |  | 15 | % | 0 |  |  | CZK
0 | Základ pro základní DPH |  |  | 21 | % | 0 |  |  | CZK
0 | Základní DPH |  |  | 21 | % | 0 |  |  | CZK
0 | Zaokrouhlení |  |  |  |  | 0 |  |  | CZK
| Cena celkem bez DPH |  |  |  |  | 0 |  |  | CZK
0 | Cena celkem s DPH |  |  |  |  | 0 |  |  | CZK
|  | v |  |  | dne |  | 27.7.2023
|  |  | Za zhotovitele |  |  |  | Za objednatele
Rekapitulace dílčích částí
#CASTI>> | Číslo | Název |  |  | Základ pro sníženou DPH | Základ pro základní DPH | DPH celkem | Cena celkem | %
1 | Stavba |  |  |  | 0 | 0 | 0 | 0
2 | 01 | Plzeňská 442b/211-byt 19/4 |  |  | 0 | 0 | 0 | 0
3 | 13004 | Byty Smíchov-rekonstrukce volných bytů-final |  |  | 0 | 0 | 0 | 0
| Celkem za stavbu |  |  |  | 0 | 0 | 0 | 0 | 0
Rekapitulace dílů
| Číslo | Název |  |  | Typ dílu |  |  | Celkem | %
| 011 | Přípravné práce |  |  | HSV |  |  | 0
| 3 | Svislé a kompletní konstrukce |  |  | HSV |  |  | 0
| 34 | Stěny a příčky |  |  | HSV |  |  | 0
| 61 | Úpravy povrchů vnitřní |  |  | HSV |  |  | 0
| 635 | Suché podlahy |  |  | HSV |  |  | 0
| 94 | Lešení a stavební výtahy |  |  | HSV |  |  | 0
| 95 | Dokončovací konstrukce na pozemních stavbách |  |  | HSV |  |  | 0
| 96 | Bourání konstrukcí |  |  | HSV |  |  | 0
| 99 | Staveništní přesun hmot |  |  | HSV |  |  | 0
| 711 | Izolace proti vodě |  |  | PSV |  |  | 0
| 713 | Izolace tepelné |  |  | PSV |  |  | 0
| 720.1 | Stavební práce pro ZTI |  |  | PSV |  |  | 0
| 721 | Zdravotechnika - vnitřní kanalizace |  |  | PSV |  |  | 0
| 722 | Zdravotechnika - vnitřní vodovod |  |  | PSV |  |  | 0
| 725 | Zařizovací předměty |  |  | PSV |  |  | 0
| 730.1 | Stavební práce pro ÚT a VZT |  |  | PSV |  |  | 0
| 735 | Ústřední vytápění - otopná tělesa |  |  | PSV |  |  | 0
| 751 | Vzduchotechnika |  |  | PSV |  |  | 0
| 766 | Konstrukce truhlářské |  |  | PSV |  |  | 0
| 771 | Podlahy z dlaždic a obklady |  |  | PSV |  |  | 0
| 776 | Podlahy povlakové |  |  | PSV |  |  | 0
| 777 | Podlahy ze syntetických hmot |  |  | PSV |  |  | 0
| 781 | Obklady keramické |  |  | PSV |  |  | 0
| 784 | Malby |  |  | PSV |  |  | 0
| 787 | Zasklívání |  |  | PSV |  |  | 0
| M21 | Elektromontáže |  |  | MON |  |  | 0
| M21.1.1 | Rozvaděč nn |  |  | MON |  |  | 0
| M21.1.2 | Elektroměrový rozvaděč |  |  | MON |  |  | 0
| M21.2 | Úložný materiál,spínače, zásuvky, krabice, příslušenství - elektroinstalace NN + SK |  |  | MON |  |  | 0
| M21.3 | Kabely |  |  | MON |  |  | 0
| D96 | Přesuny suti a vybouraných hmot |  |  | PSU |  |  | 0
| VN | Vedlejší náklady |  |  | VN |  |  | 0
| ON | Ostatní náklady |  |  | ON |  |  | 0
| Cena celkem | [6 empty] | 0 | 0

## VzorPolozky (hidden)
Položkový rozpočet
S:
O:
R:

## 01 13004 Pol
Položkový rozpočet | [28 empty] | #TypZaznamu#
S: | 13004 | Byty Smíchov-rekonstrukce volných bytů | [26 empty] | STA
O: | 01 | Plzeňská 442b/211-byt 19/4 | [23 empty] | STA |  |  | OBJ
R: | 13004 | Byty Smíchov-rekonstrukce volných bytů-final | [26 empty] | ROZ
P.č. | Číslo položky | Název položky | MJ | Množství | Cena / MJ | Celkem | Dodávka | Dodávka celk. | Montáž | Montáž celk. | DPH | Cena s DPH | Hmotnost / MJ | Hmotnost celk.(t) | Dem. hmotnost / MJ | Dem. hmotnost celk.(t) | Ceník | Cen. soustava / platnost | Cenová úroveň | Nhod / MJ | Nhod celk. | Dodavatel | Typ položky | Stav položky | Investice
Díl: | 011 | Přípravné práce |  |  |  | 0 |  | 5500 |  | 14850 |  | 0 |  | 0 |  | 0 |  |  |  |  | 0 | [7 empty] | DIL
1 | 000000011v | Ochrana stávajících konstrukcí zabudovaných | soubor | 1 |  | 0 | 0 | 0 | 2200 | 2200 | 15 | 0 | 0 | 0 | 0 | 0 |  | Vlastní | Indiv | 0 | 0 |  | Práce | Běžná |  |  |  |  | POL1_1
2 | 110000012v | Vypískání instal. sítí jejich označení | soubor | 1 |  | 0 | 5500 | 5500 | 0 | 0 | 15 | 0 | 0 | 0 | 0 | 0 |  | Vlastní | Indiv | 0 | 0 |  | Práce | Běžná |  |  |  |  | POL1_
3 | 000000013v | Odpojení příp. ochrana inženýrských sítí (TZB) před zahájením bouracích prací | soubor | 1 |  | 0 | 0 | 0 | 2750 | 2750 | 15 | 0 | 0 | 0 | 0 | 0 |  | Vlastní | Indiv | 0 | 0 |  | Práce | Běžná |  |  |  |  | POL1_
4 | 110000020v | Provedení sondážních prací a jejich vyhodnocení | soubor | 1 |  | 0 | 0 | 0 | 7700 | 7700 | 15 | 0 | 0 | 0 | 0 | 0 |  | Vlastní | Indiv | 0 | 0 |  | Práce | Běžná |  |  |  |  | POL1_1
|  | dle požadavku projektanta : 1 |  | 1 | [24 empty] | VV | 0
5 | 000000030v | Ochrana komunikačních tras zakrytím desky DTD+juta nebo volně povlak PVC | soubor | 1 |  | 0 | 0 | 0 | 2200 | 2200 | 15 | 0 | 0 | 0 | 0 | 0 |  | Vlastní | Indiv | 0 | 0 |  | Práce | Běžná |  |  |  |  | POL1_
Díl: | 96 | Bourání konstrukcí |  |  |  | 0 |  | 1052.62 |  | 21290.95 |  | 0 |  | 0.01 |  | 9.78 |  |  |  |  | 43.13 | [7 empty] | DIL
6 | 725110814R00 | Demontáž klozetů kombinovaných | soubor | 1 |  | 0 | 0 | 0 | 220 | 220 | 15 | 0 | 0 | 0 | 0.0342 | 0.03 |  | RTS 23/ I | Indiv | 0.465 | 0.47 |  | Práce | Běžná |  |  |  |  | POL1_1
7 | 725210821R00 | Demontáž umyvadel bez výtokových armatur | soubor | 1 |  | 0 | 0 | 0 | 180.95 | 180.95 | 15 | 0 | 0 | 0 | 0.01946 | 0.02 |  | RTS 23/ I | Indiv | 0.38 | 0.38 |  | Práce | Běžná |  |  |  |  | POL1_1
8 | 725220851R00 | Demontáž van včetně vybourání obezdívky | soubor | 1 |  | 0 | 0 | 0 | 543.95 | 543.95 | 15 | 0 | 0 | 0 | 0.125 | 0.13 |  | RTS 23/ I | Indiv | 1.15 | 1.15 |  | Práce | Běžná |  |  |  |  | POL1_
9 | 725820801R00 | Demontáž baterie nástěnné do G 3/4 | soubor | 1 |  | 0 | 0 | 0 | 102.63 | 102.63 | 15 | 0 | 0 | 0 | 0.00156 | 0 |  | RTS 23/ I | Indiv | 0.22 | 0.22 |  | Práce | Běžná |  |  |  |  | POL1_1
10 | 725840851R00 | Demontáž baterie sprch., vanová | kus | 1 |  | 0 | 0 | 0 | 256.85 | 256.85 | 15 | 0 | 0 | 0 | 0.00762 | 0.01 |  | RTS 23/ I | Indiv | 0.543 | 0.54 |  | Práce | Běžná |  |  |  |  | POL1_
11 | 725810811R00 | Demontáž ventilu výtokového nástěnného | kus | 1 |  | 0 | 0 | 0 | 54.01 | 54.01 | 15 | 0 | 0 | 0 | 0.00049 | 0 |  | RTS 23/ I | Indiv | 0.11 | 0.11 |  | Práce | Běžná |  |  |  |  | POL1_1
12 | 725530823R00 | Demontáž, zásobník elektrický tlakový do 200 l | soubor | 1 |  | 0 | 0 | 0 | 396 | 396 | 15 | 0 | 0 | 0 | 0.155 | 0.16 |  | RTS 23/ I | Indiv | 0.837 | 0.84 |  | Práce | Běžná |  |  |  |  | POL1_1
13 | 725299196R00 | Demontáž koupelnových doplňků - mýdelníků, držáků,sušáků ap | soubor | 5 |  | 0 | 20.66 | 103.3 | 149.84 | 749.2 | 15 | 0 | 3e-05 | 0 | 0 | 0 |  | Vlastní | Indiv | 0.33 | 1.65 |  | Práce | Běžná |  |  |  |  | POL1_
14 | 968061125R00 | Vyvěšení dřevěných dveřních křídel pl. do 2 m2 | kus | 3 |  | 0 | 0 | 0 | 21.56 | 64.68 | 15 | 0 | 0 | 0 | 0.025 | 0.08 |  | RTS 23/ I | Indiv | 0.05 | 0.15 |  | Práce | Běžná |  |  |  |  | POL1_
|  | 60/200 : 2 |  | 2 | [24 empty] | VV | 0
|  | 70/200 : 1 |  | 1 | [24 empty] | VV | 0
15 | 968072455R00 | Vybourání kovových dveřních zárubní pl. do 2 m2 | m2 | 5.25 |  | 0 | 34.2 | 179.55 | 453.1 | 2378.78 | 15 | 0 | 0.00117 | 0.01 | 0.076 | 0.4 |  | RTS 23/ I | Indiv | 0.939 | 4.93 |  | Práce | Běžná |  |  |  |  | POL1_
|  | 2*0,8*2,1 |  | 3.36 | [24 empty] | VV | 0
|  | 0,9*2,1 |  | 1.89 | [24 empty] | VV | 0
16 | 776401800R00 | Demontáž soklíků nebo lišt, pryžových nebo z PVC | m | 37.38 |  | 0 | 0 | 0 | 16.61 | 620.88 | 15 | 0 | 0 | 0 | 0.001 | 0.04 |  | RTS 23/ I | Indiv | 0.04 | 1.5 |  | Práce | Běžná |  |  |  |  | POL1_1
|  | 1.01-předsíň : 2*(1,35+2,055)-0,6-0,7-0,8 |  | 4.71 | [24 empty] | VV | 0
|  | 1.02-koupelna s WC : 2*(2,68+1,42+0,165+0,3)-0,6 |  | 8.53 | [24 empty] | VV | 0
|  | 1.03-pokoj : 2*(4,3+4,78)-0,7 |  | 17.46 | [24 empty] | VV | 0
|  | 1.04-kuchyň : 2*(2,4+1,54)-2*0,6 |  | 6.68 | [24 empty] | VV | 0
17 | 776511820RT2 | Odstranění PVC a koberců lepených s podložkou z ploch 10 - 20 m2 | m2 | 29.8886 |  | 0 | 0 | 0 | 127.05 | 3797.35 | 15 | 0 | 0 | 0 | 0.003 | 0.09 |  | RTS 23/ I | Indiv | 0.27 | 8.07 |  | Práce | Běžná |  |  |  |  | POL1_1
|  | 1.01-předsíň : 1,35*1,54+1,05*0,515 |  | 2.6197 | [24 empty] | VV | 0
|  | 1.02-koupelna s WC : 1,265*0,37+1,05*1,4+1,28*1,135 |  | 3.3908 | [24 empty] | VV | 0
|  | 1.03-pokoj : 4,78*4,15+2,3*0,15 |  | 20.182 | [24 empty] | VV | 0
|  | 1.04-kuchyň : 2,4*1,54 |  | 3.696 | [24 empty] | VV | 0
18 | 762526811R00 | Demontáž podlah bez polštářů z dřevotřísky do 2 cm | m2 | 20.182 |  | 0 | 0 | 0 | 52.25 | 1054.51 | 15 | 0 | 0 | 0 | 0.035 | 0.71 |  | RTS 23/ I | Indiv | 0.09 | 1.82 |  | Práce | Běžná |  |  |  |  | POL1_
|  | 1.03-pokoj : 4,78*4,15+2,3*0,15 |  | 20.182 | [24 empty] | VV | 0
19 | 762811811R00 | Demontáž záklopů z hrubých prken tl. do 3,2 cm | m2 | 29.8886 |  | 0 | 0 | 0 | 46.42 | 1387.43 | 15 | 0 | 0 | 0 | 0.014 | 0.42 |  | RTS 23/ I | Indiv | 0.08 | 2.39 |  | Práce | Běžná |  |  |  |  | POL1_
|  | Odkaz na mn. položky pořadí 17 : 29,88860 |  | 29.8886 | [24 empty] | VV | 5
20 | 965082923R00 | Odstranění násypu tl. do 10 cm, plocha nad 2 m2 | m3 | 0.82506 |  | 0 | 0 | 0 | 542.3 | 447.43 | 15 | 0 | 0 | 0 | 1.4 | 1.16 |  | RTS 23/ I | Indiv | 1.257 | 1.04 |  | Práce | Běžná |  |  |  |  | POL1_
|  | 1.01-předsíň : (1,35*1,54+1,05*0,515)*0,085 |  | 0.22268 | [24 empty] | VV | 0
|  | 1.02-koupelna s WC : (1,265*0,37+1,05*1,4+1,28*1,135)*0,085 |  | 0.28822 | [24 empty] | VV | 0
|  | 1.04-kuchyň : 2,4*1,54*0,085 |  | 0.31416 | [24 empty] | VV | 0
21 | 965082933RT1 | Odstranění násypu tl. do 20 cm, plocha nad 2 m2 tl. násypu 10 - 15 cm, plocha nad 2 m2 | m3 | 2.7246 |  | 0 | 0 | 0 | 483.45 | 1317.19 | 15 | 0 | 0 | 0 | 1.4 | 3.81 |  | RTS 23/ I | Indiv | 1.121 | 3.05 |  | Práce | Běžná |  |  |  |  | POL1_
|  | 1.03-pokoj : (4,78*4,15+2,3*0,15)*0,135 |  | 2.7246 | [24 empty] | VV | 0
22 | 962031116R00 | Bourání příček z cihel pálených plných tl. 140 mm | m2 | 0.7995 |  | 0 | 19.02 | 15.21 | 189.44 | 151.46 | 15 | 0 | 0.00067 | 0 | 0.319 | 0.26 |  | RTS 23/ I | Indiv | 0.317 | 0.25 |  | Práce | Běžná |  |  |  |  | POL1_
|  | přizdívky : 0,68*0,65 |  | 0.442 | [24 empty] | VV | 0
|  | 0,55*0,65 |  | 0.3575 | [24 empty] | VV | 0
23 | 962031124R00 | Bourání příček z cihel pálených děrovan. tl.115 mm | m2 | 3.112 |  | 0 | 19.39 | 60.34 | 139.01 | 432.6 | 15 | 0 | 0.00067 | 0 | 0.18 | 0.56 |  | RTS 23/ I | Indiv | 0.232 | 0.72 |  | Práce | Běžná |  |  |  |  | POL1_
|  | 1,54*2,8 |  | 4.312 | [24 empty] | VV | 0
|  | otvor : -0,6*2,0 |  | -1.2 | [24 empty] | VV | 0
24 | 967031732R00 | Přisekání plošné zdiva cihelného na MVC tl. 10 cm | m2 | 0.2 |  | 0 | 13.58 | 2.72 | 215.77 | 43.15 | 15 | 0 | 0.00034 | 0 | 0.183 | 0.04 |  | RTS 23/ I | Indiv | 0.5 | 0.1 |  | Práce | Běžná |  |  |  |  | POL1_
|  | dveře : 2,0*0,1 |  | 0.2 | [24 empty] | VV | 0
25 | 978059531R00 | Odsekání vnitřních obkladů stěn nad 2 m2 | m2 | 15.891 |  | 0 | 0 | 0 | 141.9 | 2254.93 | 15 | 0 | 0 | 0 | 0.068 | 1.08 |  | RTS 23/ I | Indiv | 0.3 | 4.77 |  | Práce | Běžná |  |  |  |  | POL1_
|  | 1.02-koupelna s WC : (2*1,325+1,135)*1,2 |  | 4.542 | [24 empty] | VV | 0
|  | (2*1,505+0,535+1,52-0,6)*1,8 |  | 8.037 | [24 empty] | VV | 0
|  | Mezisoučet |  | 12.579 | [24 empty] | VV | 1
|  | 1.04-kuchyň : (2*1,6+1,54-0,6)*0,8 |  | 3.312 | [24 empty] | VV | 0
26 | 978013191R00 | Otlučení omítek vnitřních stěn v rozsahu do 100 % pod obkladem | m2 | 15.891 |  | 0 | 0 | 0 | 112.2 | 1782.97 | 15 | 0 | 0 | 0 | 0.046 | 0.73 |  | RTS 23/ I | Indiv | 0.26 | 4.13 |  | Práce | Běžná |  |  |  |  | POL1_
|  | Odkaz na mn. položky pořadí 25 : 15,89100 |  | 15.891 | [24 empty] | VV | 5
27 | 767999801R00 | Demontáž doplňků staveb ze zdiva - hmoždinky, skoby,háčky apod. | ks | 50 |  | 0 | 13.83 | 691.5 | 61.08 | 3054 | 15 | 0 | 6e-05 | 0 | 0.001 | 0.05 |  | RTS 23/ I | Indiv | 0.097 | 4.85 |  | Práce | Běžná |  |  |  |  | POL1_
|  | ODHAD : | [26 empty] | VV | 0
|  | 1.01-předsíň : 5 |  | 5 | [24 empty] | VV | 0
|  | 1.02-koupelna s WC : 20 |  | 20 | [24 empty] | VV | 0
|  | 1.03-pokoj : 10 |  | 10 | [24 empty] | VV | 0
|  | 1.04-kuchyň : 15 |  | 15 | [24 empty] | VV | 0
Díl: | 3 | Svislé a kompletní konstrukce |  |  |  | 0 |  | 20492.47 |  | 6397.92 |  | 0 |  | 2.07 |  | 0 |  |  |  |  | 11.73 | [7 empty] | DIL
28 | 346244351RT2 | Obezdívka koupelnových van tl. 6,5 cm s použitím suché maltové směsi | m2 | 0.96 |  | 0 | 569.06 | 546.3 | 580.44 | 557.22 | 15 | 0 | 0.1435 | 0.14 | 0 | 0 |  | RTS 23/ I | Indiv | 0.9346 | 0.9 |  | Práce | Běžná |  |  |  |  | POL1_
|  | 1.02-koupelna s WC : 1,6*0,6 |  | 0.96 | [24 empty] | VV | 0
29 | 340271610R00 | Zazdívka otvorů pl.do 4 m2, pórobet.tvár.,tl.10 cm | m3 | 1.704 |  | 0 | 7053.19 | 12018.64 | 1499.31 | 2554.82 | 15 | 0 | 0.76182 | 1.3 | 0 | 0 |  | RTS 23/ I | Indiv | 3.0819 | 5.25 |  | Práce | Běžná |  |  |  |  | POL1_
|  | 1.03-pokoj : 2,4*0,71 |  | 1.704 | [24 empty] | VV | 0
30 | 346275111R00 | Přizdívky z desek Ytong tl. 50 mm | m2 | 0.868 |  | 0 | 518.55 | 450.1 | 353.75 | 307.06 | 15 | 0 | 0.09358 | 0.08 | 0 | 0 |  | RTS 23/ I | Indiv | 0.666 | 0.58 |  | Práce | Běžná |  |  |  |  | POL1_
|  | 1.02-koupelna s WC-vyrovnání zdiva přizděním : 0,31*2,8 |  | 0.868 | [24 empty] | VV | 0
31 | 346275112R00 | Přizdívky z desek Ytong tl. 75 mm | m2 | 0.672 |  | 0 | 645.62 | 433.86 | 352.07 | 236.59 | 15 | 0 | 0.10366 | 0.07 | 0 | 0 |  | RTS 23/ I | Indiv | 0.666 | 0.45 |  | Práce | Běžná |  |  |  |  | POL1_
|  | 1.02-koupelna s WC : 0,42*1,6 |  | 0.672 | [24 empty] | VV | 0
32 | 346275113R00 | Přizdívky z desek Ytong tl. 100 mm | m2 | 0.4505 |  | 0 | 771.14 | 347.4 | 355.25 | 160.04 | 15 | 0 | 0.12183 | 0.05 | 0 | 0 |  | RTS 23/ I | Indiv | 0.674 | 0.3 |  | Práce | Běžná |  |  |  |  | POL1_
|  | 1.02-koupelna s WC : | [26 empty] | VV | 0
|  | přizdívky : 0,35*0,8 |  | 0.28 | [24 empty] | VV | 0
|  | zazdívka niky : 0,31*0,55 |  | 0.1705 | [24 empty] | VV | 0
33 | 317941121R00 | Osazení ocelových válcovaných nosníků do č. 12 | t | 0.01469 |  | 0 | 28.13 | 0.41 | 13754.72 | 202.06 | 15 | 0 | 0.01954 | 0 | 0 | 0 |  | RTS 23/ I | Indiv | 18.175 | 0.27 |  | Práce | Běžná |  |  |  |  | POL1_
|  | L/01 : 2*1,3*0,00565 |  | 0.01469 | [24 empty] | VV | 0
34 | 13335552R | Tyč ocelová L nerovnoramenná S235JR, rozměr 70 x 50 x 5 mm | t | 0.01498 |  | 0 | 55066.1 | 824.89 | 0 | 0 | 15 | 0 | 1 | 0.01 | 0 | 0 | SPCM | RTS 23/ I | Indiv | 0 | 0 |  | Specifikace | Běžná |  |  |  |  | POL3_
|  | Odkaz na mn. položky pořadí 33 : 0,01469*1,02 |  | 0.01498 | [24 empty] | VV | 5
35 | 317941121RU3 | Osazení ocelových válcovaných nosníků do č. 12 Včetně dodávky profilu U č. 12 | t | 0.07772 |  | 0 | 54766.98 | 4256.49 | 13114.01 | 1019.22 | 15 | 0 | 1.0995 | 0.09 | 0 | 0 |  | RTS 23/ I | Indiv | 18.175 | 1.41 |  | Práce | Běžná |  |  |  |  | POL1_
|  | L/02 : 2*1,8*0,0134 |  | 0.04824 | [24 empty] | VV | 0
|  | L/03 : 2*1,1*0,0134 |  | 0.02948 | [24 empty] | VV | 0
36 | 346244381RT2 | Plentování ocelových nosníků výšky do 20 cm s použitím suché maltové směsi | m2 | 2.1 |  | 0 | 768.75 | 1614.38 | 648.05 | 1360.91 | 15 | 0 | 0.1568 | 0.33 | 0 | 0 |  | RTS 23/ I | Indiv | 1.2226 | 2.57 |  | Práce | Běžná |  |  |  |  | POL1_
|  | L/01 : 1,3*0,5 |  | 0.65 | [24 empty] | VV | 0
|  | L/02 : 1,8*0,5 |  | 0.9 | [24 empty] | VV | 0
|  | L/03 : 1,1*0,5 |  | 0.55 | [24 empty] | VV | 0
Díl: | 34 | Stěny a příčky |  |  |  | 0 |  | 24081.14 |  | 18333.75 |  | 0 |  | 0.56 |  | 0 |  |  |  |  | 30.97 | [7 empty] | DIL
37 | 342261211RS3 | Příčka sádrokarton. ocel.kce, 2x oplášť. tl.100 mm desky standard impreg. tl. 12,5 mm, minerál 4 cm | m2 | 3.112 |  | 0 | 1134.21 | 3529.66 | 822.79 | 2560.52 | 15 | 0 | 0.04242 | 0.13 | 0 | 0 |  | RTS 23/ I | Indiv | 1.404 | 4.37 |  | Práce | Běžná | investice |  |  |  | POL1_
|  | 1.02-koupelna s WC : 1,54*2,8 |  | 4.312 | [24 empty] | VV | 0
|  | odpočet otvoru : -0,6*2,0 |  | -1.2 | [24 empty] | VV | 0
38 | 342266111RT3 | Obklad stěn sádrokartonem na ocelovou konstrukci desky standard impreg. tl. 12,5 mm, Isover tl.5 cm | m2 | 25.9 |  | 0 | 602.24 | 15598.02 | 547.26 | 14174.03 | 15 | 0 | 0.01409 | 0.36 | 0 | 0 |  | RTS 23/ I | Indiv | 0.927 | 24.01 |  | Práce | Běžná | investice |  |  |  | POL1_
|  | 1.02-koupelna s WC : 0,95*2,8 |  | 2.66 | [24 empty] | VV | 0
|  | 1.03-pokoj : 2*4,15*2,8 |  | 23.24 | [24 empty] | VV | 0
39 | 342265991Vvm | Příplatek za 2.desku 12,5 mm 2.deska GKBi - 12,5mm | m2 | 25.9 |  | 0 | 154 | 3988.6 | 14.3 | 370.37 | 15 | 0 | 0.0018 | 0.05 | 0 | 0 |  | Vlastní | Indiv | 0.02 | 0.52 |  | Práce | Běžná | investice |  |  |  | POL1_
|  | Odkaz na mn. položky pořadí 38 : 25,90000 |  | 25.9 | [24 empty] | VV | 5
40 | 342264051RT3 | Podhled sádrokartonový na zavěšenou ocel. konstr. desky standard impreg. tl. 12,5 mm, bez izolace | m2 | 2.0475 |  | 0 | 471.24 | 964.86 | 600.16 | 1228.83 | 15 | 0 | 0.01215 | 0.02 | 0 | 0 |  | RTS 23/ I | Indiv | 1.011 | 2.07 |  | Práce | Běžná | investice |  |  |  | POL1_
|  | 1.04-sprcha : 2,25*0,91 |  | 2.0475 | [24 empty] | VV | 0
Díl: | 61 | Úpravy povrchů vnitřní |  |  |  | 0 |  | 11843.09 |  | 26147.46 |  | 0 |  | 1.74 |  | 0 |  |  |  |  | 44.98 | [7 empty] | DIL
41 | 610991111R00 | Zakrývání výplní vnitřních otvorů | m2 | 3.879 |  | 0 | 18.33 | 71.1 | 43.82 | 169.98 | 15 | 0 | 4e-05 | 0 | 0 | 0 |  | RTS 23/ I | Indiv | 0.078 | 0.3 |  | Práce | Běžná |  |  |  |  | POL1_
|  | 1.03 : 2,155*1,8 |  | 3.879 | [24 empty] | VV | 0
42 | 602016191R00 | Penetrační nátěr stěn | m2 | 15.891 |  | 0 | 28.71 | 456.23 | 39.38 | 625.79 | 15 | 0 | 0.0003 | 0 | 0 | 0 |  | RTS 23/ I | Indiv | 0.07 | 1.11 |  | Práce | Běžná |  |  |  |  | POL1_1
|  | Odkaz na mn. položky pořadí 26 : 15,89100 |  | 15.891 | [24 empty] | VV | 5
43 | 612421626R00 | Omítka vnitřní zdiva, MVC, hladká, hladká pod obklad | m2 | 15.891 |  | 0 | 56.72 | 901.34 | 342.58 | 5443.94 | 15 | 0 | 0.04414 | 0.7 | 0 | 0 |  | RTS 23/ I | Indiv | 0.6 | 9.53 |  | Práce | Běžná |  |  |  |  | POL1_1
|  | Odkaz na mn. položky pořadí 26 : 15,89100 |  | 15.891 | [24 empty] | VV | 5
44 | 612421331RT2 | Oprava vápen.omítek stěn do 25 % pl. - štukových s použitím suché maltové směsi | m2 | 67.4283 |  | 0 | 104.65 | 7056.37 | 197.3 | 13303.59 | 15 | 0 | 0.01038 | 0.7 | 0 | 0 |  | RTS 23/ I | Indiv | 0.33688 | 22.72 |  | Práce | Běžná |  |  |  |  | POL1_
|  | 1.01-předsíň : (2*2,81+1,54)*2,8 |  | 20.048 | [24 empty] | VV | 0
|  | 0,515*(2*2,3+1,05) |  | 2.9097 | [24 empty] | VV | 0
|  | -2*0,8*2,0 |  | -3.2 | [24 empty] | VV | 0
|  | Mezisoučet |  | 19.7578 | [24 empty] | VV | 1
|  | 1.02-koupelna s WC : 2*(2,81+1,54)*2,8 |  | 24.36 | [24 empty] | VV | 0
|  | 0,515*(2*2,3+1,5) |  | 3.1415 | [24 empty] | VV | 0
|  | Mezisoučet |  | 27.5015 | [24 empty] | VV | 1
|  | 1.03-pokoj : 2*4,58*2,8 |  | 25.648 | [24 empty] | VV | 0
|  | -2,155*1,8-0,8*2,0 |  | -5.479 | [24 empty] | VV | 0
|  | Mezisoučet |  | 20.169 | [24 empty] | VV | 1
45 | 611421331RT2 | Oprava váp.omítek stropů do 30% plochy - štukových s použitím suché maltové směsi | m2 | 29.074 |  | 0 | 115.5 | 3358.05 | 227.15 | 6604.16 | 15 | 0 | 0.01184 | 0.34 | 0 | 0 |  | RTS 23/ I | Indiv | 0.38948 | 11.32 |  | Práce | Běžná |  |  |  |  | POL1_
|  | 1.01-předsíň : 1,35*1,54+1,05*0,515+1,46*1,54 |  | 4.8681 | [24 empty] | VV | 0
|  | 1.02-koupelna s WC : 1,265*0,37+1,05*1,4+1,28*1,135+0,95*1,54 |  | 4.8539 | [24 empty] | VV | 0
|  | 1.03-pokoj : 4,58*4,15+2,3*0,15 |  | 19.352 | [24 empty] | VV | 0
Díl: | 635 | Suché podlahy |  |  |  | 0 |  | 37060.36 |  | 4080.14 |  | 0 |  | 1.06 |  | 0 |  |  |  |  | 9.77 | [7 empty] | DIL
46 | 631591211R00 | Násyp pod podlahy FERMACELL do 100 mm | m3 | 0.57177 |  | 0 | 8814.74 | 5040 | 804.77 | 460.14 | 15 | 0 | 0.3885 | 0.22 | 0 | 0 |  | RTS 23/ I | Indiv | 1.836 | 1.05 |  | Práce | Běžná |  |  |  |  | POL1_
|  | P1.1 : | [26 empty] | VV | 0
|  | 1.03-pokoj : (4,58*4,15+2,3*0,15)*0,020 |  | 0.38704 | [24 empty] | VV | 0
|  | P1.2 : | [26 empty] | VV | 0
|  | 1.02-koupelna s WC : (1,265*0,37+1,05*1,4+1,28*1,135+0,95*1,54)*0,018 |  | 0.08737 | [24 empty] | VV | 0
|  | P1.3 : | [26 empty] | VV | 0
|  | 1.01-předsíň : (1,35*1,54+1,05*0,515+1,46*1,54)*0,020 |  | 0.09736 | [24 empty] | VV | 0
47 | 635111031VV1 | Podlaha Fermacell 2E33,desky , dřevovl.iz. 2x12,5+10 mm | m2 | 29.074 |  | 0 | 1101.34 | 32020.36 | 124.51 | 3620 | 15 | 0 | 0.02882 | 0.84 | 0 | 0 |  | Vlastní | Indiv | 0.3 | 8.72 |  | Práce | Běžná |  |  |  |  | POL1_
|  | P1.1 : | [26 empty] | VV | 0
|  | 1.03-pokoj : (4,58*4,15+2,3*0,15) |  | 19.352 | [24 empty] | VV | 0
|  | P1.2 : | [26 empty] | VV | 0
|  | 1.02-koupelna s WC : (1,265*0,37+1,05*1,4+1,28*1,135+0,95*1,54) |  | 4.8539 | [24 empty] | VV | 0
|  | P1.3 : | [26 empty] | VV | 0
|  | 1.01-předsíň : (1,35*1,54+1,05*0,515+1,46*1,54) |  | 4.8681 | [24 empty] | VV | 0
Díl: | 94 | Lešení a stavební výtahy |  |  |  | 0 |  | 2231.48 |  | 3538.51 |  | 0 |  | 0.05 |  | 0 |  |  |  |  | 6.4 | [7 empty] | DIL
48 | 941955002R00 | Lešení lehké pomocné, výška podlahy do 1,9 m | m2 | 29.8886 |  | 0 | 74.66 | 2231.48 | 118.39 | 3538.51 | 15 | 0 | 0.00158 | 0.05 | 0 | 0 |  | RTS 23/ I | Indiv | 0.214 | 6.4 |  | Práce | Běžná |  |  |  |  | POL1_1
|  | 19/4 : | [26 empty] | VV | 0
|  | 1.01-předsíň : 1,35*1,54+1,05*0,515 |  | 2.6197 | [24 empty] | VV | 0
|  | 1.02-koupelna s WC : 1,265*0,37+1,05*1,4+1,28*1,135 |  | 3.3908 | [24 empty] | VV | 0
|  | 1.03-pokoj : 4,78*4,15+2,3*0,15 |  | 20.182 | [24 empty] | VV | 0
|  | 1.04-kuchyň : 2,4*1,54 |  | 3.696 | [24 empty] | VV | 0
Díl: | 95 | Dokončovací konstrukce na pozemních stavbách |  |  |  | 0 |  | 99.78 |  | 7281.24 |  | 0 |  | 0 |  | 0 |  |  |  |  | 15.47 | [7 empty] | DIL
49 | 952901111R00 | Vyčištění budov o výšce podlaží do 4 m | m2 | 49.8886 |  | 0 | 2 | 99.78 | 145.95 | 7281.24 | 15 | 0 | 4e-05 | 0 | 0 | 0 |  | RTS 23/ I | Indiv | 0.31 | 15.47 |  | Práce | Běžná |  |  |  |  | POL1_1
|  | Odkaz na mn. položky pořadí 48 : 29,88860 |  | 29.8886 | [24 empty] | VV | 5
|  | ostatní plochy : 20,0 |  | 20 | [24 empty] | VV | 0
Díl: | 99 | Staveništní přesun hmot |  |  |  | 0 |  | 0 |  | 7845.57 |  | 0 |  | 0 |  | 0 |  |  |  |  | 14.2 | [7 empty] | DIL
50 | 999281111R00 | Přesun hmot pro opravy a údržbu do výšky 25 m | t | 5.5118 |  | 0 | 0 | 0 | 1423.4 | 7845.57 | 15 | 0 | 0 | 0 | 0 | 0 |  | RTS 23/ I | Indiv | 2.577 | 14.2 |  | Přesun hmot | Běžná |  |  |  |  | POL7_
Díl: | 711 | Izolace proti vodě |  |  |  | 0 |  | 15786.55 |  | 8573.67 |  | 0 |  | 0.05 |  | 0 |  |  |  |  | 11.72 | [7 empty] | DIL
51 | 711212000RU1 | Penetrace podkladu pod hydroizolační nátěr,vč.dod. Primer G (fa Mapei) | m2 | 15.7868 |  | 0 | 27.57 | 435.24 | 52.29 | 825.49 | 15 | 0 | 0.00021 | 0 | 0 | 0 |  | RTS 23/ I | Indiv | 0.095 | 1.5 |  | Práce | Běžná | investice |  |  |  | POL1_7
|  | P1.2 HI pod dlažbu : | [26 empty] | VV | 0
|  | 1.02-koupelna s WC : 1,265*0,37+1,05*1,4+1,28*1,135 |  | 3.3908 | [24 empty] | VV | 0
|  | +0,95*1,54 |  | 1.463 | [24 empty] | VV | 0
|  | Mezisoučet |  | 4.8539 | [24 empty] | VV | 1
|  | S2.1-HI pod obklad : | [26 empty] | VV | 0
|  | 1.02-koupelna s WC : (2*(2,68+1,42+0,165+0,3)+2*1,05+2*1,44-0,8-0,6)*0,3 |  | 3.813 | [24 empty] | VV | 0
|  | (1,26+0,7+0,4+2*0,6)*2,0 |  | 7.12 | [24 empty] | VV | 0
|  | Mezisoučet |  | 10.933 | [24 empty] | VV | 1
52 | 711212002RT3 | Hydroizolační povlak - nátěr nebo stěrka Mapelastic (fa Mapei), pružná hydroizolace tl. 2mm | m2 | 15.7868 |  | 0 | 458 | 7230.38 | 247.1 | 3900.93 | 15 | 0 | 0.0034 | 0.05 | 0 | 0 |  | RTS 23/ I | Indiv | 0.385 | 6.08 |  | Práce | Běžná | investice |  |  |  | POL1_7
|  | Odkaz na mn. položky pořadí 51 : 15,78685 |  | 15.7868 | [24 empty] | VV | 5
53 | 711212601RT2 | Těsnicí pás do spoje podlaha - stěna Mapeband š. 100 mm (fa Mapei) | m | 12.31 |  | 0 | 141.61 | 1743.22 | 74.54 | 917.59 | 15 | 0 | 0.00029 | 0 | 0 | 0 |  | RTS 23/ I | Indiv | 0.11 | 1.35 |  | Práce | Běžná | investice |  |  |  | POL1_7
|  | 1.02-koupelna s WC : 2*(2,68+1,42+0,165+0,3+0,95+0,64) |  | 12.31 | [24 empty] | VV | 0
54 | 711212611RT2 | Těsnicí pás do spoje stěna - stěna Mapeband š. 100 mm (fa Mapei) | m | 11.3 |  | 0 | 140.3 | 1585.39 | 94 | 1062.2 | 15 | 0 | 0.00029 | 0 | 0 | 0 |  | RTS 23/ I | Indiv | 0.14 | 1.58 |  | Práce | Běžná | investice |  |  |  | POL1_7
|  | 1.02-koupelna s WC : 4*2,3+14*0,15 |  | 11.3 | [24 empty] | VV | 0
55 | 711212602RT2 | Těsnicí roh vnější, vnitřní do spoje podlaha-stěna Mapeband - vnější, vnitřní roh | kus | 18 |  | 0 | 266.24 | 4792.32 | 46.71 | 840.78 | 15 | 0 | 0.00011 | 0 | 0 | 0 |  | RTS 23/ I | Indiv | 0.067 | 1.21 |  | Práce | Běžná | investice |  |  |  | POL1_7
|  | 1.02-koupelna s WC : 18 |  | 18 | [24 empty] | VV | 0
56 | 998711201R00 | Přesun hmot pro izolace proti vodě, výšky do 6 m | % | 233.3355 |  | 0 | 0 | 0 | 4.4 | 1026.68 | 15 | 0 | 0 | 0 | 0 | 0 |  | RTS 23/ I | Indiv | 0 | 0 |  | Přesun hmot | Běžná | investice |  |  |  | POL7_
Díl: | 713 | Izolace tepelné |  |  |  | 0 |  | 21252.34 |  | 2974.28 |  | 0 |  | 0.08 |  | 0 |  |  |  |  | 4.08 | [7 empty] | DIL
57 | 713121111RT1 | Montáž tepelné izolace podlah na sucho, jednovrstvá materiál ve specifikaci | m2 | 29.074 |  | 0 | 0 | 0 | 47.96 | 1394.39 | 15 | 0 | 0 | 0 | 0 | 0 |  | RTS 23/ I | Indiv | 0.08 | 2.33 |  | Práce | Běžná | investice |  |  |  | POL1_
|  | P1.1 : | [26 empty] | VV | 0
|  | 1.03-pokoj : (4,58*4,15+2,3*0,15) |  | 19.352 | [24 empty] | VV | 0
|  | P1.2 : | [26 empty] | VV | 0
|  | 1.02-koupelna s WC : (1,265*0,37+1,05*1,4+1,28*1,135+0,95*1,54) |  | 4.8539 | [24 empty] | VV | 0
|  | P1.3 : | [26 empty] | VV | 0
|  | 1.01-předsíň : (1,35*1,54+1,05*0,515+1,46*1,54) |  | 4.8681 | [24 empty] | VV | 0
58 | 28375706R | Deska izolační stabilizovaná EPS 200 1000 x 500 mm | m3 | 2.8083 |  | 0 | 7507.5 | 21083.61 | 0 | 0 | 15 | 0 | 0.03 | 0.08 | 0 | 0 | SPCM | RTS 23/ I | Indiv | 0 | 0 |  | Specifikace | Běžná | investice |  |  |  | POL3_
|  | P1.1 : | [26 empty] | VV | 0
|  | 1.03-pokoj : (4,58*4,15+2,3*0,15)*0,120 |  | 2.3222 | [24 empty] | VV | 0
|  | P1.2 : | [26 empty] | VV | 0
|  | 1.02-koupelna s WC : (1,265*0,37+1,05*1,4+1,28*1,135+0,95*1,54)*0,050 |  | 0.24269 | [24 empty] | VV | 0
|  | P1.3 : | [26 empty] | VV | 0
|  | 1.01-předsíň : (1,35*1,54+1,05*0,515+1,46*1,54)*0,050 |  | 0.24341 | [24 empty] | VV | 0
59 | 713191221R00 | Dilatační pásek podél stěn výšky 100 mm včetně dodávky | m | 35.08 |  | 0 | 4.81 | 168.73 | 29.51 | 1035.21 | 15 | 0 | 0 | 0 | 0 | 0 |  | RTS 23/ I | Indiv | 0.05 | 1.75 |  | Práce | Běžná | investice |  |  |  | POL1_
|  | 1.01-předsíň : 2*(1,35+2,055)-2*0,8-0,6 |  | 4.61 | [24 empty] | VV | 0
|  | 1.02-koupelna s WC : 2*(2,68+1,42+0,165+0,3+0,95+0,64) |  | 12.31 | [24 empty] | VV | 0
|  | 1.03-pokoj : 2*(4,3+4,78) |  | 18.16 | [24 empty] | VV | 0
60 | 998713201R00 | Přesun hmot pro izolace tepelné, výšky do 6 m | % | 236.8195 |  | 0 | 0 | 0 | 2.3 | 544.68 | 15 | 0 | 0 | 0 | 0 | 0 |  | RTS 23/ I | Indiv | 0 | 0 |  | Přesun hmot | Běžná | investice |  |  |  | POL7_
Díl: | 720.1 | Stavební práce pro ZTI |  |  |  | 0 |  | 0 |  | 6552.02 |  | 0 |  | 0.27 |  | 0.26 |  |  |  |  | 0 | [7 empty] | DIL
61 | 612135101 | Hrubá výplň rýh maltou jakékoli šířky rýhy ve stěnách | m2 | 4.8 |  | 0 | 0 | 0 | 608.3 | 2919.84 | 15 | 0 | 0.056 | 0.27 | 0 | 0 |  | Vlastní | Indiv | 0 | 0 |  | Práce | Běžná |  |  |  |  | POL1_1
62 | 974031142 | Vysekání rýh ve zdivu cihelném na maltu vápennou nebo vápenocementovou do hl. 70 mm a šířky do 70 mm | m | 15 |  | 0 | 0 | 0 | 119.9 | 1798.5 | 15 | 0 | 0 | 0 | 0.009 | 0.14 |  | Vlastní | Indiv | 0 | 0 |  | Práce | Běžná |  |  |  |  | POL1_1
63 | 974031153 | Vysekání rýh ve zdivu cihelném na maltu vápennou nebo vápenocementovou do hl. 100 mm a šířky do 100 mm | m | 2 |  | 0 | 0 | 0 | 154 | 308 | 15 | 0 | 0 | 0 | 0.018 | 0.04 |  | Vlastní | Indiv | 0 | 0 |  | Práce | Běžná |  |  |  |  | POL1_1
64 | 974031164 | Vysekání rýh ve zdivu cihelném na maltu vápennou nebo vápenocementovou do hl. 150 mm a šířky do 150 mm | m | 2 |  | 0 | 0 | 0 | 301.4 | 602.8 | 15 | 0 | 0 | 0 | 0.04 | 0.08 |  | Vlastní | Indiv | 0 | 0 |  | Práce | Běžná |  |  |  |  | POL1_1
65 | 997013501 | Odvoz suti a vybouraných hmot na skládku nebo meziskládku se složením, na vzdálenost do 1 km | t | 0.251 |  | 0 | 0 | 0 | 345.42 | 86.7 | 15 | 0 | 0 | 0 | 0 | 0 |  | Vlastní | Indiv | 0 | 0 |  | Práce | Běžná |  |  |  |  | POL1_1
66 | 997013509 | Odvoz suti a vybouraných hmot na skládku nebo meziskládku se složením, na vzdálenost Příplatek k ceně za každý další i započatý 1 km přes 1 km | t | 5.02 |  | 0 | 0 | 0 | 15.07 | 75.65 | 15 | 0 | 0 | 0 | 0 | 0 |  | Vlastní | Indiv | 0 | 0 |  | Práce | Běžná |  |  |  |  | POL1_1
|  | 0,251*20 'Přepočtené koeficientem množství : | [26 empty] | VV | 0
|  | 5,02 |  | 5.02 | [24 empty] | VV | 0
67 | 997013603 | Poplatek za uložení stavebního odpadu na skládce (skládkovné) cihelného zatříděného do Katalogu odpadů pod kódem 17 01 02 | t | 0.251 |  | 0 | 0 | 0 | 1561.99 | 392.06 | 15 | 0 | 0 | 0 | 0 | 0 |  | Vlastní | Indiv | 0 | 0 |  | Práce | Běžná |  |  |  |  | POL1_1
68 | 997221571 | Vodorovná doprava vybouraných hmot bez naložení, ale se složením a s hrubým urovnáním na vzdálenost do 1km | t | 0.251 |  | 0 | 0 | 0 | 788.69 | 197.96 | 15 | 0 | 0 | 0 | 0 | 0 |  | Vlastní | Indiv | 0 | 0 |  | Práce | Běžná |  |  |  |  | POL1_1
69 | 997221579 | Vodorovná doprava vybouraných hmot bez naložení, ale se složením a s hrubým urovnáním na vzdálenost Příplatek kceně za každý další i započatý 1 km přes 1 km | t | 0.251 |  | 0 | 0 | 0 | 23.31 | 5.85 | 15 | 0 | 0 | 0 | 0 | 0 |  | Vlastní | Indiv | 0 | 0 |  | Práce | Běžná |  |  |  |  | POL1_1
70 | 997221611 | Nakládání na dopravní prostředky pro vodorovnou dopravu suti | t | 0.251 |  | 0 | 0 | 0 | 222.19 | 55.77 | 15 | 0 | 0 | 0 | 0 | 0 |  | Vlastní | Indiv | 0 | 0 |  | Práce | Běžná |  |  |  |  | POL1_1
71 | 998011002 | Přesun hmot pro budovy občanské výstavby, bydlení, výrobu a služby s nosnou svislou konstrukcí zděnou zcihel, tvárnic nebo kamene vodorovná dopravní vzdálenost do 100 m pro budovy výšky přes 6 do | t | 0.269 |  | 0 | 0 | 0 | 404.8 | 108.89 | 15 | 0 | 0 | 0 | 0 | 0 |  | Vlastní | Indiv | 0 | 0 |  | Práce | Běžná |  |  |  |  | POL1_1
Díl: | 721 | Zdravotechnika - vnitřní kanalizace |  |  |  | 0 |  | 1543.52 |  | 12395.24 |  | 0 |  | 0 |  | 0 |  |  |  |  | 0 | [7 empty] | DIL
72 | 721171905 | Opravy odpadního potrubí plastového vsazení odbočky do potrubí DN 110 | kus | 2 |  | 0 | 0 | 0 | 760.1 | 1520.2 | 15 | 0 | 0.00179 | 0 | 0 | 0 |  | Vlastní | Indiv | 0 | 0 |  | Práce | Běžná |  |  |  |  | POL1_7
73 | 721174041 | Potrubí z trub polypropylenových připojovací DN 32 | m | 6 |  | 0 | 0 | 0 | 545.6 | 3273.6 | 15 | 0 | 0.0004 | 0 | 0 | 0 |  | Vlastní | Indiv | 0 | 0 |  | Práce | Běžná |  |  |  |  | POL1_7
74 | 28615655 | objímka instalační pevná dvoušroubová HTPO DN 32 | kus | 12 |  | 0 | 27.28 | 327.36 | 0 | 0 | 15 | 0 | 7e-05 | 0 | 0 | 0 |  | Vlastní | Indiv | 0 | 0 |  | Specifikace | Běžná |  |  |  |  | POL3_0
75 | 721174043 | Potrubí z trub polypropylenových připojovací DN 50 | m | 4 |  | 0 | 0 | 0 | 584.1 | 2336.4 | 15 | 0 | 0.00048 | 0 | 0 | 0 |  | Vlastní | Indiv | 0 | 0 |  | Práce | Běžná |  |  |  |  | POL1_7
76 | 28615657 | objímka instalační pevná dvoušroubová HTPO DN 50 | kus | 8 |  | 0 | 31.46 | 251.68 | 0 | 0 | 15 | 0 | 7e-05 | 0 | 0 | 0 |  | Vlastní | Indiv | 0 | 0 |  | Specifikace | Běžná |  |  |  |  | POL3_0
77 | 721174045 | Potrubí z trub polypropylenových připojovací DN 110 | m | 2 |  | 0 | 0 | 0 | 882.2 | 1764.4 | 15 | 0 | 0.00224 | 0 | 0 | 0 |  | Vlastní | Indiv | 0 | 0 |  | Práce | Běžná |  |  |  |  | POL1_7
78 | 28615659 | objímka instalační pevná dvoušroubová HTPO DN 110 | kus | 4 |  | 0 | 94.82 | 379.28 | 0 | 0 | 15 | 0 | 0.00027 | 0 | 0 | 0 |  | Vlastní | Indiv | 0 | 0 |  | Specifikace | Běžná |  |  |  |  | POL3_0
79 | 721194103 | Vyměření přípojek na potrubí vyvedení a upevnění odpadních výpustek DN 32 | kus | 1 |  | 0 | 0 | 0 | 83.05 | 83.05 | 15 | 0 | 0 | 0 | 0 | 0 |  | Vlastní | Indiv | 0 | 0 |  | Práce | Běžná |  |  |  |  | POL1_7
80 | 721194105 | Vyměření přípojek na potrubí vyvedení a upevnění odpadních výpustek DN 50 | kus | 3 |  | 0 | 0 | 0 | 107.03 | 321.09 | 15 | 0 | 0 | 0 | 0 | 0 |  | Vlastní | Indiv | 0 | 0 |  | Práce | Běžná |  |  |  |  | POL1_7
81 | 721194109 | Vyměření přípojek na potrubí vyvedení a upevnění odpadních výpustek DN 110 | kus | 1 |  | 0 | 0 | 0 | 159.5 | 159.5 | 15 | 0 | 0 | 0 | 0 | 0 |  | Vlastní | Indiv | 0 | 0 |  | Práce | Běžná |  |  |  |  | POL1_7
82 | 721226513 | Zápachové uzávěrky podomítkové (Pe) s krycí deskou pro pračku a myčku DN 40/50 s přípojem vody a elektřiny | kus | 1 |  | 0 | 0 | 0 | 2442 | 2442 | 15 | 0 | 0.00102 | 0 | 0 | 0 |  | Vlastní | Indiv | 0 | 0 |  | Práce | Běžná |  |  |  |  | POL1_7
83 | 721229111 | Zápachové uzávěrky montáž zápachových uzávěrek ostatních typů do DN 50 | kus | 1 |  | 0 | 0 | 0 | 106.48 | 106.48 | 15 | 0 | 6e-05 | 0 | 0 | 0 |  | Vlastní | Indiv | 0 | 0 |  | Práce | Běžná |  |  |  |  | POL1_7
84 | 55162004 | kalich pro úkap s kuličkou | kus | 1 |  | 0 | 585.2 | 585.2 | 0 | 0 | 15 | 0 | 9e-05 | 0 | 0 | 0 |  | Vlastní | Indiv | 0 | 0 |  | Specifikace | Běžná |  |  |  |  | POL3_0
85 | 721290111 | Zkouška těsnosti kanalizace v objektech vodou do DN 125 | m | 12 |  | 0 | 0 | 0 | 30.36 | 364.32 | 15 | 0 | 0 | 0 | 0 | 0 |  | Vlastní | Indiv | 0 | 0 |  | Práce | Běžná |  |  |  |  | POL1_7
86 | 998721102 | Přesun hmot pro vnitřní kanalizace stanovený zhmotnosti přesunovaného materiálu vodorovná dopravní vzdálenost do 50 m v objektech výšky přes 6 do 12 m | t | 0.016 |  | 0 | 0 | 0 | 888.75 | 14.22 | 15 | 0 | 0 | 0 | 0 | 0 |  | Vlastní | Indiv | 0 | 0 |  | Práce | Běžná |  |  |  |  | POL1_7
87 | 998721181 | Přesun hmot pro vnitřní kanalizace stanovený zhmotnosti přesunovaného materiálu Příplatek k ceně za přesun prováděný bez použití mechanizace pro jakoukoliv výšku objektu | t | 0.016 |  | 0 | 0 | 0 | 623.75 | 9.98 | 15 | 0 | 0 | 0 | 0 | 0 |  | Vlastní | Indiv | 0 | 0 |  | Práce | Běžná |  |  |  |  | POL1_7
Díl: | 722 | Zdravotechnika - vnitřní vodovod |  |  |  | 0 |  | 1648.02 |  | 29879.7 |  | 0 |  | 0.04 |  | 0 |  |  |  |  | 0 | [7 empty] | DIL
88 | 722173914 | Spoje rozvodů vody zplastů svary polyfuzí D přes 25 do 32 mm | kus | 2 |  | 0 | 0 | 0 | 73.81 | 147.62 | 15 | 0 | 0 | 0 | 0 | 0 |  | Vlastní | Indiv | 0 | 0 |  | Práce | Běžná |  |  |  |  | POL1_7
89 | 722174022 | Potrubí zplastových trubek zpolypropylenu PPR svařovaných polyfúzně PN 20 (SDR 6) D 20 x 3,4 | m | 12 |  | 0 | 0 | 0 | 414.7 | 4976.4 | 15 | 0 | 0.00098 | 0.01 | 0 | 0 |  | Vlastní | Indiv | 0 | 0 |  | Práce | Běžná |  |  |  |  | POL1_7
90 | 42390136 | objímka potrubí jednošroubová M8 40–46 5/4" | kus | 24 |  | 0 | 23.21 | 557.04 | 0 | 0 | 15 | 0 | 6e-05 | 0 | 0 | 0 |  | Vlastní | Indiv | 0 | 0 |  | Specifikace | Běžná |  |  |  |  | POL3_0
91 | 722174023 | Potrubí zplastových trubek zpolypropylenu PPR svařovaných polyfúzně PN 20 (SDR 6) D 25 x 4,2 | m | 15 |  | 0 | 0 | 0 | 506 | 7590 | 15 | 0 | 0.00126 | 0.02 | 0 | 0 |  | Vlastní | Indiv | 0 | 0 |  | Práce | Běžná |  |  |  |  | POL1_7
92 | 42390137 | objímka potrubí jednošroubová M8 48–53 6/4" | kus | 18 |  | 0 | 25.63 | 461.34 | 0 | 0 | 15 | 0 | 7e-05 | 0 | 0 | 0 |  | Vlastní | Indiv | 0 | 0 |  | Specifikace | Běžná |  |  |  |  | POL3_0
93 | 42390148 | objímka potrubí dvoušroubová M8/M10 60–64 2" | kus | 12 |  | 0 | 35.75 | 429 | 0 | 0 | 15 | 0 | 9e-05 | 0 | 0 | 0 |  | Vlastní | Indiv | 0 | 0 |  | Specifikace | Běžná |  |  |  |  | POL3_0
94 | 722174024 | Potrubí zplastových trubek zpolypropylenu PPR svařovaných polyfúzně PN 20 (SDR 6) D 32 x 5,4 | m | 3 |  | 0 | 0 | 0 | 601.7 | 1805.1 | 15 | 0 | 0.00153 | 0 | 0 | 0 |  | Vlastní | Indiv | 0 | 0 |  | Práce | Běžná |  |  |  |  | POL1_7
95 | 42390147 | objímka potrubí dvoušroubová M8/M10 54–59 | kus | 6 |  | 0 | 33.44 | 200.64 | 0 | 0 | 15 | 0 | 0.0001 | 0 | 0 | 0 |  | Vlastní | Indiv | 0 | 0 |  | Specifikace | Běžná |  |  |  |  | POL3_0
96 | 722181231 | Ochrana potrubí termoizolačními trubicemi zpěnového polyetylenu PE přilepenými vpříčných a podélných spojích, tloušťky izolace přes 9 do 13 mm, vnitřního průměru izolace DN do 22 mm | m | 12 |  | 0 | 0 | 0 | 87.23 | 1046.76 | 15 | 0 | 7e-05 | 0 | 0 | 0 |  | Vlastní | Indiv | 0 | 0 |  | Práce | Běžná |  |  |  |  | POL1_7
97 | 722181232 | Ochrana potrubí termoizolačními trubicemi zpěnového polyetylenu PE přilepenými vpříčných a podélných spojích, tloušťky izolace přes 9 do 13 mm, vnitřního průměru izolace DN přes 22 do 45 mm | m | 12 |  | 0 | 0 | 0 | 109.23 | 1310.76 | 15 | 0 | 9e-05 | 0 | 0 | 0 |  | Vlastní | Indiv | 0 | 0 |  | Práce | Běžná |  |  |  |  | POL1_7
98 | 722181242 | Ochrana potrubí termoizolačními trubicemi zpěnového polyetylenu PE přilepenými vpříčných a podélných spojích, tloušťky izolace přes 13 do 20 mm, vnitřního průměru izolace DN přes 22 do 45 mm | m | 6 |  | 0 | 0 | 0 | 136.4 | 818.4 | 15 | 0 | 0.00016 | 0 | 0 | 0 |  | Vlastní | Indiv | 0 | 0 |  | Práce | Běžná |  |  |  |  | POL1_7
99 | 722190401 | Zřízení přípojek na potrubí vyvedení a upevnění výpustek do DN 25 | kus | 9 |  | 0 | 0 | 0 | 261.8 | 2356.2 | 15 | 0 | 0 | 0 | 0 | 0 |  | Vlastní | Indiv | 0 | 0 |  | Práce | Běžná |  |  |  |  | POL1_7
100 | 722230102 | Armatury se dvěma závity ventily přímé G 3/4" | kus | 1 |  | 0 | 0 | 0 | 628.1 | 628.1 | 15 | 0 | 0.00057 | 0 | 0 | 0 |  | Vlastní | Indiv | 0 | 0 |  | Práce | Běžná |  |  |  |  | POL1_7
101 | 722230112 | Armatury se dvěma závity ventily přímé sodvodňovacím ventilem G 3/4" | kus | 2 |  | 0 | 0 | 0 | 697.4 | 1394.8 | 15 | 0 | 0.00057 | 0 | 0 | 0 |  | Vlastní | Indiv | 0 | 0 |  | Práce | Běžná |  |  |  |  | POL1_7
102 | 722231073 | Armatury se dvěma závity ventily zpětné mosazné PN 10 do 110°C G 3/4" | kus | 1 |  | 0 | 0 | 0 | 449.9 | 449.9 | 15 | 0 | 0.00017 | 0 | 0 | 0 |  | Vlastní | Indiv | 0 | 0 |  | Práce | Běžná |  |  |  |  | POL1_7
103 | 722231211 | Armatury se dvěma závity ventily k bojleru PN 10 do 100 °C G 1/2" | kus | 1 |  | 0 | 0 | 0 | 1025.2 | 1025.2 | 15 | 0 | 0.00033 | 0 | 0 | 0 |  | Vlastní | Indiv | 0 | 0 |  | Práce | Běžná |  |  |  |  | POL1_7
104 | 722290226 | Zkoušky, proplach a desinfekce vodovodního potrubí zkoušky těsnosti vodovodního potrubí závitového do DN 50 | m | 30 |  | 0 | 0 | 0 | 64.79 | 1943.7 | 15 | 0 | 0.00019 | 0.01 | 0 | 0 |  | Vlastní | Indiv | 0 | 0 |  | Práce | Běžná |  |  |  |  | POL1_7
105 | 722290234 | Zkoušky, proplach a desinfekce vodovodního potrubí proplach a desinfekce vodovodního potrubí do DN 80 | m | 30 |  | 0 | 0 | 0 | 55.33 | 1659.9 | 15 | 0 | 1e-05 | 0 | 0 | 0 |  | Vlastní | Indiv | 0 | 0 |  | Práce | Běžná |  |  |  |  | POL1_7
106 | 724231127 | Příslušenství domovních vodáren měřicí manometr smembránou | soubor | 1 |  | 0 | 0 | 0 | 2651 | 2651 | 15 | 0 | 0.0036 | 0 | 0 | 0 |  | Vlastní | Indiv | 0 | 0 |  | Práce | Běžná |  |  |  |  | POL1_7
107 | 998722102 | Přesun hmot pro vnitřní vodovod stanovený zhmotnosti přesunovaného materiálu vodorovná dopravní vzdálenost do 50 m v objektech výšky přes 6 do 12 m | t | 0.054 |  | 0 | 0 | 0 | 796.48 | 43.01 | 15 | 0 | 0 | 0 | 0 | 0 |  | Vlastní | Indiv | 0 | 0 |  | Práce | Běžná |  |  |  |  | POL1_7
108 | 998722181 | Přesun hmot pro vnitřní vodovod stanovený zhmotnosti přesunovaného materiálu Příplatek kceně za přesun prováděný bez použití mechanizace pro jakoukoliv výšku objektu | t | 0.054 |  | 0 | 0 | 0 | 608.33 | 32.85 | 15 | 0 | 0 | 0 | 0 | 0 |  | Vlastní | Indiv | 0 | 0 |  | Práce | Běžná |  |  |  |  | POL1_7
Díl: | 725 | Zařizovací předměty |  |  |  | 0 |  | 12893.17 |  | 47467.83 |  | 0 |  | 0.09 |  | 0 |  |  |  |  | 1.11 | [7 empty] | DIL
109 | 725112171 | Zařízení záchodů kombi klozety shlubokým splachováním odpad vodorovný | soubor | 1 |  | 0 | 0 | 0 | 6545 | 6545 | 15 | 0 | 0.02894 | 0.03 | 0 | 0 |  | Vlastní | Indiv | 0 | 0 |  | Práce | Běžná |  |  |  |  | POL1_7
110 | 725211602 | Umyvadla keramická bílá bez výtokových armatur připevněná na stěnu šrouby bez sloupu nebo krytu na sifon, šířka umyvadla 550 mm | soubor | 1 |  | 0 | 0 | 0 | 4565 | 4565 | 15 | 0 | 0.01497 | 0.01 | 0 | 0 |  | Vlastní | Indiv | 0 | 0 |  | Práce | Běžná |  |  |  |  | POL1_7
111 | 725222111 | Vany bez výtokových armatur akrylátové se zápachovou uzávěrkou klasické 1200x700 mm | soubor | 1 |  | 0 | 0 | 0 | 8976 | 8976 | 15 | 0 | 0.01388 | 0.01 | 0 | 0 |  | Vlastní | Indiv | 0 | 0 |  | Práce | Běžná |  |  |  |  | POL1_7
112 | 725311121 | Dřezy bez výtokových armatur jednoduché se zápachovou uzávěrkou nerezové | soubor | 1 |  | 0 | 0 | 0 | 3212 | 3212 | 15 | 0 | 0.00493 | 0 | 0 | 0 |  | Vlastní | Indiv | 0 | 0 |  | Práce | Běžná |  |  |  |  | POL1_7
113 | 725532112 | Elektrické ohřívače zásobníkové beztlakové přepadové akumulační spojistným ventilem závěsné svislé objem nádrže (příkon) 50 l (2,0 kW) rychloohřev 220 V | soubor | 1 |  | 0 | 0 | 0 | 16720 | 16720 | 15 | 0 | 0.03034 | 0.03 | 0 | 0 |  | Vlastní | Indiv | 0 | 0 |  | Práce | Běžná |  |  |  |  | POL1_7
114 | 725821311 | Baterie dřezové nástěnné pákové s otáčivým kulatým ústím a délkou ramínka 200 mm | soubor | 1 |  | 0 | 0 | 0 | 1540 | 1540 | 15 | 0 | 0.00208 | 0 | 0 | 0 |  | Vlastní | Indiv | 0 | 0 |  | Práce | Běžná |  |  |  |  | POL1_7
115 | 725822613 | Baterie umyvadlové stojánkové pákové s výpustí | soubor | 1 |  | 0 | 0 | 0 | 2816 | 2816 | 15 | 0 | 0.00184 | 0 | 0 | 0 |  | Vlastní | Indiv | 0 | 0 |  | Práce | Běžná |  |  |  |  | POL1_7
116 | 725839101 | Baterie vanové montáž ostatních typů nástěnných nebo stojánkových G 1/2" | soubor | 1 |  | 0 | 0 | 0 | 511.5 | 511.5 | 15 | 0 | 0.00012 | 0 | 0 | 0 |  | Vlastní | Indiv | 0 | 0 |  | Práce | Běžná |  |  |  |  | POL1_7
117 | 55144923 | baterie vanová páková s automatickým přepínačem a sprchou rozteč 150mm | kus | 1 |  | 0 | 11660 | 11660 | 0 | 0 | 15 | 0 | 0.00538 | 0.01 | 0 | 0 |  | Vlastní | Indiv | 0 | 0 |  | Specifikace | Běžná |  |  |  |  | POL3_0
118 | 725851315 | Ventily odpadní pro zařizovací předměty dřezové s přepadem G 6/4" | kus | 1 |  | 0 | 0 | 0 | 644.6 | 644.6 | 15 | 0 | 0.00036 | 0 | 0 | 0 |  | Vlastní | Indiv | 0 | 0 |  | Práce | Běžná |  |  |  |  | POL1_7
119 | 725861102 | Zápachové uzávěrky zařizovacích předmětů pro umyvadla DN 40 | kus | 1 |  | 0 | 0 | 0 | 376.2 | 376.2 | 15 | 0 | 0.00024 | 0 | 0 | 0 |  | Vlastní | Indiv | 0 | 0 |  | Práce | Běžná |  |  |  |  | POL1_7
120 | 725862103 | Zápachové uzávěrky zařizovacích předmětů pro dřezy DN 40/50 | kus | 1 |  | 0 | 0 | 0 | 443.3 | 443.3 | 15 | 0 | 0.00028 | 0 | 0 | 0 |  | Vlastní | Indiv | 0 | 0 |  | Práce | Běžná |  |  |  |  | POL1_7
121 | 725989101R00 | Montáž dvířek kovových i z PH | kus | 2 |  | 0 | 0 | 0 | 221.65 | 443.3 | 15 | 0 | 0 | 0 | 0 | 0 |  | RTS 23/ I | Indiv | 0.37 | 0.74 |  | Práce | Běžná |  |  |  |  | POL1_
|  | 1.02-koupelna s WC-OV1 : 2 |  | 2 | [24 empty] | VV | 0
122 | 2834905803R | Dvířka instal. z ASA 150 x 300 mm | kus | 2 |  | 0 | 127.05 | 254.1 | 0 | 0 | 15 | 0 | 0.0004 | 0 | 0 | 0 | SPCM | RTS 23/ I | Indiv | 0 | 0 |  | Specifikace | Běžná |  |  |  |  | POL3_
|  | Odkaz na mn. položky pořadí 123 : 2,00000 |  | 2 | [24 empty] | VV | 5
123 | 725989101R01 | Montáž dvířek kovových i z PH do 0,36 m2 | kus | 1 |  | 0 | 0 | 0 | 390.5 | 390.5 | 15 | 0 | 0 | 0 | 0 | 0 |  | Vlastní | Indiv | 0.37 | 0.37 |  | Práce | Běžná |  |  |  |  | POL1_
|  | 1.04-sprcha-OV2 : 1 |  | 1 | [24 empty] | VV | 0
124 | 28349016R | Dvířka revizní plná SI 4060 rozměr 300 x 600 mm | kus | 1 |  | 0 | 979.07 | 979.07 | 0 | 0 | 15 | 0 | 0.001 | 0 | 0 | 0 | SPCM | RTS 23/ I | Indiv | 0 | 0 |  | Specifikace | Běžná |  |  |  |  | POL3_
|  | Odkaz na mn. položky pořadí 125 : 1,00000 |  | 1 | [24 empty] | VV | 5
125 | 998725201R00 | Přesun hmot pro zařizovací předměty, výšky do 6 m | % | 812.6587 |  | 0 | 0 | 0 | 0.35 | 284.43 | 15 | 0 | 0 | 0 | 0 | 0 |  | RTS 23/ I | Indiv | 0 | 0 |  | Přesun hmot | Běžná |  |  |  |  | POL7_
Díl: | 730.1 | Stavební práce pro ÚT a VZT |  |  |  | 0 |  | 0 |  | 55310.6 |  | 0 |  | 0.39 |  | 0.77 |  |  |  |  | 0 | [7 empty] | DIL
126 | 310235241 | Zazdívka otvorů ve zdivu nadzákladovém cihlami pálenými plochy do 0,0225 m2, ve zdi tl. do 300 mm | kus | 1 |  | 0 | 0 | 0 | 133.1 | 133.1 | 15 | 0 | 0.01262 | 0.01 | 0 | 0 |  | Vlastní | Indiv | 0 | 0 |  | Práce | Běžná |  |  |  |  | POL1_1
127 | 612135101 | Hrubá výplň rýh maltou jakékoli šířky rýhy ve stěnách | m2 | 4 |  | 0 | 0 | 0 | 608.3 | 2433.2 | 15 | 0 | 0.056 | 0.22 | 0 | 0 |  | Vlastní | Indiv | 0 | 0 |  | Práce | Běžná |  |  |  |  | POL1_1
128 | 953845111 | Vyvložkování stávajících komínových nebo větracích průduchů nerezovými vložkami pevnými, včetně ukončení komínu komínového tělesa výšky 3 m světlý průměr vložky do 100 mm | soubor | 1 |  | 0 | 0 | 0 | 18150 | 18150 | 15 | 0 | 0.14353 | 0.14 | 0.112 | 0.11 |  | Vlastní | Indiv | 0 | 0 |  | Práce | Běžná | investice |  |  |  | POL1_1
129 | 953845121 | Vyvložkování stávajících komínových nebo větracích průduchů nerezovými vložkami pevnými, včetně ukončení komínu svislého kouřovodu výšky 3 m Příplatek k cenám za každý další i započatý metr výšky | m | 13 |  | 0 | 0 | 0 | 1947 | 25311 | 15 | 0 | 0.00145 | 0.02 | 0 | 0 |  | Vlastní | Indiv | 0 | 0 |  | Práce | Běžná | investice |  |  |  | POL1_1
130 | 974031164 | Vysekání rýh ve zdivu cihelném na maltu vápennou nebo vápenocementovou do hl. 150 mm a šířky do 150 mm | m | 16 |  | 0 | 0 | 0 | 301.4 | 4822.4 | 15 | 0 | 0 | 0 | 0.04 | 0.64 |  | Vlastní | Indiv | 0 | 0 |  | Práce | Běžná |  |  |  |  | POL1_1
131 | 977151124 | Jádrové vrty diamantovými korunkami do stavebních materiálů (železobetonu, betonu, cihel, obkladů, dlažeb, kamene) průměru přes 150 do 180 mm | m | 0.3 |  | 0 | 0 | 0 | 6017 | 1805.1 | 15 | 0 | 0.00279 | 0 | 0.056 | 0.02 |  | Vlastní | Indiv | 0 | 0 |  | Práce | Běžná | investice |  |  |  | POL1_1
132 | 997013501 | Odvoz suti a vybouraných hmot na skládku nebo meziskládku se složením, na vzdálenost do 1 km | t | 0.769 |  | 0 | 0 | 0 | 345.4 | 265.61 | 15 | 0 | 0 | 0 | 0 | 0 |  | Vlastní | Indiv | 0 | 0 |  | Práce | Běžná |  |  |  |  | POL1_1
133 | 997013509 | Odvoz suti a vybouraných hmot na skládku nebo meziskládku se složením, na vzdálenost Příplatek k ceně za každý další i započatý 1 km přes 1 km | t | 15.38 |  | 0 | 0 | 0 | 15.07 | 231.78 | 15 | 0 | 0 | 0 | 0 | 0 |  | Vlastní | Indiv | 0 | 0 |  | Práce | Běžná |  |  |  |  | POL1_1
|  | 0,769*20 'Přepočtené koeficientem množství : | [26 empty] | VV | 0
|  | 15,38 |  | 15.38 | [24 empty] | VV | 0
134 | 997013603 | Poplatek za uložení stavebního odpadu na skládce (skládkovné) cihelného zatříděného do Katalogu odpadů pod kódem 17 01 02 | t | 0.769 |  | 0 | 0 | 0 | 1562 | 1201.18 | 15 | 0 | 0 | 0 | 0 | 0 |  | Vlastní | Indiv | 0 | 0 |  | Práce | Běžná |  |  |  |  | POL1_1
135 | 997221571 | Vodorovná doprava vybouraných hmot bez naložení, ale se složením a s hrubým urovnáním na vzdálenost do 1km | t | 0.769 |  | 0 | 0 | 0 | 788.7 | 606.51 | 15 | 0 | 0 | 0 | 0 | 0 |  | Vlastní | Indiv | 0 | 0 |  | Práce | Běžná |  |  |  |  | POL1_1
136 | 997221579 | Vodorovná doprava vybouraných hmot bez naložení, ale se složením a s hrubým urovnáním na vzdálenost Příplatek kceně za každý další i započatý 1 km přes 1 km | t | 0.769 |  | 0 | 0 | 0 | 23.32 | 17.93 | 15 | 0 | 0 | 0 | 0 | 0 |  | Vlastní | Indiv | 0 | 0 |  | Práce | Běžná |  |  |  |  | POL1_1
137 | 997221611 | Nakládání na dopravní prostředky pro vodorovnou dopravu suti | t | 0.769 |  | 0 | 0 | 0 | 222.2 | 170.87 | 15 | 0 | 0 | 0 | 0 | 0 |  | Vlastní | Indiv | 0 | 0 |  | Práce | Běžná |  |  |  |  | POL1_1
138 | 998011002 | Přesun hmot pro budovy občanské výstavby, bydlení, výrobu a služby s nosnou svislou konstrukcí zděnou zcihel, tvárnic nebo kamene vodorovná dopravní vzdálenost do 100 m pro budovy výšky přes 6 do | t | 0.4 |  | 0 | 0 | 0 | 404.8 | 161.92 | 15 | 0 | 0 | 0 | 0 | 0 |  | Vlastní | Indiv | 0 | 0 |  | Práce | Běžná |  |  |  |  | POL1_1
Díl: | 735 | Ústřední vytápění - otopná tělesa |  |  |  | 0 |  | 0 |  | 33827.28 |  | 0 |  | 0.06 |  | 0 |  |  |  |  | 0 | [7 empty] | DIL
139 | 735164273 | Otopná tělesa trubková přímotopná elektrická na stěnu výšky tělesa 1810 mm, délky 750 mm | kus | 1 |  | 0 | 0 | 0 | 8393 | 8393 | 15 | 0 | 0.0474 | 0.05 | 0 | 0 |  | Vlastní | Indiv | 0 | 0 |  | Práce | Běžná | investice |  |  |  | POL1_7
140 | 7354111391 | Nástěnná plochá dynamická akumulační kamna s výkonem 3000W s vestavěným elektronickým regulátorem v bílé barvě, vybavena tepelně izolačními deskami, akumulační vyzdívkou s extrémně vysokou akumulační | soubor | 1 |  | 0 | 0 | 0 | 25300.01 | 25300.01 | 15 | 0 | 0.0136 | 0.01 | 0 | 0 |  | Vlastní | Indiv | 0 | 0 |  | Práce | Běžná | investice |  |  |  | POL1_7
141 | 998735102 | Přesun hmot pro otopná tělesa stanovený zhmotnosti přesunovaného materiálu vodorovná dopravní vzdálenost do 50 m vobjektech výšky přes 6 do 12 m | t | 0.061 |  | 0 | 0 | 0 | 1485.08 | 90.59 | 15 | 0 | 0 | 0 | 0 | 0 |  | Vlastní | Indiv | 0 | 0 |  | Práce | Běžná | investice |  |  |  | POL1_7
142 | 998735181 | Přesun hmot pro otopná tělesa stanovený zhmotnosti přesunovaného materiálu Příplatek kcenám za přesun prováděný bez použití mechanizace pro jakoukoliv výšku objektu | t | 0.061 |  | 0 | 0 | 0 | 716.07 | 43.68 | 15 | 0 | 0 | 0 | 0 | 0 |  | Vlastní | Indiv | 0 | 0 |  | Práce | Běžná | investice |  |  |  | POL1_7
Díl: | 751 | Vzduchotechnika |  |  |  | 0 |  | 16239.3 |  | 4087.78 |  | 0 |  | 0.03 |  | 0 |  |  |  |  | 0 | [7 empty] | DIL
143 | 751133011 | Montáž ventilátoru diagonálního nízkotlakého potrubního nevýbušného, průměru do 100 mm | kus | 1 |  | 0 | 0 | 0 | 1243 | 1243 | 15 | 0 | 0 | 0 | 0 | 0 |  | Vlastní | Indiv | 0 | 0 |  | Práce | Běžná | investice |  |  |  | POL1_7
144 | 42914524 | ventiláor axiální diagonální potrubní dvouotáčkový plastový IP44 připojení D 100mm; s doběhem | kus | 1 |  | 0 | 4103 | 4103 | 0 | 0 | 15 | 0 | 0.002 | 0 | 0 | 0 |  | Vlastní | Indiv | 0 | 0 |  | Specifikace | Běžná | investice |  |  |  | POL3_0
145 | 751322011 | Montáž talířových ventilů, anemostatů, dýz talířového ventilu, průměru do 100 mm | kus | 1 |  | 0 | 0 | 0 | 166.1 | 166.1 | 15 | 0 | 0 | 0 | 0 | 0 |  | Vlastní | Indiv | 0 | 0 |  | Práce | Běžná | investice |  |  |  | POL1_7
146 | 42972201 | ventil talířový pro přívod a odvod vzduchu plastový D 100mm | kus | 1 |  | 0 | 226.6 | 226.6 | 0 | 0 | 15 | 0 | 0.0002 | 0 | 0 | 0 |  | Vlastní | Indiv | 0 | 0 |  | Specifikace | Běžná | investice |  |  |  | POL3_0
147 | 751377011 | Montáž odsávacích stropů, zákrytů odsávacího zákrytu (digestoř) bytového vestavěného | kus | 1 |  | 0 | 0 | 0 | 832.7 | 832.7 | 15 | 0 | 0 | 0 | 0 | 0 |  | Vlastní | Indiv | 0 | 0 |  | Práce | Běžná | investice |  |  |  | POL1_7
148 | 429580011 | odsavač par vestavěný výsuvný (digestoř) nerez, cirkulační s tukových a uhlíkovýcm filtrem, max. výkon 300 m3/hod | kus | 1 |  | 0 | 4257 | 4257 | 0 | 0 | 15 | 0 | 0.0104 | 0.01 | 0 | 0 |  | Vlastní | Indiv | 0 | 0 |  | Specifikace | Běžná | investice |  |  |  | POL3_0
149 | 751398041 | Montáž ostatních zařízení protidešťové žaluzie nebo žaluziové klapky na kruhové potrubí, průměru do 300 mm | kus | 1 |  | 0 | 0 | 0 | 333.3 | 333.3 | 15 | 0 | 0 | 0 | 0 | 0 |  | Vlastní | Indiv | 0 | 0 |  | Práce | Běžná | investice |  |  |  | POL1_7
150 | 42981260 | výfuková hlavice Pz D 100mm | kus | 1 |  | 0 | 1848 | 1848 | 0 | 0 | 15 | 0 | 0.0003 | 0 | 0 | 0 |  | Vlastní | Indiv | 0 | 0 |  | Specifikace | Běžná | investice |  |  |  | POL3_0
151 | 751398101 | Montáž ostatních zařízení uzavírací klapky do kruhového potrubí bez příruby, průměru do 100 mm | kus | 1 |  | 0 | 0 | 0 | 137.5 | 137.5 | 15 | 0 | 0 | 0 | 0 | 0 |  | Vlastní | Indiv | 0 | 0 |  | Práce | Běžná | investice |  |  |  | POL1_7
152 | 429710191 | klapka kruhová zpětná Pz D 100mm; samotížná | kus | 1 |  | 0 | 577.5 | 577.5 | 0 | 0 | 15 | 0 | 0.0005 | 0 | 0 | 0 |  | Vlastní | Indiv | 0 | 0 |  | Specifikace | Běžná | investice |  |  |  | POL3_0
153 | 751537132 | Montáž potrubí ohebného kruhového izolovaného minerální vatou zAl folie, průměru přes 100 do 200 mm | m | 2 |  | 0 | 0 | 0 | 207.9 | 415.8 | 15 | 0 | 0 | 0 | 0 | 0 |  | Vlastní | Indiv | 0 | 0 |  | Práce | Běžná | investice |  |  |  | POL1_7
154 | 42981714 | hadice ohebná z Al s tepelnou izolací 25mm, délka 10m D 160mm | kus | 2.4 |  | 0 | 2178 | 5227.2 | 0 | 0 | 15 | 0 | 0.0101 | 0.02 | 0 | 0 |  | Vlastní | Indiv | 0 | 0 |  | Specifikace | Běžná | investice |  |  |  | POL3_0
|  | 2*1,2 'Přepočtené koeficientem množství : | [26 empty] | VV | 0
|  | 2,4 |  | 2.4 | [24 empty] | VV | 0
155 | 751572102 | Závěs kruhového potrubí pomocí objímky, kotvené do betonu průměru potrubí přes 100 do 200 mm | m | 2 |  | 0 | 0 | 0 | 174.9 | 349.8 | 15 | 0 | 0.00022 | 0 | 0 | 0 |  | Vlastní | Indiv | 0 | 0 |  | Práce | Běžná | investice |  |  |  | POL1_7
156 | 751581351 | Protipožární ochrana vzduchotechnického potrubí prostup kruhového potrubí stěnou, průměru potrubí do 100 mm | kus | 1 |  | 0 | 0 | 0 | 388.3 | 388.3 | 15 | 0 | 0.00047 | 0 | 0 | 0 |  | Vlastní | Indiv | 0 | 0 |  | Práce | Běžná | investice |  |  |  | POL1_7
157 | 998751101 | Přesun hmot pro vzduchotechniku stanovený zhmotnosti přesunovaného materiálu vodorovná dopravní vzdálenost do 100 m v objektech výšky do 12 m | t | 0.039 |  | 0 | 0 | 0 | 4895.13 | 190.91 | 15 | 0 | 0 | 0 | 0 | 0 |  | Vlastní | Indiv | 0 | 0 |  | Práce | Běžná | investice |  |  |  | POL1_7
158 | 998751181 | Přesun hmot pro vzduchotechniku stanovený zhmotnosti přesunovaného materiálu Příplatek kcenám za přesun prováděný bez použití mechanizace pro jakoukoliv výšku objektu | t | 0.039 |  | 0 | 0 | 0 | 778.72 | 30.37 | 15 | 0 | 0 | 0 | 0 | 0 |  | Vlastní | Indiv | 0 | 0 |  | Práce | Běžná | investice |  |  |  | POL1_7
Díl: | 766 | Konstrukce truhlářské |  |  |  | 0 |  | 52207.29 |  | 27985.35 |  | 0 |  | 0.5 |  | 0 |  |  |  |  | 50.52 | [7 empty] | DIL
159 | 766660030RA0 | Montáž dveří a obložkové zárubně šířky 60 cm | kus | 1 |  | 0 | 308.4 | 308.4 | 2947.6 | 2947.6 | 15 | 0 | 0.00124 | 0 | 0 | 0 |  | RTS 23/ I | Indiv | 5.061 | 5.06 |  | Agregovaná položka | Běžná |  |  |  |  | POL2_7
160 | 61161801R | Dveře vnitřní hladké plné 1kř. 60x197 cm vč.zámku a kování | kus | 1 |  | 0 | 6259 | 6259 | 0 | 0 | 15 | 0 | 0.016 | 0.02 | 0 | 0 | SPCM | RTS 23/ I | Indiv | 0 | 0 |  | Specifikace | Běžná |  |  |  |  | POL3_
161 | 61181151R | Zárubeň obložková š. 600 mm/ tl. stěny 65 - 140 mm ref. ERKADO | kus | 1 |  | 0 | 2568.5 | 2568.5 | 0 | 0 | 15 | 0 | 0.025 | 0.03 | 0 | 0 | SPCM | RTS 23/ I | Indiv | 0 | 0 |  | Specifikace | Běžná |  |  |  |  | POL3_
162 | 766660034RA0 | Montáž dveří a obložkové zárubně šířky 80 cm | kus | 1 |  | 0 | 464.53 | 464.53 | 2868.47 | 2868.47 | 15 | 0 | 0.00164 | 0 | 0 | 0 |  | RTS 23/ I | Indiv | 5.0629 | 5.06 |  | Agregovaná položka | Běžná |  |  |  |  | POL2_7
163 | 61161803R | Dveře vnitřní hladké plné 1kř. 80x197 cm vč.zámku a kování | kus | 1 |  | 0 | 6259 | 6259 | 0 | 0 | 15 | 0 | 0.02 | 0.02 | 0 | 0 | SPCM | RTS 23/ I | Indiv | 0 | 0 |  | Specifikace | Běžná |  |  |  |  | POL3_
164 | 61181153R | Zárubeň obložková š. 800 mm/ tl. stěny 65 - 140 mm ref. ERKADO | kus | 1 |  | 0 | 2568.5 | 2568.5 | 0 | 0 | 15 | 0 | 0.025 | 0.03 | 0 | 0 | SPCM | RTS 23/ I | Indiv | 0 | 0 |  | Specifikace | Běžná |  |  |  |  | POL3_
165 | 766812114R00 | Montáž kuchyňských linek dřevěných linek š.do 2,1m | kus | 1 |  | 0 | 0 | 0 | 5164.5 | 5164.5 | 15 | 0 | 0 | 0 | 0 | 0 |  | RTS 23/ I | Indiv | 9.387 | 9.39 |  | Práce | Běžná | investice |  |  |  | POL1_
166 | 61581624.AR | Linka kuchyňská vč. spotřebičů, dl. 2,1 m | m | 2.1 |  | 0 | 15000 | 31500 | 0 | 0 | 15 | 0 | 0.184 | 0.39 | 0 | 0 | SPCM | RTS 23/ I | Indiv | 0 | 0 |  | Specifikace | Běžná | investice |  |  |  | POL3_
|  | dvouplotýnkový sklokeram.dvojvařič 2400W, recirkulační digestoř výsuvná max.výkon 400m3/hod : 2,1 |  | 2.1 | [24 empty] | VV | 0
167 | 766950010RAB | Oprava dřevěných oken, opálení a nátěr s výměnou prvků | m2 | 4.529 |  | 0 | 503.28 | 2279.36 | 3610.72 | 16352.95 | 15 | 0 | 0.003 | 0.01 | 0 | 0 |  | RTS 23/ I | Indiv | 6.8471 | 31.01 |  | Agregovaná položka | Běžná |  |  |  |  | POL2_
|  | OK/01 : 2,155*1,8 |  | 3.879 | [24 empty] | VV | 0
|  | OK/02 : 0,50*1,3 |  | 0.65 | [24 empty] | VV | 0
168 | 998766201R00 | Přesun hmot pro truhlářské konstr., výšky do 6 m | % | 543.195 |  | 0 | 0 | 0 | 1.2 | 651.83 | 15 | 0 | 0 | 0 | 0 | 0 |  | RTS 23/ I | Indiv | 0 | 0 |  | Přesun hmot | Běžná |  |  |  |  | POL7_
Díl: | 771 | Podlahy z dlaždic a obklady |  |  |  | 0 |  | 11672.35 |  | 9405.6 |  | 0 |  | 0.27 |  | 0 |  |  |  |  | 13.43 | [7 empty] | DIL
169 | 771101210RT1 | Penetrace podkladu pod dlažby penetrační nátěr Primer G | m2 | 9.722 |  | 0 | 27.59 | 268.23 | 29.94 | 291.08 | 15 | 0 | 0.00021 | 0 | 0 | 0 |  | RTS 23/ I | Indiv | 0.05 | 0.49 |  | Práce | Běžná | investice |  |  |  | POL1_7
|  | P1.3 : | [26 empty] | VV | 0
|  | 1.01-předsíň : 1,35*1,54+1,05*0,515 |  | 2.6197 | [24 empty] | VV | 0
|  | 1,46*1,54 |  | 2.2484 | [24 empty] | VV | 0
|  | Mezisoučet |  | 4.8681 | [24 empty] | VV | 1
|  | P1.2 : | [26 empty] | VV | 0
|  | 1.02-koupelna s WC : 1,265*0,37+1,05*1,4+1,28*1,135 |  | 3.3908 | [24 empty] | VV | 0
|  | +0,95*1,54 |  | 1.463 | [24 empty] | VV | 0
|  | Mezisoučet |  | 4.8539 | [24 empty] | VV | 1
170 | 771475014RT1 | Obklad soklíků keram.rovných, tmel,výška 10 cm lepidlo Monoflex, spár.hm.ASO-Flexfuge (Schömburg) | m | 4.61 |  | 0 | 15.15 | 69.84 | 142.7 | 657.85 | 15 | 0 | 0.00032 | 0 | 0 | 0 |  | RTS 23/ I | Indiv | 0.236 | 1.09 |  | Práce | Běžná | investice |  |  |  | POL1_
|  | 1.01-předsíň : 2*(1,35+2,055)-2*0,8-0,6 |  | 4.61 | [24 empty] | VV | 0
171 | 771479001R00 | Řezání dlaždic keramických pro soklíky | m | 4.61 |  | 0 | 7.79 | 35.91 | 104.41 | 481.33 | 15 | 0 | 0 | 0 | 0 | 0 |  | RTS 23/ I | Indiv | 0.154 | 0.71 |  | Práce | Běžná | investice |  |  |  | POL1_
|  | Odkaz na mn. položky pořadí 172 : 4,61000 |  | 4.61 | [24 empty] | VV | 5
172 | 771575109RT0 | Montáž podlah keram.,hladké, tmel, 30x30 cm weberfor profiflex (lep),webercolor premium (sp) | m2 | 9.722 |  | 0 | 185.84 | 1806.74 | 574.26 | 5582.96 | 15 | 0 | 0.00504 | 0.05 | 0 | 0 |  | RTS 23/ I | Indiv | 0.978 | 9.51 |  | Práce | Běžná | investice |  |  |  | POL1_7
|  | Odkaz na mn. položky pořadí 171 : 9,72200 |  | 9.722 | [24 empty] | VV | 5
173 | 771579791R00 | Příplatek za plochu podlah keram. do 5 m2 jednotl. | m2 | 9.722 |  | 0 | 0 | 0 | 18.04 | 175.38 | 15 | 0 | 0 | 0 | 0 | 0 |  | RTS 23/ I | Indiv | 0.03 | 0.29 |  | Práce | Běžná | investice |  |  |  | POL1_7
|  | Odkaz na mn. položky pořadí 174 : 9,72200 |  | 9.722 | [24 empty] | VV | 5
174 | 771578011RT1 | Spára podlaha - stěna, silikonem Escosil (Schomburg) | m | 19.12 |  | 0 | 51.59 | 986.4 | 41.91 | 801.32 | 15 | 0 | 4e-05 | 0 | 0 | 0 |  | RTS 23/ I | Indiv | 0.07 | 1.34 |  | Práce | Běžná | investice |  |  |  | POL1_7
|  | Odkaz na mn. položky pořadí 53 : 12,31000 |  | 12.31 | [24 empty] | VV | 5
|  | 1.01-předsíň : 2*(1,35+2,055) |  | 6.81 | [24 empty] | VV | 0
175 | 597642031R | Dlažba ref.Taurus Granit protiskluz. SB 300x300x9 mm | m2 | 11.4549 |  | 0 | 742.5 | 8505.23 | 0 | 0 | 15 | 0 | 0.0192 | 0.22 | 0 | 0 | SPCM | RTS 23/ I | Indiv | 0 | 0 |  | Specifikace | Běžná | investice |  |  |  | POL3_0
|  | Odkaz na mn. položky pořadí 172 : 4,61000*0,165 |  | 0.76065 | [24 empty] | VV | 5
|  | Odkaz na mn. položky pořadí 174 : 9,72200*1,1 |  | 10.6942 | [24 empty] | VV | 5
176 | 998771201R00 | Přesun hmot pro podlahy z dlaždic, výšky do 6 m | % | 196.6226 |  | 0 | 0 | 0 | 7.2 | 1415.68 | 15 | 0 | 0 | 0 | 0 | 0 |  | RTS 23/ I | Indiv | 0 | 0 |  | Přesun hmot | Běžná | investice |  |  |  | POL7_
Díl: | 776 | Podlahy povlakové |  |  |  | 0 |  | 14122.39 |  | 7960.29 |  | 0 |  | 0.07 |  | 0 |  |  |  |  | 10.78 | [7 empty] | DIL
177 | 776101119R01 | Očištění povrchů | m2 | 19.352 |  | 0 | 0 | 0 | 71.5 | 1383.67 | 15 | 0 | 0 | 0 | 0 | 0 |  | Vlastní | Indiv | 0 | 0 |  | Práce | Běžná |  |  |  |  | POL1_7
|  | P1.1 : | [26 empty] | VV | 0
|  | 1.03-pokoj : (4,58*4,15+2,3*0,15) |  | 19.352 | [24 empty] | VV | 0
178 | 776590100V00 | Vysátí podkladu nášlap ploch podlah | m2 | 19.352 |  | 0 | 0 | 0 | 8.03 | 155.4 | 15 | 0 | 0 | 0 | 0 | 0 |  | Vlastní | Indiv | 0 | 0 |  | Práce | Běžná |  |  |  |  | POL1_7
|  | Odkaz na mn. položky pořadí 179 : 19,35200 |  | 19.352 | [24 empty] | VV | 5
179 | 776101121R00 | Provedení penetrace podkladu | m2 | 19.352 |  | 0 | 0 | 0 | 27.61 | 534.31 | 15 | 0 | 0 | 0 | 0 | 0 |  | RTS 23/ I | Indiv | 0.046 | 0.89 |  | Práce | Běžná |  |  |  |  | POL1_7
|  | Odkaz na mn. položky pořadí 180 : 19,35200 |  | 19.352 | [24 empty] | VV | 5
180 | 776521100RT1 | Lepení povlak.podlah z pásů PVC pouze položení - PVC ve specifikaci | m2 | 19.352 |  | 0 | 107.47 | 2079.76 | 224.73 | 4348.97 | 15 | 0 | 0.00025 | 0 | 0 | 0 |  | RTS 23/ I | Indiv | 0.38 | 7.35 |  | Práce | Běžná |  |  |  |  | POL1_7
|  | Odkaz na mn. položky pořadí 181 : 19,35200 |  | 19.352 | [24 empty] | VV | 5
181 | 776421100RU1 | Lepení podlahových soklíků z PVC a vinylu včetně dodávky soklíku PVC | m | 16.96 |  | 0 | 50.52 | 856.82 | 73.23 | 1241.98 | 15 | 0 | 8e-05 | 0 | 0 | 0 |  | RTS 23/ I | Indiv | 0.1372 | 2.33 |  | Práce | Běžná |  |  |  |  | POL1_7
|  | 1.03-pokoj : 2*(4,3+4,58)-0,8 |  | 16.96 | [24 empty] | VV | 0
182 | 28412306R | Podlahovina PVC extra | m2 | 20.3196 |  | 0 | 528.55 | 10739.92 | 0 | 0 | 15 | 0 | 0.0035 | 0.07 | 0 | 0 | SPCM | RTS 23/ I | Indiv | 0 | 0 |  | Specifikace | Běžná |  |  |  |  | POL3_
|  | Odkaz na mn. položky pořadí 182 : 19,35200*1,05 |  | 20.3196 | [24 empty] | VV | 5
183 | 776981114RT1 | Lišta hliníková podlahová krycí, povlak.podlaha profil G, samolepicí, šířka 40 mm | m | 1.4 |  | 0 | 318.49 | 445.89 | 67.61 | 94.65 | 15 | 0 | 0.00034 | 0 | 0 | 0 |  | RTS 23/ I | Indiv | 0.152 | 0.21 |  | Práce | Běžná |  |  |  |  | POL1_
|  | 600/1970 : 0,60 |  | 0.6 | [24 empty] | VV | 0
|  | 800/1970 : 0,80 |  | 0.8 | [24 empty] | VV | 0
184 | 998776201R00 | Přesun hmot pro podlahy povlakové, výšky do 6 m | % | 218.8137 |  | 0 | 0 | 0 | 0.92 | 201.31 | 15 | 0 | 0 | 0 | 0 | 0 |  | RTS 23/ I | Indiv | 0 | 0 |  | Přesun hmot | Běžná |  |  |  |  | POL7_
Díl: | 777 | Podlahy ze syntetických hmot |  |  |  | 0 |  | 2528.57 |  | 8092.88 |  | 0 |  | 0.06 |  | 0 |  |  |  |  | 13.55 | [7 empty] | DIL
185 | 777101101R00 | Příprava podkladu - vysávání podlah prům.vysavačem | m2 | 29.074 |  | 0 | 0 | 0 | 8.58 | 249.45 | 15 | 0 | 0 | 0 | 0 | 0 |  | RTS 23/ I | Indiv | 0.016 | 0.47 |  | Práce | Běžná |  |  |  |  | POL1_
|  | P1.1 : | [26 empty] | VV | 0
|  | 1.03-pokoj : (4,58*4,15+2,3*0,15) |  | 19.352 | [24 empty] | VV | 0
|  | Mezisoučet |  | 19.352 | [24 empty] | VV | 1
|  | P1.2 : | [26 empty] | VV | 0
|  | 1.02-koupelna s WC : 1,265*0,37+1,05*1,4+1,28*1,135 |  | 3.3908 | [24 empty] | VV | 0
|  | +0,95*1,54 |  | 1.463 | [24 empty] | VV | 0
|  | Mezisoučet |  | 4.8539 | [24 empty] | VV | 1
|  | P1.3 : | [26 empty] | VV | 0
|  | 1.01-předsíň : 1,35*1,54+1,05*0,515 |  | 2.6197 | [24 empty] | VV | 0
|  | 1,46*1,54 |  | 2.2484 | [24 empty] | VV | 0
|  | Mezisoučet |  | 4.8681 | [24 empty] | VV | 1
186 | 777652955R00 | Oprava podlah - penetrace | m2 | 29.074 |  | 0 | 20.27 | 589.33 | 27.25 | 792.27 | 15 | 0 | 8e-05 | 0 | 0 | 0 |  | RTS 23/ I | Indiv | 0.05 | 1.45 |  | Práce | Běžná |  |  |  |  | POL1_
|  | Odkaz na mn. položky pořadí 187 : 29,07400 |  | 29.074 | [24 empty] | VV | 5
187 | 777561020R00 | Vyrovnání podlahy stěrkou Unirovnal tloušťky 2 mm | m2 | 29.074 |  | 0 | 66.7 | 1939.24 | 238.55 | 6935.6 | 15 | 0 | 0.0022 | 0.06 | 0 | 0 |  | RTS 23/ I | Indiv | 0.4 | 11.63 |  | Práce | Běžná |  |  |  |  | POL1_
|  | Odkaz na mn. položky pořadí 187 : 29,07400 |  | 29.074 | [24 empty] | VV | 5
188 | 998777201R00 | Přesun hmot pro podlahy syntetické, výšky do 6 m | % | 105.0589 |  | 0 | 0 | 0 | 1.1 | 115.56 | 15 | 0 | 0 | 0 | 0 | 0 |  | RTS 23/ I | Indiv | 0 | 0 |  | Přesun hmot | Běžná |  |  |  |  | POL7_
Díl: | 781 | Obklady keramické |  |  |  | 0 |  | 36288.94 |  | 26767.04 |  | 0 |  | 0.82 |  | 0 |  |  |  |  | 41.08 | [7 empty] | DIL
189 | 781101210RT1 | Penetrace podkladu pod obklady penetrační nátěr Primer G | m2 | 31.033 |  | 0 | 20.66 | 641.14 | 29.94 | 929.13 | 15 | 0 | 0.00016 | 0 | 0 | 0 |  | RTS 23/ I | Indiv | 0.05 | 1.55 |  | Práce | Běžná |  |  |  |  | POL1_
|  | S2.1 : | [26 empty] | VV | 0
|  | 1.02-koupelna s WC : (2*(2,68+1,42+0,165+0,3)+2*1,05+2*1,44-0,8)*2,3 |  | 30.613 | [24 empty] | VV | 0
|  | -0,6*2,0 |  | -1.2 | [24 empty] | VV | 0
|  | Mezisoučet |  | 29.413 | [24 empty] | VV | 1
|  | S2.2 : | [26 empty] | VV | 0
|  | 1.03-pokoj : (2,1+0,6)*0,6 |  | 1.62 | [24 empty] | VV | 0
|  | Mezisoučet |  | 1.62 | [24 empty] | VV | 1
190 | 781475120RT2 | Obklad vnitřní stěn keramický, do tmele, 30x60 cm weberfor profiflex (lep),webercolor premium (sp) | m2 | 29.413 |  | 0 | 205.39 | 6041.14 | 760.41 | 22365.94 | 15 | 0 | 0.00535 | 0.16 | 0 | 0 |  | RTS 23/ I | Indiv | 1.288 | 37.88 |  | Práce | Běžná |  |  |  |  | POL1_7
|  | S2.1 : | [26 empty] | VV | 0
|  | 1.02-koupelna s WC : (2*(2,68+1,42+0,165+0,3)+2*1,05+2*1,44-0,8)*2,3 |  | 30.613 | [24 empty] | VV | 0
|  | -0,6*2,0 |  | -1.2 | [24 empty] | VV | 0
191 | 597813749R | Obkládačka 30x60 REF. série CONCEPT plus | m2 | 32.3543 |  | 0 | 825 | 26692.3 | 0 | 0 | 15 | 0 | 0.01943 | 0.63 | 0 | 0 | SPCM | RTS 23/ I | Indiv | 0 | 0 |  | Specifikace | Běžná |  |  |  |  | POL3_
|  | Odkaz na mn. položky pořadí 192 : 29,41300*1,1 |  | 32.3543 | [24 empty] | VV | 5
192 | 781475115RT1 | Obklad vnitřní stěn keramický, do tmele, 20x25 cm weberfor profiflex (lep),webercolor comfort (sp) | m2 | 1.62 |  | 0 | 113.25 | 183.47 | 628.15 | 1017.6 | 15 | 0 | 0.00491 | 0.01 | 0 | 0 |  | RTS 23/ I | Indiv | 1.0165 | 1.65 |  | Práce | Běžná |  |  |  |  | POL1_7
|  | S2.2 : | [26 empty] | VV | 0
|  | 1.03-pokoj : (2,1+0,6)*0,6 |  | 1.62 | [24 empty] | VV | 0
193 | 597813661R | System obkládačka 20x25 ref.Color One | m2 | 1.782 |  | 0 | 503.8 | 897.77 | 0 | 0 | 15 | 0 | 0.0126 | 0.02 | 0 | 0 | SPCM | RTS 23/ I | Indiv | 0 | 0 |  | Specifikace | Běžná |  |  |  |  | POL3_
|  | Odkaz na mn. položky pořadí 194 : 1,62000*1,1 |  | 1.782 | [24 empty] | VV | 5
194 | 781419706R00 | Příplatek za spárovací vodotěsnou hmotu - plošně | m2 | 31.033 |  | 0 | 59.07 | 1833.12 | 0 | 0 | 15 | 0 | 0.00011 | 0 | 0 | 0 |  | RTS 23/ I | Indiv | 0 | 0 |  | Práce | Běžná |  |  |  |  | POL1_7
|  | Odkaz na mn. položky pořadí 192 : 29,41300 |  | 29.413 | [24 empty] | VV | 5
|  | Odkaz na mn. položky pořadí 194 : 1,62000 |  | 1.62 | [24 empty] | VV | 5
195 | 998781201R00 | Přesun hmot pro obklady keramické, výšky do 6 m | % | 606.0161 |  | 0 | 0 | 0 | 4.05 | 2454.37 | 15 | 0 | 0 | 0 | 0 | 0 |  | RTS 23/ I | Indiv | 0 | 0 |  | Přesun hmot | Běžná |  |  |  |  | POL7_
Díl: | 784 | Malby |  |  |  | 0 |  | 1916.31 |  | 15101.78 |  | 0 |  | 0.03 |  | 0 |  |  |  |  | 24.84 | [7 empty] | DIL
196 | 784011111R00 | Oprášení/ometení podkladu | m2 | 31.0595 |  | 0 | 0 | 0 | 4.07 | 126.41 | 15 | 0 | 0 | 0 | 0 | 0 |  | RTS 23/ I | Indiv | 0.01 | 0.31 |  | Práce | Běžná |  |  |  |  | POL1_0
|  | S1.2 : | [26 empty] | VV | 0
|  | Odkaz na mn. položky pořadí 37 : 3,11200 |  | 3.112 | [24 empty] | VV | 5
|  | Odkaz na mn. položky pořadí 38 : 25,90000 |  | 25.9 | [24 empty] | VV | 5
|  | C2.1 : | [26 empty] | VV | 0
|  | Odkaz na mn. položky pořadí 40 : 2,04750 |  | 2.0475 | [24 empty] | VV | 5
197 | 784402801R00 | Odstranění malby oškrábáním v místnosti H do 3,8 m | m2 | 96.5023 |  | 0 | 0.1 | 9.65 | 44.56 | 4300.14 | 15 | 0 | 0 | 0 | 0 | 0 |  | RTS 23/ I | Indiv | 0.07668 | 7.4 |  | Práce | Běžná |  |  |  |  | POL1_
|  | S1.1 : | [26 empty] | VV | 0
|  | Odkaz na mn. položky pořadí 44 : 67,42825 |  | 67.4283 | [24 empty] | VV | 5
|  | C1.1 : | [26 empty] | VV | 0
|  | Odkaz na mn. položky pořadí 45 : 29,07400 |  | 29.074 | [24 empty] | VV | 5
198 | 784191201R00 | Penetrace podkladu hloubková Primalex 1x | m2 | 96.5023 |  | 0 | 7.69 | 742.1 | 20.14 | 1943.56 | 15 | 0 | 7e-05 | 0.01 | 0 | 0 |  | RTS 23/ I | Indiv | 0.03248 | 3.13 |  | Práce | Běžná |  |  |  |  | POL1_
|  | Odkaz na mn. položky pořadí 199 : 96,50225 |  | 96.5023 | [24 empty] | VV | 5
199 | 784195212R00 | Malba Primalex Plus, bílá, bez penetrace, 2 x | m2 | 96.5023 |  | 0 | 6.49 | 626.3 | 61.93 | 5976.38 | 15 | 0 | 0.00015 | 0.01 | 0 | 0 |  | RTS 23/ I | Indiv | 0.10191 | 9.83 |  | Práce | Běžná |  |  |  |  | POL1_
|  | Odkaz na mn. položky pořadí 200 : 96,50225 |  | 96.5023 | [24 empty] | VV | 5
200 | 784442021RT2 | Malba disperzní interiér.HET Hetline,výška do 3,8m pro SDK 2 x nátěr, 1 x penetrace | m2 | 31.0595 |  | 0 | 17.33 | 538.26 | 88.71 | 2755.29 | 15 | 0 | 0.00032 | 0.01 | 0 | 0 |  | RTS 23/ I | Indiv | 0.1344 | 4.17 |  | Práce | Běžná |  |  |  |  | POL1_
|  | Odkaz na mn. položky pořadí 198 : 31,05950 |  | 31.0595 | [24 empty] | VV | 5
Díl: | 787 | Zasklívání |  |  |  | 0 |  | 500.43 |  | 227.44 |  | 0 |  | 0.01 |  | 0.01 |  |  |  |  | 0.4 | [7 empty] | DIL
201 | 787900010RA0 | Vysklení a opětné zasklení oken a dveří | m2 | 0.65 |  | 0 | 769.89 | 500.43 | 349.91 | 227.44 | 15 | 0 | 0.0127 | 0.01 | 0.01 | 0.01 |  | RTS 23/ I | Indiv | 0.60789 | 0.4 |  | Agregovaná položka | Běžná |  |  |  |  | POL2_
|  | OK/02 : 0,50*1,3 |  | 0.65 | [24 empty] | VV | 0
Díl: | M21 | Elektromontáže |  |  |  | 0 |  | 0 |  | 0 |  | 0 |  | 0 |  | 0 |  |  |  |  | 0 | [7 empty] | DIL
202 | . | . | . | 0 |  | 0 | 0 | 0 | 0 | 0 | 15 | 0 | 0 | 0 | 0 | 0 |  | Vlastní | Indiv | 0 | 0 |  | Práce | Běžná |  |  |  |  | POL1_9
Díl: | M21.1.1 | Rozvaděč nn |  |  |  | 0 |  | 19850.55 |  | 8030 |  | 0 |  | 0 |  | 0 |  |  |  |  | 0 | [7 empty] | DIL
203 | 1.1.1 | Plsatová rozv. přisazená 36+ MODULU (ref. Hager Volta) vč. DIN lišt a a příslušenství; IP40/20 | ks | 1 |  | 0 | 1430 | 1430 | 385 | 385 | 15 | 0 | 0 | 0 | 0 | 0 |  | Vlastní | Indiv | 0 | 0 |  | Práce | Běžná |  |  |  |  | POL1_9
204 | 1.1.2 | Usazení rozvodnice | soubor | 1 |  | 0 | 0 | 0 | 1100 | 1100 | 15 | 0 | 0 | 0 | 0 | 0 |  | Vlastní | Indiv | 0 | 0 |  | Práce | Běžná |  |  |  |  | POL1_9
205 | 1.1.3 | Hl.vypínač 3x25A | ks | 1 |  | 0 | 440 | 440 | 275 | 275 | 15 | 0 | 0 | 0 | 0 | 0 |  | Vlastní | Indiv | 0 | 0 |  | Práce | Běžná |  |  |  |  | POL1_9
206 | 1.1.4 | Přep. Ochrana C (ref. DG M TNS 275 FM) | ks | 1 |  | 0 | 7480 | 7480 | 275 | 275 | 15 | 0 | 0 | 0 | 0 | 0 |  | Vlastní | Indiv | 0 | 0 |  | Práce | Běžná |  |  |  |  | POL1_9
207 | 1.1.5 | Proudový chránič PF7-40/4/003 | ks | 1 |  | 0 | 1760 | 1760 | 275 | 275 | 15 | 0 | 0 | 0 | 0 | 0 |  | Vlastní | Indiv | 0 | 0 |  | Práce | Běžná |  |  |  |  | POL1_9
208 | 1.1.6 | Jistič PL6-16/B/1 | ks | 6 |  | 0 | 93.5 | 561 | 165 | 990 | 15 | 0 | 0 | 0 | 0 | 0 |  | Vlastní | Indiv | 0 | 0 |  | Práce | Běžná |  |  |  |  | POL1_9
209 | 1.1.7 | Jistič PL6-10/B/1 | ks | 1 |  | 0 | 93.5 | 93.5 | 165 | 165 | 15 | 0 | 0 | 0 | 0 | 0 |  | Vlastní | Indiv | 0 | 0 |  | Práce | Běžná |  |  |  |  | POL1_9
210 | 1.1.8 | Chránič s nadproudovou ochranou 16/B/1 | ks | 4 |  | 0 | 1552.1 | 6208.4 | 220 | 880 | 15 | 0 | 0 | 0 | 0 | 0 |  | Vlastní | Indiv | 0 | 0 |  | Práce | Běžná |  |  |  |  | POL1_9
211 | 1.1.9 | Svorkovnice, svorky, PE a N můstky, DIN lišty, slanené vodiče, dutinky a další | soubor | 1 |  | 0 | 550 | 550 | 550 | 550 | 15 | 0 | 0 | 0 | 0 | 0 |  | Vlastní | Indiv | 0 | 0 |  | Práce | Běžná |  |  |  |  | POL1_9
212 | 1.1.10 | Popis prvků rozvaděče | ks | 1 |  | 0 | 0 | 0 | 550 | 550 | 15 | 0 | 0 | 0 | 0 | 0 |  | Vlastní | Indiv | 0 | 0 |  | Práce | Běžná |  |  |  |  | POL1_9
213 | 1.1.11 | Vyhotovení dílenské dokumentace | ks | 1 |  | 0 | 0 | 0 | 935 | 935 | 15 | 0 | 0 | 0 | 0 | 0 |  | Vlastní | Indiv | 0 | 0 |  | Práce | Běžná |  |  |  |  | POL1_9
214 | 1.1.12 | Vyhotovení finálního schématu rozvaděče | ks | 1 |  | 0 | 0 | 0 | 1650 | 1650 | 15 | 0 | 0 | 0 | 0 | 0 |  | Vlastní | Indiv | 0 | 0 |  | Práce | Běžná |  |  |  |  | POL1_9
215 | 1.1.13 | Drobný nespecifikovaný materiál | soubor | 1 |  | 0 | 1327.65 | 1327.65 | 0 | 0 | 15 | 0 | 0 | 0 | 0 | 0 |  | Vlastní | Indiv | 0 | 0 |  | Specifikace | Běžná |  |  |  |  | POL3_0
Díl: | M21.1.2 | Elektroměrový rozvaděč |  |  |  | 0 |  | 1219.35 |  | 1980 |  | 0 |  | 0 |  | 0 |  |  |  |  | 0 | [7 empty] | DIL
216 | 1.2.1 | Elektroměrový jistič char.B; 3x20A | ks | 1 |  | 0 | 737 | 737 | 275 | 275 | 15 | 0 | 0 | 0 | 0 | 0 |  | Vlastní | Indiv | 0 | 0 |  | Práce | Běžná |  |  |  |  | POL1_9
217 | 1.2.2 | Svorkovnice, svorky, PE a N můstky, DIN lišty, slanené vodiče, dutinky a další | soubor | 1 |  | 0 | 330 | 330 | 275 | 275 | 15 | 0 | 0 | 0 | 0 | 0 |  | Vlastní | Indiv | 0 | 0 |  | Práce | Běžná |  |  |  |  | POL1_9
218 | 1.2.3 | Popis prvků rozvaděče | ks | 1 |  | 0 | 0 | 0 | 165 | 165 | 15 | 0 | 0 | 0 | 0 | 0 |  | Vlastní | Indiv | 0 | 0 |  | Práce | Běžná |  |  |  |  | POL1_9
219 | 1.2.4 | Zmapování stávajícího stavu elektroměrového rozvaděče | ks | 1 |  | 0 | 0 | 0 | 550 | 550 | 15 | 0 | 0 | 0 | 0 | 0 |  | Vlastní | Indiv | 0 | 0 |  | Práce | Běžná |  |  |  |  | POL1_9
220 | 1.2.5 | Potřebné úpravy elektroměrového rozvaděče | ks | 1 |  | 0 | 0 | 0 | 715 | 715 | 15 | 0 | 0 | 0 | 0 | 0 |  | Vlastní | Indiv | 0 | 0 |  | Práce | Běžná |  |  |  |  | POL1_9
221 | 1.2.6 | Drobný nespecifikovaný materiál | soubor | 1 |  | 0 | 152.35 | 152.35 | 0 | 0 | 15 | 0 | 0 | 0 | 0 | 0 |  | Vlastní | Indiv | 0 | 0 |  | Specifikace | Běžná |  |  |  |  | POL3_0
Díl: | M21.2 | Úložný materiál,spínače, zásuvky, krabice, příslušenství - elektroinstalace NN + SK |  |  |  | 0 |  | 20387.62 |  | 55493.9 |  | 0 |  | 0 |  | 0 |  |  |  |  | 0 | [7 empty] | DIL
222 | 2.1 | Přístrojová krabice | ks | 18 |  | 0 | 7.7 | 138.6 | 74.8 | 1346.4 | 15 | 0 | 0 | 0 | 0 | 0 |  | Vlastní | Indiv | 0 | 0 |  | Práce | Běžná |  |  |  |  | POL1_9
223 | 2.2 | Univerzální krabice do zdiva/SDK | ks | 10 |  | 0 | 7.7 | 77 | 74.8 | 748 | 15 | 0 | 0 | 0 | 0 | 0 |  | Vlastní | Indiv | 0 | 0 |  | Práce | Běžná |  |  |  |  | POL1_9
224 | 2.3 | Víko univerzální krabice | soubor | 1 |  | 0 | 55 | 55 | 55 | 55 | 15 | 0 | 0 | 0 | 0 | 0 |  | Vlastní | Indiv | 0 | 0 |  | Práce | Běžná |  |  |  |  | POL1_9
225 | 2.5 | Prostup příčky do 20cm | soubor | 1 |  | 0 | 0 | 0 | 550 | 550 | 15 | 0 | 0 | 0 | 0 | 0 |  | Vlastní | Indiv | 0 | 0 |  | Práce | Běžná |  |  |  |  | POL1_9
226 | 2.8 | Zasekání/drážkování pro uložení kabelových tras do zdiva | hod | 12 |  | 0 | 0 | 0 | 715 | 8580 | 15 | 0 | 0 | 0 | 0 | 0 |  | Vlastní | Indiv | 0 | 0 |  | Práce | Běžná |  |  |  |  | POL1_9
227 | 2.9 | Sádrování kdrážek kab. Tras | hod | 8 |  | 0 | 0 | 0 | 715 | 5720 | 15 | 0 | 0 | 0 | 0 | 0 |  | Vlastní | Indiv | 0 | 0 |  | Práce | Běžná |  |  |  |  | POL1_9
228 | 2.10 | Svorkovnice (např. Wago) | soubor | 1 |  | 0 | 495 | 495 | 440 | 440 | 15 | 0 | 0 | 0 | 0 | 0 |  | Vlastní | Indiv | 0 | 0 |  | Práce | Běžná |  |  |  |  | POL1_9
229 | 2.12 | Přístroj zásuvka TV-R-SAT, vč. masky (určeno projektem interiéru) | ks | 1 |  | 0 | 495 | 495 | 187 | 187 | 15 | 0 | 0 | 0 | 0 | 0 |  | Vlastní | Indiv | 0 | 0 |  | Práce | Běžná |  |  |  |  | POL1_9
230 | 2.13 | Přístroj zásuvka LAN (1xRJ45) Cat.5e, vč. masky (určeno projektem interiéru) | ks | 1 |  | 0 | 308 | 308 | 275 | 275 | 15 | 0 | 0 | 0 | 0 | 0 |  | Vlastní | Indiv | 0 | 0 |  | Práce | Běžná |  |  |  |  | POL1_9
231 | 2.14 | Přístroj zásuvka 230V, vč. masky (určeno projektem interiéru) | ks | 20 |  | 0 | 158.4 | 3168 | 143 | 2860 | 15 | 0 | 0 | 0 | 0 | 0 |  | Vlastní | Indiv | 0 | 0 |  | Práce | Běžná |  |  |  |  | POL1_9
232 | 2.15 | Objímka E27 + žárovka LED (15W) 3000K | ks | 7 |  | 0 | 16.5 | 115.5 | 93.5 | 654.5 | 15 | 0 | 0 | 0 | 0 | 0 |  | Vlastní | Indiv | 0 | 0 |  | Práce | Běžná |  |  |  |  | POL1_9
233 | 2.16 | Rámeček jednonásobný (barvu a typ upřesní archtekt) | ks | 2 |  | 0 | 40.7 | 81.4 | 16.5 | 33 | 15 | 0 | 0 | 0 | 0 | 0 |  | Vlastní | Indiv | 0 | 0 |  | Práce | Běžná |  |  |  |  | POL1_9
234 | 2.17 | Rámeček dvojnásobný (barvu a typ upřesní archtekt) | ks | 2 |  | 0 | 79.2 | 158.4 | 22 | 44 | 15 | 0 | 0 | 0 | 0 | 0 |  | Vlastní | Indiv | 0 | 0 |  | Práce | Běžná |  |  |  |  | POL1_9
235 | 2.18 | Rámeček trojnásobný (barvu a typ upřesní archtekt) | ks | 2 |  | 0 | 126.5 | 253 | 22 | 44 | 15 | 0 | 0 | 0 | 0 | 0 |  | Vlastní | Indiv | 0 | 0 |  | Práce | Běžná |  |  |  |  | POL1_9
236 | 2.20 | Rámeček pětinásobný (barvu a typ upřesní archtekt) | ks | 1 |  | 0 | 220 | 220 | 22 | 22 | 15 | 0 | 0 | 0 | 0 | 0 |  | Vlastní | Indiv | 0 | 0 |  | Práce | Běžná |  |  |  |  | POL1_9
237 | 2.21 | Montážní rámeček | ks | 17 |  | 0 | 15.4 | 261.8 | 33 | 561 | 15 | 0 | 0 | 0 | 0 | 0 |  | Vlastní | Indiv | 0 | 0 |  | Práce | Běžná |  |  |  |  | POL1_9
238 | 2.22 | Vypínač č.1 230V/10AX vč. klapátka (určeno projektem interiéru) | ks | 2 |  | 0 | 176 | 352 | 143 | 286 | 15 | 0 | 0 | 0 | 0 | 0 |  | Vlastní | Indiv | 0 | 0 |  | Práce | Běžná |  |  |  |  | POL1_9
239 | 2.23 | Vypínač č.5 230V/10AX vč. klapátka (určeno projektem interiéru) | ks | 1 |  | 0 | 275 | 275 | 176 | 176 | 15 | 0 | 0 | 0 | 0 | 0 |  | Vlastní | Indiv | 0 | 0 |  | Práce | Běžná |  |  |  |  | POL1_9
240 | 2.24 | Vypínač č.6 230V/10AX vč. klapátka (určeno projektem interiéru) | ks | 2 |  | 0 | 198 | 396 | 176 | 352 | 15 | 0 | 0 | 0 | 0 | 0 |  | Vlastní | Indiv | 0 | 0 |  | Práce | Běžná |  |  |  |  | POL1_9
241 | 2.25 | Vypínač č.5B 230V/10AX vč. klapátka (určeno projektem interiéru) | ks | 2 |  | 0 | 355.3 | 710.6 | 198 | 396 | 15 | 0 | 0 | 0 | 0 | 0 |  | Vlastní | Indiv | 0 | 0 |  | Práce | Běžná |  |  |  |  | POL1_9
242 | 2.26 | Zvonkové tlačítko | ks | 1 |  | 0 | 176 | 176 | 143 | 143 | 15 | 0 | 0 | 0 | 0 | 0 |  | Vlastní | Indiv | 0 | 0 |  | Práce | Běžná |  |  |  |  | POL1_9
243 | 2.27 | Elektroinstalační trubka prům 25mm ohebná - šedá vč. zatahovacího drátu | m | 50 |  | 0 | 15.4 | 770 | 33 | 1650 | 15 | 0 | 0 | 0 | 0 | 0 |  | Vlastní | Indiv | 0 | 0 |  | Práce | Běžná |  |  |  |  | POL1_9
244 | 2.28 | Příslušenství pro PVC trubky vč. Spojek, kolen, příchytek a dalšího materiálu | soubor | 1 |  | 0 | 495 | 495 | 550 | 550 | 15 | 0 | 0 | 0 | 0 | 0 |  | Vlastní | Indiv | 0 | 0 |  | Práce | Běžná |  |  |  |  | POL1_9
245 | 2.29 | Pokládka PVC chrániček dle typu materiálu zdivo/SDK/podlaha | hod | 1 |  | 0 | 0 | 0 | 715 | 715 | 15 | 0 | 0 | 0 | 0 | 0 |  | Vlastní | Indiv | 0 | 0 |  | Práce | Běžná |  |  |  |  | POL1_9
246 | 2.30 | Příprava vývodu pro zásobník TUV - technologie dodávka ZTI | ks | 1 |  | 0 | 0 | 0 | 550 | 550 | 15 | 0 | 0 | 0 | 0 | 0 |  | Vlastní | Indiv | 0 | 0 |  | Práce | Běžná |  |  |  |  | POL1_9
247 | 2.31 | Příprava vývodu pro potrubní ventilátor VZT - technologie dodávka VZT | ks | 1 |  | 0 | 0 | 0 | 550 | 550 | 15 | 0 | 0 | 0 | 0 | 0 |  | Vlastní | Indiv | 0 | 0 |  | Práce | Běžná |  |  |  |  | POL1_9
248 | 2.32 | Programovatolné relé SMR-T 230 | ks | 1 |  | 0 | 528 | 528 | 198 | 198 | 15 | 0 | 0 | 0 | 0 | 0 |  | Vlastní | Indiv | 0 | 0 |  | Práce | Běžná |  |  |  |  | POL1_9
249 | 2.33 | Koordinace při zapojení prvků ZTV (zařizovací předměty dodávka ZTV) na silové přívody a PE pospojení | hod | 1 |  | 0 | 0 | 0 | 935 | 935 | 15 | 0 | 0 | 0 | 0 | 0 |  | Vlastní | Indiv | 0 | 0 |  | Práce | Běžná |  |  |  |  | POL1_9
250 | 2.34 | Koordinace při zapojení prvků VZT (zařizovací předměty dodávka VZT) na silové přívody a PE pospojení | hod | 1 |  | 0 | 0 | 0 | 935 | 935 | 15 | 0 | 0 | 0 | 0 | 0 |  | Vlastní | Indiv | 0 | 0 |  | Práce | Běžná |  |  |  |  | POL1_9
251 | 2.35 | Požární opticko-kouřový hlásič autonomní vč. Patice | ks | 1 |  | 0 | 352 | 352 | 308 | 308 | 15 | 0 | 0 | 0 | 0 | 0 |  | Vlastní | Indiv | 0 | 0 |  | Práce | Běžná |  |  |  |  | POL1_9
252 | 2.36 | Účastnický komunikační přístroj systému domovního telefonu (dle technologie objektu) | ks | 1 |  | 0 | 1650 | 1650 | 385 | 385 | 15 | 0 | 0 | 0 | 0 | 0 |  | Vlastní | Indiv | 0 | 0 |  | Práce | Běžná |  |  |  |  | POL1_9
253 | 2.37 | Napojení na rozvod DT objektu vč. Materiálu (spojky/svorky) | soubor | 1 |  | 0 | 385 | 385 | 660 | 660 | 15 | 0 | 0 | 0 | 0 | 0 |  | Vlastní | Indiv | 0 | 0 |  | Práce | Běžná |  |  |  |  | POL1_9
254 | 2.38 | Napojení na rozvod STA objektu vč. Materiálu (spojky/svorky/konektory) | soubor | 1 |  | 0 | 385 | 385 | 660 | 660 | 15 | 0 | 0 | 0 | 0 | 0 |  | Vlastní | Indiv | 0 | 0 |  | Práce | Běžná |  |  |  |  | POL1_9
255 | 2.39 | Napojení na rozvod LAN objektu vč. Materiálu (spojky/svorky/konektory) | soubor | 1 |  | 0 | 385 | 385 | 660 | 660 | 15 | 0 | 0 | 0 | 0 | 0 |  | Vlastní | Indiv | 0 | 0 |  | Práce | Běžná |  |  |  |  | POL1_9
256 | 2.40 | Zmapování stávajícího rozvodu DT objektu | soubor | 1 |  | 0 | 0 | 0 | 1320 | 1320 | 15 | 0 | 0 | 0 | 0 | 0 |  | Vlastní | Indiv | 0 | 0 |  | Práce | Běžná |  |  |  |  | POL1_9
257 | 2.41 | Zmapování stávajícího rozvodu LAN objektu | soubor | 1 |  | 0 | 0 | 0 | 1320 | 1320 | 15 | 0 | 0 | 0 | 0 | 0 |  | Vlastní | Indiv | 0 | 0 |  | Práce | Běžná |  |  |  |  | POL1_9
258 | 2.42 | Zmapování stávajícího rozvodu STA objektu | soubor | 1 |  | 0 | 0 | 0 | 1320 | 1320 | 15 | 0 | 0 | 0 | 0 | 0 |  | Vlastní | Indiv | 0 | 0 |  | Práce | Běžná |  |  |  |  | POL1_9
259 | 2.43 | Proměření datové kabeláže v souladu s ISO / IEC 11801: 2002 včetně dodatků. Měření se provádí pomocí metody Permanent link. Vydání protokolu o měření | soubor | 1 |  | 0 | 0 | 0 | 605 | 605 | 15 | 0 | 0 | 0 | 0 | 0 |  | Vlastní | Indiv | 0 | 0 |  | Práce | Běžná |  |  |  |  | POL1_9
260 | 2.44 | Vazací pásky, kabelové příchytky, el. Pásky, el.spojky, spojovací materiál, izolační pásky a další instalační materiál | soubor | 1 |  | 0 | 803 | 803 | 550 | 550 | 15 | 0 | 0 | 0 | 0 | 0 |  | Vlastní | Indiv | 0 | 0 |  | Práce | Běžná |  |  |  |  | POL1_9
261 | 2.45 | Zmapování stávajícího stavu elektroinstalace | soubor | 1 |  | 0 | 0 | 0 | 2200 | 2200 | 15 | 0 | 0 | 0 | 0 | 0 |  | Vlastní | Indiv | 0 | 0 |  | Práce | Běžná |  |  |  |  | POL1_9
262 | 2.46 | Demontáž stávající elektroinstalace vč. Koncových prvků a rozvodu v maximálním rozsahu s ohledem na technické a stavební možnosti | soubor | 1 |  | 0 | 0 | 0 | 1650 | 1650 | 15 | 0 | 0 | 0 | 0 | 0 |  | Vlastní | Indiv | 0 | 0 |  | Práce | Běžná |  |  |  |  | POL1_9
263 | 2.47 | Inženýrská a koordinační činnost | soubor | 1 |  | 0 | 0 | 0 | 1320 | 1320 | 15 | 0 | 0 | 0 | 0 | 0 |  | Vlastní | Indiv | 0 | 0 |  | Práce | Běžná |  |  |  |  | POL1_9
264 | 2.48 | Stavební přípomoce | soubor | 1 |  | 0 | 0 | 0 | 1320 | 1320 | 15 | 0 | 0 | 0 | 0 | 0 |  | Vlastní | Indiv | 0 | 0 |  | Práce | Běžná |  |  |  |  | POL1_9
265 | 2.49 | Odvoz suti ze staveniště na skládku | t | 0.2 |  | 0 | 0 | 0 | 2200 | 440 | 15 | 0 | 0 | 0 | 0 | 0 |  | Vlastní | Indiv | 0 | 0 |  | Práce | Běžná |  |  |  |  | POL1_9
266 | 2.50 | Odvoz dalších hmot za staveniště | t | 0.1 |  | 0 | 0 | 0 | 2200 | 220 | 15 | 0 | 0 | 0 | 0 | 0 |  | Vlastní | Indiv | 0 | 0 |  | Práce | Běžná |  |  |  |  | POL1_9
267 | 2.51 | Dokumentace skutečného provedení | ks | 1 |  | 0 | 0 | 0 | 2200 | 2200 | 15 | 0 | 0 | 0 | 0 | 0 |  | Vlastní | Indiv | 0 | 0 |  | Práce | Běžná |  |  |  |  | POL1_9
268 | 2.52 | Doprava materiálu na stavbu | soubor | 1 |  | 0 | 0 | 0 | 2200 | 2200 | 15 | 0 | 0 | 0 | 0 | 0 |  | Vlastní | Indiv | 0 | 0 |  | Práce | Běžná |  |  |  |  | POL1_9
269 | 2.53 | Výchozí revize | ks | 1 |  | 0 | 0 | 0 | 6600 | 6600 | 15 | 0 | 0 | 0 | 0 | 0 |  | Vlastní | Indiv | 0 | 0 |  | Práce | Běžná |  |  |  |  | POL1_9
270 | 2.54 | Drobný nespecifikovaný materiál | soubor | 1 |  | 0 | 6898.32 | 6898.32 | 0 | 0 | 15 | 0 | 0 | 0 | 0 | 0 |  | Vlastní | Indiv | 0 | 0 |  | Specifikace | Běžná |  |  |  |  | POL3_0
Díl: | M21.3 | Kabely |  |  |  | 0 |  | 17053.58 |  | 16533 |  | 0 |  | 0 |  | 0 |  |  |  |  | 0 | [7 empty] | DIL
271 | 3.1 | Kabel CYKY-J 3 X 2,5mm2 (*) | m | 230 |  | 0 | 29.7 | 6831 | 27.5 | 6325 | 15 | 0 | 0 | 0 | 0 | 0 |  | Vlastní | Indiv | 0 | 0 |  | Práce | Běžná |  |  |  |  | POL1_9
272 | 3.2 | Kabel CYKY-J 3 X 1,5mm2 (*) | m | 190 |  | 0 | 18.15 | 3448.5 | 27.5 | 5225 | 15 | 0 | 0 | 0 | 0 | 0 |  | Vlastní | Indiv | 0 | 0 |  | Práce | Běžná |  |  |  |  | POL1_9
273 | 3.3 | Kabel CYKY-J 2 X 1,5mm2 (*) | m | 10 |  | 0 | 13.75 | 137.5 | 27.5 | 275 | 15 | 0 | 0 | 0 | 0 | 0 |  | Vlastní | Indiv | 0 | 0 |  | Práce | Běžná |  |  |  |  | POL1_9
274 | 3.4 | Kabel CYKY-J 5 X 1,5mm2 (*) | m | 25 |  | 0 | 29.15 | 728.75 | 33 | 825 | 15 | 0 | 0 | 0 | 0 | 0 |  | Vlastní | Indiv | 0 | 0 |  | Práce | Běžná |  |  |  |  | POL1_9
275 | 3.5 | Kabel CYKY-J 5 X 4mm2 (*) | m | 8 |  | 0 | 77 | 616 | 38.5 | 308 | 15 | 0 | 0 | 0 | 0 | 0 |  | Vlastní | Indiv | 0 | 0 |  | Práce | Běžná |  |  |  |  | POL1_9
276 | 3.6 | Kabel JYSTY 2x2x0,8 (nebo dle DT) | m | 30 |  | 0 | 14.85 | 445.5 | 27.5 | 825 | 15 | 0 | 0 | 0 | 0 | 0 |  | Vlastní | Indiv | 0 | 0 |  | Práce | Běžná |  |  |  |  | POL1_9
277 | 3.7 | Kabel UTP Cat,5e | m | 30 |  | 0 | 10.45 | 313.5 | 27.5 | 825 | 15 | 0 | 0 | 0 | 0 | 0 |  | Vlastní | Indiv | 0 | 0 |  | Práce | Běžná |  |  |  |  | POL1_9
278 | 3.8 | Kabel koax CB115 (nebo dle rozvodu TV) | m | 30 |  | 0 | 14.85 | 445.5 | 27.5 | 825 | 15 | 0 | 0 | 0 | 0 | 0 |  | Vlastní | Indiv | 0 | 0 |  | Práce | Běžná |  |  |  |  | POL1_9
279 | 3.9 | Kabel CY 6mm2 (*) | m | 40 |  | 0 | 25.85 | 1034 | 27.5 | 1100 | 15 | 0 | 0 | 0 | 0 | 0 |  | Vlastní | Indiv | 0 | 0 |  | Práce | Běžná |  |  |  |  | POL1_9
280 | 3.10 | Drobná nespecifikovaná kabeláž | soubor | 1 |  | 0 | 3053.33 | 3053.33 | 0 | 0 | 15 | 0 | 0 | 0 | 0 | 0 |  | Vlastní | Indiv | 0 | 0 |  | Specifikace | Běžná |  |  |  |  | POL3_0
Díl: | D96 | Přesuny suti a vybouraných hmot |  |  |  | 0 |  | 0 |  | 34265.4 |  | 0 |  | 0 |  | 0 |  |  |  |  | 23.19 | [7 empty] | DIL
281 | 979082111R00 | Vnitrostaveništní doprava suti do 10 m | t | 10.7718 |  | 0 | 0 | 0 | 406.45 | 4378.21 | 15 | 0 | 0 | 0 | 0 | 0 |  | RTS 23/ I | Indiv | 0.942 | 10.15 |  | Přesun suti | Běžná |  |  |  |  | POL8_
282 | 979082121R00 | Příplatek k vnitrost. dopravě suti za dalších 5 m | t | 53.8592 |  | 0 | 0 | 0 | 45.32 | 2440.9 | 15 | 0 | 0 | 0 | 0 | 0 |  | RTS 23/ I | Indiv | 0.105 | 5.66 |  | Přesun suti | Běžná |  |  |  |  | POL8_
283 | 979083117R00 | Vodorovné přemístění suti na skládku do 6000 m | t | 10.7718 |  | 0 | 0 | 0 | 422.95 | 4555.95 | 15 | 0 | 0 | 0 | 0 | 0 |  | RTS 23/ I | Indiv | 0.04 | 0.43 |  | Přesun suti | Běžná |  |  |  |  | POL8_
284 | 979083191R00 | Příplatek za dalších započatých 1000 m nad 6000 m | t | 150.8058 |  | 0 | 0 | 0 | 32.89 | 4960 | 15 | 0 | 0 | 0 | 0 | 0 |  | RTS 23/ I | Indiv | 0 | 0 |  | Přesun suti | Běžná |  |  |  |  | POL8_
285 | 979087113R00 | Nakládání vybour.hmot na doprav.prostředky | t | 10.7718 |  | 0 | 0 | 0 | 682 | 7346.39 | 15 | 0 | 0 | 0 | 0 | 0 |  | RTS 23/ I | Indiv | 0.64 | 6.89 |  | Přesun suti | Běžná |  |  |  |  | POL8_
286 | 979093111R00 | Uložení suti na skládku bez zhutnění | t | 10.7718 |  | 0 | 0 | 0 | 13.97 | 150.48 | 15 | 0 | 0 | 0 | 0 | 0 |  | RTS 23/ I | Indiv | 0.006 | 0.06 |  | Přesun suti | Běžná |  |  |  |  | POL8_
287 | 979990111R00 | Poplatek za skládku suti - stavební keramika | t | 1.1343 |  | 0 | 0 | 0 | 1650 | 1871.56 | 15 | 0 | 0 | 0 | 0 | 0 |  | RTS 23/ I | Indiv | 0 | 0 |  | Přesun suti | Běžná |  |  |  |  | POL8_
288 | 979990161R00 | Poplatek za uložení - dřevo, skupina odpadu 170201 | t | 1.4542 |  | 0 | 0 | 0 | 1678.6 | 2441.02 | 15 | 0 | 0 | 0 | 0 | 0 |  | RTS 23/ I | Indiv | 0 | 0 |  | Přesun suti | Běžná |  |  |  |  | POL8_
289 | 979990162R00 | Poplatek za skládku suti - dřevo+sklo | t | 0.0754 |  | 0 | 0 | 0 | 2153.8 | 162.4 | 15 | 0 | 0 | 0 | 0 | 0 |  | RTS 23/ I | Indiv | 0 | 0 |  | Přesun suti | Běžná |  |  |  |  | POL8_
290 | 979990181R00 | Poplatek za skládku suti - PVC podlahová krytina, koberce | t | 0.11957 |  | 0 | 0 | 0 | 2436.47 | 291.33 | 15 | 0 | 0 | 0 | 0 | 0 |  | RTS 23/ I | Indiv | 0 | 0 |  | Přesun suti | Běžná |  |  |  |  | POL8_
291 | 979990191Vvm | Poplatek za skládku suti - kovové prvky | t | 0.6894 |  | 0 | 0 | 0 | 1815 | 1251.26 | 15 | 0 | 0 | 0 | 0 | 0 |  | Vlastní | Indiv | 0 | 0 |  | Přesun suti | Běžná |  |  |  |  | POL8_
292 | 979999999R00 | Poplatek za recyklaci suť do 10 % příměsí (skup.170107) | t | 7.299 |  | 0 | 0 | 0 | 605 | 4415.9 | 15 | 0 | 0 | 0 | 0 | 0 |  | RTS 23/ I | Indiv | 0 | 0 |  | Přesun suti | Běžná |  |  |  |  | POL8_
Díl: | VN | Vedlejší náklady |  |  |  | 0 |  | 0 |  | 93800.4 |  | 0 |  | 0 |  | 0 |  |  |  |  | 0 | [7 empty] | DIL
293 | VRN0 | Ztížené výrobní podmínky | Soubor | 1 |  | 0 | 0 | 0 | 17866.74 | 17866.74 | 15 | 0 | 0 | 0 | 0 | 0 |  | Vlastní | Indiv | 0 | 0 |  | VRN | Běžná |  |  |  |  | POL99_2
294 | VRN1 | Oborová přirážka | Soubor | 0 |  | 0 | 0 | 0 | 0 | 0 | 15 | 0 | 0 | 0 | 0 | 0 |  | Vlastní | Indiv | 0 | 0 |  | VRN | Běžná |  |  |  |  | POL99_8
295 | VRN2 | Přesun stavebních kapacit | Soubor | 0 |  | 0 | 0 | 0 | 0 | 0 | 15 | 0 | 0 | 0 | 0 | 0 |  | Vlastní | Indiv | 0 | 0 |  | VRN | Běžná |  |  |  |  | POL99_8
296 | VRN3 | Mimostaveništní doprava | Soubor | 1 |  | 0 | 0 | 0 | 44666.86 | 44666.86 | 15 | 0 | 0 | 0 | 0 | 0 |  | Vlastní | Indiv | 0 | 0 |  | VRN | Běžná |  |  |  |  | POL99_2
297 | VRN4 | Zařízení staveniště | Soubor | 1 |  | 0 | 0 | 0 | 17866.74 | 17866.74 | 15 | 0 | 0 | 0 | 0 | 0 |  | Vlastní | Indiv | 0 | 0 |  | VRN | Běžná |  |  |  |  | POL99_2
298 | VRN5 | Provoz investora | Soubor | 1 |  | 0 | 0 | 0 | 4466.69 | 4466.69 | 15 | 0 | 0 | 0 | 0 | 0 |  | Vlastní | Indiv | 0 | 0 |  | VRN | Běžná |  |  |  |  | POL99_2
299 | VRN6 | Kompletační činnost (IČD) | Soubor | 1 |  | 0 | 0 | 0 | 8933.37 | 8933.37 | 15 | 0 | 0 | 0 | 0 | 0 |  | Vlastní | Indiv | 0 | 0 |  | VRN | Běžná |  |  |  |  | POL99_2
Díl: | ON | Ostatní náklady |  |  |  | 0 |  | 0 |  | 13400.06 |  | 0 |  | 0 |  | 0 |  |  |  |  | 0 | [7 empty] | DIL
300 | 004111020R | Vypracování projektové dokumentace skutečného provedení | Soubor | 1 |  | 0 | 0 | 0 | 13400.06 | 13400.06 | 15 | 0 | 0 | 0 | 0 | 0 |  | RTS 23/ I | Indiv | 0 | 0 |  | VRN | Běžná |  |  |  |  | POL99_2
[27 empty] | 15 | 21 | DPH
| Celkem |  |  |  |  | 0 | [20 empty] | 0 | 0 | SUM
Poznámky uchazeče k zadání
POPUZIV
END