## Pokyny pro vyplnění
Pokyny pro vyplnění
Ve všech listech tohoto souboru můžete měnit pouze buňky s modrým pozadím. Jedná se o tyto údaje : - údaje o firmě - jednotkové ceny položek zadané na maximálně dvě desetinná místa

## Stavba
#RTSROZP# | Položkový rozpočet stavby
| Stavba: |  | 13004 | Byty Smíchov-rekonstrukce volných bytů
| Objekt: |  | 03 | Plzeňská 445a/213-byt 21/32
4947 | Rozpočet: |  | 13004 | Byty Smíchov-rekonstrukce volných bytů-final
| Objednatel: | [5 empty] | IČO:
DIČ:
| Projektant: | [5 empty] | IČO:
DIČ:
| Zhotovitel: |  | dle výběrového řízení |  |  |  | IČO: | ........
DIČ:
| Vypracoval: |  | Veselá Marie
| Rozpis ceny | [6 empty] | Celkem
HSV | HSV | [6 empty] | 0
PSV | PSV | [6 empty] | 0
MON | MON | [6 empty] | 0
VN | Vedlejší náklady | [6 empty] | 0
ON | Ostatní náklady | [6 empty] | 0
| Celkem | [6 empty] | 0
| Investice | [6 empty] | 0
| Opravy | [6 empty] | 0
Rekapitulace daní
0 | Základ pro sníženou DPH |  |  | 15 | % | 0 |  |  | CZK
0 | Snížená DPH |  |  | 15 | % | 0 |  |  | CZK
0 | Základ pro základní DPH |  |  | 21 | % | 0 |  |  | CZK
0 | Základní DPH |  |  | 21 | % | 0 |  |  | CZK
0 | Zaokrouhlení |  |  |  |  | 0 |  |  | CZK
| Cena celkem bez DPH |  |  |  |  | 0 |  |  | CZK
0 | Cena celkem s DPH |  |  |  |  | 0 |  |  | CZK
|  | v |  |  | dne |  | 26.7.2023
|  |  | Za zhotovitele |  |  |  | Za objednatele
Rekapitulace dílčích částí
#CASTI>> | Číslo | Název |  |  | Základ pro sníženou DPH | Základ pro základní DPH | DPH celkem | Cena celkem | %
1 | Stavba |  |  |  | 0 | 0 | 0 | 0
2 | 03 | Plzeňská 445a/213-byt 21/32 |  |  | 0 | 0 | 0 | 0
3 | 13004 | Byty Smíchov-rekonstrukce volných bytů-final |  |  | 0 | 0 | 0 | 0
| Celkem za stavbu |  |  |  | 0 | 0 | 0 | 0 | 0
Rekapitulace dílů
| Číslo | Název |  |  | Typ dílu |  |  | Celkem | %
| 011 | Přípravné práce |  |  | HSV |  |  | 0
| 3 | Svislé a kompletní konstrukce |  |  | HSV |  |  | 0
| 34 | Stěny a příčky |  |  | HSV |  |  | 0
| 61 | Úpravy povrchů vnitřní |  |  | HSV |  |  | 0
| 635 | Suché podlahy |  |  | HSV |  |  | 0
| 64 | Výplně otvorů |  |  | HSV |  |  | 0
| 94 | Lešení a stavební výtahy |  |  | HSV |  |  | 0
| 95 | Dokončovací konstrukce na pozemních stavbách |  |  | HSV |  |  | 0
| 96 | Bourání konstrukcí |  |  | HSV |  |  | 0
| 99 | Staveništní přesun hmot |  |  | HSV |  |  | 0
| 711 | Izolace proti vodě |  |  | PSV |  |  | 0
| 713 | Izolace tepelné |  |  | PSV |  |  | 0
| 720.1 | Stavební práce pro ZTI |  |  | PSV |  |  | 0
| 721 | Zdravotechnika - vnitřní kanalizace |  |  | PSV |  |  | 0
| 722 | Zdravotechnika - vnitřní vodovod |  |  | PSV |  |  | 0
| 725 | Zařizovací předměty |  |  | PSV |  |  | 0
| 730.1 | Stavební práce pro ÚT a VZT |  |  | PSV |  |  | 0
| 735 | Ústřední vytápění - otopná tělesa |  |  | PSV |  |  | 0
| 751 | Vzduchotechnika |  |  | PSV |  |  | 0
| 762 | Konstrukce tesařské |  |  | PSV |  |  | 0
| 766 | Konstrukce truhlářské |  |  | PSV |  |  | 0
| 771 | Podlahy z dlaždic a obklady |  |  | PSV |  |  | 0
| 776 | Podlahy povlakové |  |  | PSV |  |  | 0
| 777 | Podlahy ze syntetických hmot |  |  | PSV |  |  | 0
| 781 | Obklady keramické |  |  | PSV |  |  | 0
| 784 | Malby |  |  | PSV |  |  | 0
| 787 | Zasklívání |  |  | PSV |  |  | 0
| M21 | Elektromontáže |  |  | MON |  |  | 0
| M21.1.1 | Rozvaděč nn |  |  | MON |  |  | 0
| M21.1.2 | Elektroměrový rozvaděč |  |  | MON |  |  | 0
| M21.2 | Úložný materiál,spínače, zásuvky, krabice, příslušenství - elektroinstalace NN + SK |  |  | MON |  |  | 0
| M21.3 | Kabely |  |  | MON |  |  | 0
| D96 | Přesuny suti a vybouraných hmot |  |  | PSU |  |  | 0
| VN | Vedlejší náklady |  |  | VN |  |  | 0
| ON | Ostatní náklady |  |  | ON |  |  | 0
| Cena celkem | [6 empty] | 0 | 0
Note on D11: Název
Note on I11: IČO
Note on D12: Ulice
Note on I12: DIČ
Note on D13: PSČ
Note on E13: Místo

## VzorPolozky (hidden)
Položkový rozpočet
S:
O:
R:

## 03 13004 Pol
Položkový rozpočet | [28 empty] | #TypZaznamu#
S: | 13004 | Byty Smíchov-rekonstrukce volných bytů | [26 empty] | STA
O: | 03 | Plzeňská 445a/213-byt 21/32 | [23 empty] | STA |  |  | OBJ
R: | 13004 | Byty Smíchov-rekonstrukce volných bytů-final | [26 empty] | ROZ
P.č. | Číslo položky | Název položky | MJ | Množství | Cena / MJ | Celkem | Dodávka | Dodávka celk. | Montáž | Montáž celk. | DPH | Cena s DPH | Hmotnost / MJ | Hmotnost celk.(t) | Dem. hmotnost / MJ | Dem. hmotnost celk.(t) | Ceník | Cen. soustava / platnost | Cenová úroveň | Nhod / MJ | Nhod celk. | Dodavatel | Typ položky | Stav položky | Investice
Díl: | 011 | Přípravné práce |  |  |  | 0 |  | 0 |  | 0 |  | 0 |  | 0 |  | 0 |  |  |  |  | 0 | [7 empty] | DIL
1 | 000000011v | Ochrana stávajících konstrukcí zabudovaných | soubor | 1 |  | 0 |  | 0 |  | 0 | 15 | 0 | 0 | 0 | 0 | 0 |  | Vlastní | Indiv | 0 | 0 |  | Práce | Běžná |  |  |  |  | POL1_1
2 | 110000012v | Vypískání instal. sítí jejich označení | soubor | 1 |  | 0 |  | 0 |  | 0 | 15 | 0 | 0 | 0 | 0 | 0 |  | Vlastní | Indiv | 0 | 0 |  | Práce | Běžná |  |  |  |  | POL1_
3 | 000000013v | Odpojení příp. ochrana inženýrských sítí (TZB) před zahájením bouracích prací | soubor | 1 |  | 0 |  | 0 |  | 0 | 15 | 0 | 0 | 0 | 0 | 0 |  | Vlastní | Indiv | 0 | 0 |  | Práce | Běžná |  |  |  |  | POL1_
4 | 110000020v | Provedení sondážních prací a jejich vyhodnocení | soubor | 1 |  | 0 |  | 0 |  | 0 | 15 | 0 | 0 | 0 | 0 | 0 |  | Vlastní | Indiv | 0 | 0 |  | Práce | Běžná |  |  |  |  | POL1_1
|  | dle požadavku projektanta : 1 |  | 1 | [24 empty] | VV | 0
5 | 000000030v | Ochrana komunikačních tras zakrytím desky DTD+juta nebo volně povlak PVC | soubor | 1 |  | 0 |  | 0 |  | 0 | 15 | 0 | 0 | 0 | 0 | 0 |  | Vlastní | Indiv | 0 | 0 |  | Práce | Běžná |  |  |  |  | POL1_
Díl: | 96 | Bourání konstrukcí |  |  |  | 0 |  | 0 |  | 0 |  | 0 |  | 0.02 |  | 4.67 |  |  |  |  | 27.1 | [7 empty] | DIL
6 | 725110814R00 | Demontáž klozetů kombinovaných | soubor | 1 |  | 0 |  | 0 |  | 0 | 15 | 0 | 0 | 0 | 0.0342 | 0.03 |  | RTS 23/ I | Indiv | 0.465 | 0.47 |  | Práce | Běžná |  |  |  |  | POL1_1
7 | 725810811R00 | Demontáž ventilu výtokového nástěnného | kus | 1 |  | 0 |  | 0 |  | 0 | 15 | 0 | 0 | 0 | 0.00049 | 0 |  | RTS 23/ I | Indiv | 0.11 | 0.11 |  | Práce | Běžná |  |  |  |  | POL1_1
8 | 725210821R00 | Demontáž umyvadel bez výtokových armatur | soubor | 1 |  | 0 |  | 0 |  | 0 | 15 | 0 | 0 | 0 | 0.01946 | 0.02 |  | RTS 23/ I | Indiv | 0.38 | 0.38 |  | Práce | Běžná |  |  |  |  | POL1_1
9 | 725820801R00 | Demontáž baterie nástěnné do G 3/4 | soubor | 2 |  | 0 |  | 0 |  | 0 | 15 | 0 | 0 | 0 | 0.00156 | 0 |  | RTS 23/ I | Indiv | 0.22 | 0.44 |  | Práce | Běžná |  |  |  |  | POL1_1
10 | 722130803R00 | Demontáž potrubí-ZTI | m | 3.5 |  | 0 |  | 0 |  | 0 | 15 | 0 | 0 | 0 | 0.0067 | 0.02 |  | RTS 23/ I | Indiv | 0.239 | 0.84 |  | Práce | Běžná |  |  |  |  | POL1_
11 | 725299196R00 | Demontáž koupelnových doplňků - mýdelníků, držáků,sušáků ap | soubor | 3 |  | 0 |  | 0 |  | 0 | 15 | 0 | 3e-05 | 0 | 0 | 0 |  | Vlastní | Indiv | 0.33 | 0.99 |  | Práce | Běžná |  |  |  |  | POL1_
12 | 968061125R00 | Vyvěšení dřevěných dveřních křídel pl. do 2 m2 | kus | 2 |  | 0 |  | 0 |  | 0 | 15 | 0 | 0 | 0 | 0.025 | 0.05 |  | RTS 23/ I | Indiv | 0.05 | 0.1 |  | Práce | Běžná |  |  |  |  | POL1_
|  | 65/210 : 1 |  | 1 | [24 empty] | VV | 0
|  | 85/220 : 1 |  | 1 | [24 empty] | VV | 0
13 | 968062455R00 | Vybourání dřevěných dveřních zárubní pl. do 2 m2 | m2 | 4.285 |  | 0 |  | 0 |  | 0 | 15 | 0 | 0.00117 | 0.01 | 0.088 | 0.38 |  | RTS 23/ I | Indiv | 0.556 | 2.38 |  | Práce | Běžná |  |  |  |  | POL1_
|  | 0,85*2,2 |  | 1.87 | [24 empty] | VV | 0
|  | 1,05*2,3 |  | 2.415 | [24 empty] | VV | 0
14 | 762923110R0v | Demontáž hoblovaných polic konstr.šatnových komor | ks | 1 |  | 0 |  | 0 |  | 0 | 15 | 0 | 0.00015 | 0 | 0.01 | 0.01 |  | Vlastní | Indiv | 0.31 | 0.31 |  | Práce | Běžná |  |  |  |  | POL1_
|  | 1.01 : 1 |  | 1 | [24 empty] | VV | 0
15 | 962031113R00 | Bourání příček z cihel pálených plných tl. 65 mm | m2 | 10.7751 |  | 0 |  | 0 |  | 0 | 15 | 0 | 0.00067 | 0.01 | 0.184 | 1.98 |  | RTS 23/ I | Indiv | 0.227 | 2.45 |  | Práce | Běžná |  |  |  |  | POL1_
|  | (3,95+0,48)*2,77 |  | 12.2711 | [24 empty] | VV | 0
|  | otvor : -0,8*1,87 |  | -1.496 | [24 empty] | VV | 0
16 | 978059531R00 | Odsekání vnitřních obkladů stěn nad 2 m2 | m2 | 2.35 |  | 0 |  | 0 |  | 0 | 15 | 0 | 0 | 0 | 0.068 | 0.16 |  | RTS 23/ I | Indiv | 0.3 | 0.71 |  | Práce | Běžná |  |  |  |  | POL1_
|  | 1.03-pokoj : 1,4*1,0+0,5*1,9 |  | 2.35 | [24 empty] | VV | 0
17 | 978013191R00 | Otlučení omítek vnitřních stěn v rozsahu do 100 % pod obkladem | m2 | 2.35 |  | 0 |  | 0 |  | 0 | 15 | 0 | 0 | 0 | 0.046 | 0.11 |  | RTS 23/ I | Indiv | 0.26 | 0.61 |  | Práce | Běžná |  |  |  |  | POL1_
|  | Odkaz na mn. položky pořadí 16 : 2,35000 |  | 2.35 | [24 empty] | VV | 5
18 | 776401800R00 | Demontáž soklíků nebo lišt, pryžových nebo z PVC | m | 27.92 |  | 0 |  | 0 |  | 0 | 15 | 0 | 0 | 0 | 0.001 | 0.03 |  | RTS 23/ I | Indiv | 0.04 | 1.12 |  | Práce | Běžná |  |  |  |  | POL1_1
|  | 1.03-pokoj : 2*(4,235+4,83)-0,8 |  | 17.33 | [24 empty] | VV | 0
|  | 1.04-šatna : 2*(3,87+2,25)-0,8-0,85 |  | 10.59 | [24 empty] | VV | 0
19 | 776511820RT2 | Odstranění PVC a koberců lepených s podložkou z ploch 10 - 20 m2 | m2 | 26.6861 |  | 0 |  | 0 |  | 0 | 15 | 0 | 0 | 0 | 0.003 | 0.08 |  | RTS 23/ I | Indiv | 0.27 | 7.21 |  | Práce | Běžná |  |  |  |  | POL1_1
|  | 1.03-pokoj : 4,83*3,755+0,88*0,48 |  | 18.559 | [24 empty] | VV | 0
|  | 1.04-šatna : 3,87*2,1 |  | 8.127 | [24 empty] | VV | 0
20 | 762526811R00 | Demontáž podlah bez polštářů z dřevotřísky do 2 cm | m2 | 26.6861 |  | 0 |  | 0 |  | 0 | 15 | 0 | 0 | 0 | 0.035 | 0.93 |  | RTS 23/ I | Indiv | 0.09 | 2.4 |  | Práce | Běžná |  |  |  |  | POL1_
|  | Odkaz na mn. položky pořadí 19 : 26,68605 |  | 26.6861 | [24 empty] | VV | 5
21 | 762811811R00 | Demontáž záklopů z hrubých prken tl. do 3,2 cm | m2 | 26.6861 |  | 0 |  | 0 |  | 0 | 15 | 0 | 0 | 0 | 0.014 | 0.37 |  | RTS 23/ I | Indiv | 0.08 | 2.13 |  | Práce | Běžná |  |  |  |  | POL1_
|  | Odkaz na mn. položky pořadí 20 : 26,68605 |  | 26.6861 | [24 empty] | VV | 5
22 | 965081812RT2 | Bourání dlažeb terac.,čedič. tl.do 30 mm, pl. 1 m2 kamenná dlažba | m2 | 3.1867 |  | 0 |  | 0 |  | 0 | 15 | 0 | 0 | 0 | 0.084 | 0.27 |  | RTS 23/ I | Indiv | 0.54 | 1.72 |  | Práce | Běžná |  |  |  |  | POL1_
|  | 1.01-předsíň : 1,625*1,15+1,1*0,325 |  | 2.2262 | [24 empty] | VV | 0
|  | 1.02-WC : 0,87*1,15-0,2*0,2 |  | 0.9605 | [24 empty] | VV | 0
23 | 965042121RT1 | Bourání mazanin betonových tl. 10 cm, pl. 1 m2 ručně tl. mazaniny 5 - 8 cm | m3 | 0.0956 |  | 0 |  | 0 |  | 0 | 15 | 0 | 0 | 0 | 2.2 | 0.21 |  | RTS 23/ I | Indiv | 13.24 | 1.27 |  | Práce | Běžná |  |  |  |  | POL1_
|  | Odkaz na mn. položky pořadí 22 : 3,18667*0,03 |  | 0.0956 | [24 empty] | VV | 5
24 | 767999801R00 | Demontáž doplňků staveb ze zdiva - hmoždinky, skoby,háčky apod. | ks | 15 |  | 0 |  | 0 |  | 0 | 15 | 0 | 6e-05 | 0 | 0.001 | 0.02 |  | RTS 23/ I | Indiv | 0.097 | 1.46 |  | Práce | Běžná |  |  |  |  | POL1_
|  | ODHAD : | [26 empty] | VV | 0
|  | 1.01-předsíň : 5 |  | 5 | [24 empty] | VV | 0
|  | 1.02- WC : 5 |  | 5 | [24 empty] | VV | 0
|  | 1.03-pokoj : 5 |  | 5 | [24 empty] | VV | 0
Díl: | 3 | Svislé a kompletní konstrukce |  |  |  | 0 |  | 0 |  | 0 |  | 0 |  | 0.4 |  | 0 |  |  |  |  | 2.67 | [7 empty] | DIL
25 | 317941121R00 | Osazení ocelových válcovaných nosníků do č. 12 | t | 0.01469 |  | 0 |  | 0 |  | 0 | 15 | 0 | 0.01954 | 0 | 0 | 0 |  | RTS 23/ I | Indiv | 18.175 | 0.27 |  | Práce | Běžná |  |  |  |  | POL1_
|  | 2*1,3*0,00565 |  | 0.01469 | [24 empty] | VV | 0
26 | 13335552R | Tyč ocelová L nerovnoramenná S235JR, rozměr 70 x 50 x 5 mm | t | 0.01498 |  | 0 |  | 0 |  | 0 | 15 | 0 | 1 | 0.01 | 0 | 0 | SPCM | RTS 23/ I | Indiv | 0 | 0 |  | Specifikace | Běžná |  |  |  |  | POL3_
|  | Odkaz na mn. položky pořadí 25 : 0,01469*1,02 |  | 0.01498 | [24 empty] | VV | 5
27 | 346244381RT2 | Plentování ocelových nosníků výšky do 20 cm s použitím suché maltové směsi | m2 | 0.65 |  | 0 |  | 0 |  | 0 | 15 | 0 | 0.1568 | 0.1 | 0 | 0 |  | RTS 23/ I | Indiv | 1.2226 | 0.79 |  | Práce | Běžná |  |  |  |  | POL1_
|  | 0,5*1,3 |  | 0.65 | [24 empty] | VV | 0
28 | 346275113R00 | Přizdívky z desek Ytong tl. 100 mm | m2 | 2.3878 |  | 0 |  | 0 |  | 0 | 15 | 0 | 0.12183 | 0.29 | 0 | 0 |  | RTS 23/ I | Indiv | 0.674 | 1.61 |  | Práce | Běžná |  |  |  |  | POL1_
|  | 1.03-pokoj : | [26 empty] | VV | 0
|  | zazdívka niky : 1,24*1,3+0,725*1,07 |  | 2.3878 | [24 empty] | VV | 0
Díl: | 34 | Stěny a příčky |  |  |  | 0 |  | 0 |  | 0 |  | 0 |  | 0.96 |  | 0 |  |  |  |  | 46.94 | [7 empty] | DIL
29 | 342261211RS3 | Příčka sádrokarton. ocel.kce, 2x oplášť. tl.100 mm desky standard impreg. tl. 12,5 mm, minerál 4 cm | m2 | 9.8878 |  | 0 |  | 0 |  | 0 | 15 | 0 | 0.04242 | 0.42 | 0 | 0 |  | RTS 23/ I | Indiv | 1.404 | 13.88 |  | Práce | Běžná | investice |  |  |  | POL1_
|  | 1.04-sprcha : (1,01+3,065)*2,77 |  | 11.2878 | [24 empty] | VV | 0
|  | odpočet otvoru : -0,7*2,0 |  | -1.4 | [24 empty] | VV | 0
30 | 342266111RT3 | Obklad stěn sádrokartonem na ocelovou konstrukci desky standard impreg. tl. 12,5 mm, Isover tl.5 cm | m2 | 32.7691 |  | 0 |  | 0 |  | 0 | 15 | 0 | 0.01409 | 0.46 | 0 | 0 |  | RTS 23/ I | Indiv | 0.927 | 30.38 |  | Práce | Běžná | investice |  |  |  | POL1_
|  | 1.03-pokoj : (4,885+5,935+1,01)*2,77 |  | 32.7691 | [24 empty] | VV | 0
31 | 342265991Vvm | Příplatek za 2.desku 12,5 mm 2.deska GKBi - 12,5mm | m2 | 32.7691 |  | 0 |  | 0 |  | 0 | 15 | 0 | 0.0018 | 0.06 | 0 | 0 |  | Vlastní | Indiv | 0.02 | 0.66 |  | Práce | Běžná | investice |  |  |  | POL1_
|  | Odkaz na mn. položky pořadí 30 : 32,76910 |  | 32.7691 | [24 empty] | VV | 5
32 | 342264051RT3 | Podhled sádrokartonový na zavěšenou ocel. konstr. desky standard impreg. tl. 12,5 mm, bez izolace | m2 | 2.002 |  | 0 |  | 0 |  | 0 | 15 | 0 | 0.01215 | 0.02 | 0 | 0 |  | RTS 23/ I | Indiv | 1.011 | 2.02 |  | Práce | Běžná | investice |  |  |  | POL1_
|  | 1.04-sprcha : 0,91*2,20 |  | 2.002 | [24 empty] | VV | 0
Díl: | 61 | Úpravy povrchů vnitřní |  |  |  | 0 |  | 0 |  | 0 |  | 0 |  | 0.95 |  | 0 |  |  |  |  | 27.98 | [7 empty] | DIL
33 | 610991111R00 | Zakrývání výplní vnitřních otvorů | m2 | 3.2816 |  | 0 |  | 0 |  | 0 | 15 | 0 | 4e-05 | 0 | 0 | 0 |  | RTS 23/ I | Indiv | 0.078 | 0.26 |  | Práce | Běžná |  |  |  |  | POL1_
|  | 1.03 : 1,965*1,67 |  | 3.2816 | [24 empty] | VV | 0
34 | 602016191R00 | Penetrační nátěr stěn | m2 | 4.7378 |  | 0 |  | 0 |  | 0 | 15 | 0 | 0.0003 | 0 | 0 | 0 |  | RTS 23/ I | Indiv | 0.07 | 0.33 |  | Práce | Běžná |  |  |  |  | POL1_1
|  | Odkaz na mn. položky pořadí 17 : 2,35000 |  | 2.35 | [24 empty] | VV | 5
|  | Odkaz na mn. položky pořadí 28 : 2,38775 |  | 2.3878 | [24 empty] | VV | 5
35 | 612421626R00 | Omítka vnitřní zdiva, MVC, hladká, hladká pod obklad | m2 | 2.35 |  | 0 |  | 0 |  | 0 | 15 | 0 | 0.04414 | 0.1 | 0 | 0 |  | RTS 23/ I | Indiv | 0.6 | 1.41 |  | Práce | Běžná |  |  |  |  | POL1_1
|  | Odkaz na mn. položky pořadí 17 : 2,35000 |  | 2.35 | [24 empty] | VV | 5
36 | 612421637R00 | Omítka vnitřní zdiva, MVC, štuková | m2 | 2.3878 |  | 0 |  | 0 |  | 0 | 15 | 0 | 0.04766 | 0.11 | 0 | 0 |  | RTS 23/ I | Indiv | 0.84 | 2.01 |  | Práce | Běžná |  |  |  |  | POL1_1
|  | Odkaz na mn. položky pořadí 28 : 2,38775 |  | 2.3878 | [24 empty] | VV | 5
37 | 612421331RT2 | Oprava vápen.omítek stěn do 25 % pl. - štukových s použitím suché maltové směsi | m2 | 40.3734 |  | 0 |  | 0 |  | 0 | 15 | 0 | 0.01038 | 0.42 | 0 | 0 |  | RTS 23/ I | Indiv | 0.33688 | 13.6 |  | Práce | Běžná |  |  |  |  | POL1_
|  | 1.01-předsíň : 2*(1,47+1,625)*2,77 |  | 17.1463 | [24 empty] | VV | 0
|  | -0,9*2,0-0,65*2,1-0,85*2,2 |  | -5.035 | [24 empty] | VV | 0
|  | Mezisoučet |  | 12.1113 | [24 empty] | VV | 1
|  | 1.02-WC : 2*(0,87+1,15)*2,77 |  | 11.1908 | [24 empty] | VV | 0
|  | -0,65*2,1 |  | -1.365 | [24 empty] | VV | 0
|  | Mezisoučet |  | 9.8258 | [24 empty] | VV | 1
|  | 1.03-pokoj : (4,63+3,59+1,06)*2,77 |  | 25.7056 | [24 empty] | VV | 0
|  | -1,965*1,67-0,8*2,0 |  | -4.8815 | [24 empty] | VV | 0
|  | Odkaz na mn. položky pořadí 28 : 2,38775*-1 |  | -2.3878 | [24 empty] | VV | 5
|  | Mezisoučet |  | 18.4363 | [24 empty] | VV | 1
38 | 611421331RT2 | Oprava váp.omítek stropů do 30% plochy - štukových s použitím suché maltové směsi | m2 | 26.6374 |  | 0 |  | 0 |  | 0 | 15 | 0 | 0.01184 | 0.32 | 0 | 0 |  | RTS 23/ I | Indiv | 0.38948 | 10.37 |  | Práce | Běžná |  |  |  |  | POL1_
|  | 1.01-předsíň : 1,625*1,15+1,1*0,325 |  | 2.2262 | [24 empty] | VV | 0
|  | 1.02-WC : 0,87*1,15-0,2*0,2 |  | 0.9605 | [24 empty] | VV | 0
|  | 1.03-pokoj : 4,63*5,935-1,01*3,065-1,06*0,88 |  | 23.4506 | [24 empty] | VV | 0
Díl: | 635 | Suché podlahy |  |  |  | 0 |  | 0 |  | 0 |  | 0 |  | 1.06 |  | 0 |  |  |  |  | 9.35 | [7 empty] | DIL
39 | 631591211R00 | Násyp pod podlahy FERMACELL do 100 mm | m3 | 0.42415 |  | 0 |  | 0 |  | 0 | 15 | 0 | 0.3885 | 0.16 | 0 | 0 |  | RTS 23/ I | Indiv | 1.836 | 0.78 |  | Práce | Běžná |  |  |  |  | POL1_
|  | sondy-doplnění : | [26 empty] | VV | 0
|  | 1.01-předsíň : 0,6*0,6*0,125 |  | 0.045 | [24 empty] | VV | 0
|  | 1.03-pokoj : 2*0,6*0,6*0,130 |  | 0.0936 | [24 empty] | VV | 0
|  | P1.1 : | [26 empty] | VV | 0
|  | 1.03-pokoj : (4,63*5,935-1,01*3,065-1,06*0,96)*0,010 |  | 0.23366 | [24 empty] | VV | 0
|  | P1.2 : | [26 empty] | VV | 0
|  | 1.04-sprcha : 0,91*2,20*0,010 |  | 0.02002 | [24 empty] | VV | 0
|  | P1.3 : | [26 empty] | VV | 0
|  | 1.01-předsíň : (1,625*1,15+1,1*0,325)*0,010 |  | 0.02226 | [24 empty] | VV | 0
|  | 1.02-WC : (0,87*1,15-0,2*0,2)*0,010 |  | 0.00961 | [24 empty] | VV | 0
40 | 635111022R00 | Podlaha Fermacell 2E22, desky 12,5 +12,5 mm | m2 | 28.5545 |  | 0 |  | 0 |  | 0 | 15 | 0 | 0.03162 | 0.9 | 0 | 0 |  | RTS 23/ I | Indiv | 0.3 | 8.57 |  | Práce | Běžná |  |  |  |  | POL1_
|  | P1.1 : | [26 empty] | VV | 0
|  | 1.03-pokoj : (4,63*5,935-1,01*3,065-1,06*0,96) |  | 23.3658 | [24 empty] | VV | 0
|  | P1.2 : | [26 empty] | VV | 0
|  | 1.04-sprcha : 0,91*2,20 |  | 2.002 | [24 empty] | VV | 0
|  | P1.3 : | [26 empty] | VV | 0
|  | 1.01-předsíň : (1,625*1,15+1,1*0,325) |  | 2.2262 | [24 empty] | VV | 0
|  | 1.02-WC : (0,87*1,15-0,2*0,2) |  | 0.9605 | [24 empty] | VV | 0
Díl: | 64 | Výplně otvorů |  |  |  | 0 |  | 0 |  | 0 |  | 0 |  | 0.04 |  | 0 |  |  |  |  | 2 | [7 empty] | DIL
41 | 642941211RT2 | Pouzdro pro posuvné dveře jednostranné, do SDK jednostranné pouzdro 700/1970 mm | kus | 1 |  | 0 |  | 0 |  | 0 | 15 | 0 | 0.03765 | 0.04 | 0 | 0 |  | RTS 23/ I | Indiv | 2 | 2 |  | Práce | Běžná | investice |  |  |  | POL1_
Díl: | 94 | Lešení a stavební výtahy |  |  |  | 0 |  | 0 |  | 0 |  | 0 |  | 0.05 |  | 0 |  |  |  |  | 6.11 | [7 empty] | DIL
42 | 941955002R00 | Lešení lehké pomocné, výška podlahy do 1,9 m | m2 | 28.5545 |  | 0 |  | 0 |  | 0 | 15 | 0 | 0.00158 | 0.05 | 0 | 0 |  | RTS 23/ I | Indiv | 0.214 | 6.11 |  | Práce | Běžná |  |  |  |  | POL1_1
|  | 1.01-předsíň : 1,625*1,15+1,1*0,325 |  | 2.2262 | [24 empty] | VV | 0
|  | 1.02-WC : 0,87*1,15-0,2*0,2 |  | 0.9605 | [24 empty] | VV | 0
|  | 1.03-pokoj : 4,63*5,935-1,01*3,065-1,06*0,96 |  | 23.3658 | [24 empty] | VV | 0
|  | 1.04-sprcha : 0,91*2,20 |  | 2.002 | [24 empty] | VV | 0
Díl: | 95 | Dokončovací konstrukce na pozemních stavbách |  |  |  | 0 |  | 0 |  | 0 |  | 0 |  | 0 |  | 0 |  |  |  |  | 15.05 | [7 empty] | DIL
43 | 952901111R00 | Vyčištění budov o výšce podlaží do 4 m | m2 | 48.5545 |  | 0 |  | 0 |  | 0 | 15 | 0 | 4e-05 | 0 | 0 | 0 |  | RTS 23/ I | Indiv | 0.31 | 15.05 |  | Práce | Běžná |  |  |  |  | POL1_1
|  | Odkaz na mn. položky pořadí 42 : 28,55455 |  | 28.5545 | [24 empty] | VV | 5
|  | ostatní plochy : 20,0 |  | 20 | [24 empty] | VV | 0
Díl: | 99 | Staveništní přesun hmot |  |  |  | 0 |  | 0 |  | 0 |  | 0 |  | 0 |  | 0 |  |  |  |  | 9 | [7 empty] | DIL
44 | 999281111R00 | Přesun hmot pro opravy a údržbu do výšky 25 m | t | 3.4918 |  | 0 |  | 0 |  | 0 | 15 | 0 | 0 | 0 | 0 | 0 |  | RTS 23/ I | Indiv | 2.577 | 9 |  | Přesun hmot | Běžná |  |  |  |  | POL7_
Díl: | 711 | Izolace proti vodě |  |  |  | 0 |  | 0 |  | 0 |  | 0 |  | 0.04 |  | 0 |  |  |  |  | 6.72 | [7 empty] | DIL
45 | 711212000RU1 | Penetrace podkladu pod hydroizolační nátěr,vč.dod. Primer G (fa Mapei) | m2 | 10.498 |  | 0 |  | 0 |  | 0 | 15 | 0 | 0.00021 | 0 | 0 | 0 |  | RTS 23/ I | Indiv | 0.095 | 1 |  | Práce | Běžná | investice |  |  |  | POL1_7
|  | P1.2 HI pod dlažbu : | [26 empty] | VV | 0
|  | 1.04-sprcha : 0,91*2,20 |  | 2.002 | [24 empty] | VV | 0
|  | S2.1-HI pod obklad : | [26 empty] | VV | 0
|  | 1.04-sprcha : 2*(0,91+2,20)*0,3-0,7*0,3 |  | 1.656 | [24 empty] | VV | 0
|  | (1,0+0,91+1,51)*2,0 |  | 6.84 | [24 empty] | VV | 0
46 | 711212002RT3 | Hydroizolační povlak - nátěr nebo stěrka Mapelastic (fa Mapei), pružná hydroizolace tl. 2mm | m2 | 10.498 |  | 0 |  | 0 |  | 0 | 15 | 0 | 0.0034 | 0.04 | 0 | 0 |  | RTS 23/ I | Indiv | 0.385 | 4.04 |  | Práce | Běžná | investice |  |  |  | POL1_7
|  | Odkaz na mn. položky pořadí 45 : 10,49800 |  | 10.498 | [24 empty] | VV | 5
47 | 711212601RT2 | Těsnicí pás do spoje podlaha - stěna Mapeband š. 100 mm (fa Mapei) | m | 6.22 |  | 0 |  | 0 |  | 0 | 15 | 0 | 0.00029 | 0 | 0 | 0 |  | RTS 23/ I | Indiv | 0.11 | 0.68 |  | Práce | Běžná | investice |  |  |  | POL1_7
|  | 1.04-sprcha : 2*(0,91+2,20) |  | 6.22 | [24 empty] | VV | 0
48 | 711212611RT2 | Těsnicí pás do spoje stěna - stěna Mapeband š. 100 mm (fa Mapei) | m | 5.2 |  | 0 |  | 0 |  | 0 | 15 | 0 | 0.00029 | 0 | 0 | 0 |  | RTS 23/ I | Indiv | 0.14 | 0.73 |  | Práce | Běžná | investice |  |  |  | POL1_7
|  | 1.04-sprcha : 2*2,3+2*0,30 |  | 5.2 | [24 empty] | VV | 0
49 | 711212602RT2 | Těsnicí roh vnější, vnitřní do spoje podlaha-stěna Mapeband - vnější, vnitřní roh | kus | 4 |  | 0 |  | 0 |  | 0 | 15 | 0 | 0.00011 | 0 | 0 | 0 |  | RTS 23/ I | Indiv | 0.067 | 0.27 |  | Práce | Běžná | investice |  |  |  | POL1_7
|  | 1.04-sprcha : 4 |  | 4 | [24 empty] | VV | 0
50 | 998711202R00 | Přesun hmot pro izolace proti vodě, výšky do 12 m | % |  |  | 0 |  | 0 |  | 0 | 15 | 0 | 0 | 0 | 0 | 0 |  | RTS 23/ I | Indiv | 0 | 0 |  | Přesun hmot | Běžná | investice |  |  |  | POL7_
Díl: | 713 | Izolace tepelné |  |  |  | 0 |  | 0 |  | 0 |  | 0 |  | 0 |  | 0 |  |  |  |  | 1.9 | [7 empty] | DIL
51 | 713191221R00 | Dilatační pásek podél stěn výšky 100 mm včetně dodávky | m | 37.98 |  | 0 |  | 0 |  | 0 | 15 | 0 | 0 | 0 | 0 | 0 |  | RTS 23/ I | Indiv | 0.05 | 1.9 |  | Práce | Běžná |  |  |  |  | POL1_
|  | 21/32 : | [26 empty] | VV | 0
|  | 1.01-předsíň : 2*(1,47+1,625) |  | 6.19 | [24 empty] | VV | 0
|  | 1.02-WC : 2*(0,87+1,15) |  | 4.04 | [24 empty] | VV | 0
|  | 1.03-pokoj : 2*(4,83+5,935) |  | 21.53 | [24 empty] | VV | 0
|  | 1.04-sprcha : 2*(0,91+2,20) |  | 6.22 | [24 empty] | VV | 0
52 | 998713202R00 | Přesun hmot pro izolace tepelné, výšky do 12 m | % |  |  | 0 |  | 0 |  | 0 | 15 | 0 | 0 | 0 | 0 | 0 |  | RTS 23/ I | Indiv | 0 | 0 |  | Přesun hmot | Běžná |  |  |  |  | POL7_
Díl: | 720.1 | Stavební práce pro ZTI |  |  |  | 0 |  | 0 |  | 0 |  | 0 |  | 0.14 |  | 0.19 |  |  |  |  | 0 | [7 empty] | DIL
53 | 612135101 | Hrubá výplň rýh maltou jakékoli šířky rýhy ve stěnách | m2 | 2.5 |  | 0 |  | 0 |  | 0 | 15 | 0 | 0.056 | 0.14 | 0 | 0 |  | Vlastní | Indiv | 0 | 0 |  | Práce | Běžná |  |  |  |  | POL1_1
54 | 974031142 | Vysekání rýh ve zdivu cihelném na maltu vápennou nebo vápenocementovou do hl. 70 mm a šířky do 70 mm | m | 4 |  | 0 |  | 0 |  | 0 | 15 | 0 | 0 | 0 | 0.009 | 0.04 |  | Vlastní | Indiv | 0 | 0 |  | Práce | Běžná |  |  |  |  | POL1_1
55 | 974031153 | Vysekání rýh ve zdivu cihelném na maltu vápennou nebo vápenocementovou do hl. 100 mm a šířky do 100 mm | m | 4 |  | 0 |  | 0 |  | 0 | 15 | 0 | 0 | 0 | 0.018 | 0.07 |  | Vlastní | Indiv | 0 | 0 |  | Práce | Běžná |  |  |  |  | POL1_1
56 | 974031164 | Vysekání rýh ve zdivu cihelném na maltu vápennou nebo vápenocementovou do hl. 150 mm a šířky do 150 mm | m | 2 |  | 0 |  | 0 |  | 0 | 15 | 0 | 0 | 0 | 0.04 | 0.08 |  | Vlastní | Indiv | 0 | 0 |  | Práce | Běžná |  |  |  |  | POL1_1
57 | 997013501 | Odvoz suti a vybouraných hmot na skládku nebo meziskládku se složením, na vzdálenost do 1 km | t | 0.188 |  | 0 |  | 0 |  | 0 | 15 | 0 | 0 | 0 | 0 | 0 |  | Vlastní | Indiv | 0 | 0 |  | Práce | Běžná |  |  |  |  | POL1_1
58 | 997013509 | Odvoz suti a vybouraných hmot na skládku nebo meziskládku se složením, na vzdálenost Příplatek k ceně za každý další i započatý 1 km přes 1 km | t | 3.76 |  | 0 |  | 0 |  | 0 | 15 | 0 | 0 | 0 | 0 | 0 |  | Vlastní | Indiv | 0 | 0 |  | Práce | Běžná |  |  |  |  | POL1_1
|  | 0,188*20 'Přepočtené koeficientem množství : | [26 empty] | VV | 0
|  | 3,76 |  | 3.76 | [24 empty] | VV | 0
59 | 997013603 | Poplatek za uložení stavebního odpadu na skládce (skládkovné) cihelného zatříděného do Katalogu odpadů pod kódem 17 01 02 | t | 0.188 |  | 0 |  | 0 |  | 0 | 15 | 0 | 0 | 0 | 0 | 0 |  | Vlastní | Indiv | 0 | 0 |  | Práce | Běžná |  |  |  |  | POL1_1
60 | 997221571 | Vodorovná doprava vybouraných hmot bez naložení, ale se složením a s hrubým urovnáním na vzdálenost do 1km | t | 0.188 |  | 0 |  | 0 |  | 0 | 15 | 0 | 0 | 0 | 0 | 0 |  | Vlastní | Indiv | 0 | 0 |  | Práce | Běžná |  |  |  |  | POL1_1
61 | 997221579 | Vodorovná doprava vybouraných hmot bez naložení, ale se složením a s hrubým urovnáním na vzdálenost Příplatek kceně za každý další i započatý 1 km přes 1 km | t | 0.188 |  | 0 |  | 0 |  | 0 | 15 | 0 | 0 | 0 | 0 | 0 |  | Vlastní | Indiv | 0 | 0 |  | Práce | Běžná |  |  |  |  | POL1_1
62 | 997221611 | Nakládání na dopravní prostředky pro vodorovnou dopravu suti | t | 0.188 |  | 0 |  | 0 |  | 0 | 15 | 0 | 0 | 0 | 0 | 0 |  | Vlastní | Indiv | 0 | 0 |  | Práce | Běžná |  |  |  |  | POL1_1
63 | 998011002 | Přesun hmot pro budovy občanské výstavby, bydlení, výrobu a služby s nosnou svislou konstrukcí zděnou zcihel, tvárnic nebo kamene vodorovná dopravní vzdálenost do 100 m pro budovy výšky přes 6 do | t | 0.14 |  | 0 |  | 0 |  | 0 | 15 | 0 | 0 | 0 | 0 | 0 |  | Vlastní | Indiv | 0 | 0 |  | Práce | Běžná |  |  |  |  | POL1_1
Díl: | 721 | Zdravotechnika - vnitřní kanalizace |  |  |  | 0 |  | 0 |  | 0 |  | 0 |  | 0.01 |  | 0 |  |  |  |  | 0 | [7 empty] | DIL
64 | 721171905 | Opravy odpadního potrubí plastového vsazení odbočky do potrubí DN 110 | kus | 2 |  | 0 |  | 0 |  | 0 | 15 | 0 | 0.00179 | 0 | 0 | 0 |  | Vlastní | Indiv | 0 | 0 |  | Práce | Běžná |  |  |  |  | POL1_7
65 | 721174041 | Potrubí z trub polypropylenových připojovací DN 32 | m | 2 |  | 0 |  | 0 |  | 0 | 15 | 0 | 0.0004 | 0 | 0 | 0 |  | Vlastní | Indiv | 0 | 0 |  | Práce | Běžná |  |  |  |  | POL1_7
66 | 28615655 | objímka instalační pevná dvoušroubová HTPO DN 32 | kus | 4 |  | 0 |  | 0 |  | 0 | 15 | 0 | 7e-05 | 0 | 0 | 0 |  | Vlastní | Indiv | 0 | 0 |  | Specifikace | Běžná |  |  |  |  | POL3_0
67 | 721174043 | Potrubí z trub polypropylenových připojovací DN 50 | m | 11 |  | 0 |  | 0 |  | 0 | 15 | 0 | 0.00048 | 0.01 | 0 | 0 |  | Vlastní | Indiv | 0 | 0 |  | Práce | Běžná |  |  |  |  | POL1_7
68 | 28615657 | objímka instalační pevná dvoušroubová HTPO DN 50 | kus | 22 |  | 0 |  | 0 |  | 0 | 15 | 0 | 7e-05 | 0 | 0 | 0 |  | Vlastní | Indiv | 0 | 0 |  | Specifikace | Běžná |  |  |  |  | POL3_0
69 | 721174045 | Potrubí z trub polypropylenových připojovací DN 110 | m | 2 |  | 0 |  | 0 |  | 0 | 15 | 0 | 0.00224 | 0 | 0 | 0 |  | Vlastní | Indiv | 0 | 0 |  | Práce | Běžná |  |  |  |  | POL1_7
70 | 28615659 | objímka instalační pevná dvoušroubová HTPO DN 110 | kus | 4 |  | 0 |  | 0 |  | 0 | 15 | 0 | 0.00027 | 0 | 0 | 0 |  | Vlastní | Indiv | 0 | 0 |  | Specifikace | Běžná |  |  |  |  | POL3_0
71 | 721194103 | Vyměření přípojek na potrubí vyvedení a upevnění odpadních výpustek DN 32 | kus | 1 |  | 0 |  | 0 |  | 0 | 15 | 0 | 0 | 0 | 0 | 0 |  | Vlastní | Indiv | 0 | 0 |  | Práce | Běžná |  |  |  |  | POL1_7
72 | 721194105 | Vyměření přípojek na potrubí vyvedení a upevnění odpadních výpustek DN 50 | kus | 3 |  | 0 |  | 0 |  | 0 | 15 | 0 | 0 | 0 | 0 | 0 |  | Vlastní | Indiv | 0 | 0 |  | Práce | Běžná |  |  |  |  | POL1_7
73 | 721194109 | Vyměření přípojek na potrubí vyvedení a upevnění odpadních výpustek DN 110 | kus | 1 |  | 0 |  | 0 |  | 0 | 15 | 0 | 0 | 0 | 0 | 0 |  | Vlastní | Indiv | 0 | 0 |  | Práce | Běžná |  |  |  |  | POL1_7
74 | 721226513 | Zápachové uzávěrky podomítkové (Pe) s krycí deskou pro pračku a myčku DN 40/50 s přípojem vody a elektřiny | kus | 1 |  | 0 |  | 0 |  | 0 | 15 | 0 | 0.00102 | 0 | 0 | 0 |  | Vlastní | Indiv | 0 | 0 |  | Práce | Běžná |  |  |  |  | POL1_7
75 | 721229111 | Zápachové uzávěrky montáž zápachových uzávěrek ostatních typů do DN 50 | kus | 1 |  | 0 |  | 0 |  | 0 | 15 | 0 | 6e-05 | 0 | 0 | 0 |  | Vlastní | Indiv | 0 | 0 |  | Práce | Běžná |  |  |  |  | POL1_7
76 | 55162004 | kalich pro úkap s kuličkou | kus | 1 |  | 0 |  | 0 |  | 0 | 15 | 0 | 9e-05 | 0 | 0 | 0 |  | Vlastní | Indiv | 0 | 0 |  | Specifikace | Běžná |  |  |  |  | POL3_0
77 | 721290111 | Zkouška těsnosti kanalizace v objektech vodou do DN 125 | m | 15 |  | 0 |  | 0 |  | 0 | 15 | 0 | 0 | 0 | 0 | 0 |  | Vlastní | Indiv | 0 | 0 |  | Práce | Běžná |  |  |  |  | POL1_7
78 | 998721102 | Přesun hmot pro vnitřní kanalizace stanovený zhmotnosti přesunovaného materiálu vodorovná dopravní vzdálenost do 50 m v objektech výšky přes 6 do 12 m | t | 0.018 |  | 0 |  | 0 |  | 0 | 15 | 0 | 0 | 0 | 0 | 0 |  | Vlastní | Indiv | 0 | 0 |  | Práce | Běžná |  |  |  |  | POL1_7
79 | 998721181 | Přesun hmot pro vnitřní kanalizace stanovený zhmotnosti přesunovaného materiálu Příplatek k ceně za přesun prováděný bez použití mechanizace pro jakoukoliv výšku objektu | t | 0.018 |  | 0 |  | 0 |  | 0 | 15 | 0 | 0 | 0 | 0 | 0 |  | Vlastní | Indiv | 0 | 0 |  | Práce | Běžná |  |  |  |  | POL1_7
Díl: | 722 | Zdravotechnika - vnitřní vodovod |  |  |  | 0 |  | 0 |  | 0 |  | 0 |  | 0.03 |  | 0 |  |  |  |  | 0 | [7 empty] | DIL
80 | 722173914 | Spoje rozvodů vody zplastů svary polyfuzí D přes 25 do 32 mm | kus | 2 |  | 0 |  | 0 |  | 0 | 15 | 0 | 0 | 0 | 0 | 0 |  | Vlastní | Indiv | 0 | 0 |  | Práce | Běžná |  |  |  |  | POL1_7
81 | 722174022 | Potrubí zplastových trubek zpolypropylenu PPR svařovaných polyfúzně PN 20 (SDR 6) D 20 x 3,4 | m | 8 |  | 0 |  | 0 |  | 0 | 15 | 0 | 0.00098 | 0.01 | 0 | 0 |  | Vlastní | Indiv | 0 | 0 |  | Práce | Běžná |  |  |  |  | POL1_7
82 | 42390136 | objímka potrubí jednošroubová M8 40–46 5/4" | kus | 16 |  | 0 |  | 0 |  | 0 | 15 | 0 | 6e-05 | 0 | 0 | 0 |  | Vlastní | Indiv | 0 | 0 |  | Specifikace | Běžná |  |  |  |  | POL3_0
83 | 722174023 | Potrubí zplastových trubek zpolypropylenu PPR svařovaných polyfúzně PN 20 (SDR 6) D 25 x 4,2 | m | 14 |  | 0 |  | 0 |  | 0 | 15 | 0 | 0.00126 | 0.02 | 0 | 0 |  | Vlastní | Indiv | 0 | 0 |  | Práce | Běžná |  |  |  |  | POL1_7
84 | 42390137 | objímka potrubí jednošroubová M8 48–53 6/4" | kus | 14 |  | 0 |  | 0 |  | 0 | 15 | 0 | 7e-05 | 0 | 0 | 0 |  | Vlastní | Indiv | 0 | 0 |  | Specifikace | Běžná |  |  |  |  | POL3_0
85 | 42390148 | objímka potrubí dvoušroubová M8/M10 60–64 2" | kus | 14 |  | 0 |  | 0 |  | 0 | 15 | 0 | 9e-05 | 0 | 0 | 0 |  | Vlastní | Indiv | 0 | 0 |  | Specifikace | Běžná |  |  |  |  | POL3_0
86 | 722174024 | Potrubí zplastových trubek zpolypropylenu PPR svařovaných polyfúzně PN 20 (SDR 6) D 32 x 5,4 | m | 2 |  | 0 |  | 0 |  | 0 | 15 | 0 | 0.00153 | 0 | 0 | 0 |  | Vlastní | Indiv | 0 | 0 |  | Práce | Běžná |  |  |  |  | POL1_7
87 | 42390147 | objímka potrubí dvoušroubová M8/M10 54–59 | kus | 4 |  | 0 |  | 0 |  | 0 | 15 | 0 | 0.0001 | 0 | 0 | 0 |  | Vlastní | Indiv | 0 | 0 |  | Specifikace | Běžná |  |  |  |  | POL3_0
88 | 722181231 | Ochrana potrubí termoizolačními trubicemi zpěnového polyetylenu PE přilepenými vpříčných a podélných spojích, tloušťky izolace přes 9 do 13 mm, vnitřního průměru izolace DN do 22 mm | m | 8 |  | 0 |  | 0 |  | 0 | 15 | 0 | 7e-05 | 0 | 0 | 0 |  | Vlastní | Indiv | 0 | 0 |  | Práce | Běžná |  |  |  |  | POL1_7
89 | 722181232 | Ochrana potrubí termoizolačními trubicemi zpěnového polyetylenu PE přilepenými vpříčných a podélných spojích, tloušťky izolace přes 9 do 13 mm, vnitřního průměru izolace DN přes 22 do 45 mm | m | 9 |  | 0 |  | 0 |  | 0 | 15 | 0 | 9e-05 | 0 | 0 | 0 |  | Vlastní | Indiv | 0 | 0 |  | Práce | Běžná |  |  |  |  | POL1_7
90 | 722181242 | Ochrana potrubí termoizolačními trubicemi zpěnového polyetylenu PE přilepenými vpříčných a podélných spojích, tloušťky izolace přes 13 do 20 mm, vnitřního průměru izolace DN přes 22 do 45 mm | m | 7 |  | 0 |  | 0 |  | 0 | 15 | 0 | 0.00016 | 0 | 0 | 0 |  | Vlastní | Indiv | 0 | 0 |  | Práce | Běžná |  |  |  |  | POL1_7
91 | 722190401 | Zřízení přípojek na potrubí vyvedení a upevnění výpustek do DN 25 | kus | 9 |  | 0 |  | 0 |  | 0 | 15 | 0 | 0 | 0 | 0 | 0 |  | Vlastní | Indiv | 0 | 0 |  | Práce | Běžná |  |  |  |  | POL1_7
92 | 722230102 | Armatury se dvěma závity ventily přímé G 3/4" | kus | 1 |  | 0 |  | 0 |  | 0 | 15 | 0 | 0.00057 | 0 | 0 | 0 |  | Vlastní | Indiv | 0 | 0 |  | Práce | Běžná |  |  |  |  | POL1_7
93 | 722230112 | Armatury se dvěma závity ventily přímé sodvodňovacím ventilem G 3/4" | kus | 2 |  | 0 |  | 0 |  | 0 | 15 | 0 | 0.00057 | 0 | 0 | 0 |  | Vlastní | Indiv | 0 | 0 |  | Práce | Běžná |  |  |  |  | POL1_7
94 | 722231073 | Armatury se dvěma závity ventily zpětné mosazné PN 10 do 110°C G 3/4" | kus | 1 |  | 0 |  | 0 |  | 0 | 15 | 0 | 0.00017 | 0 | 0 | 0 |  | Vlastní | Indiv | 0 | 0 |  | Práce | Běžná |  |  |  |  | POL1_7
95 | 722231211 | Armatury se dvěma závity ventily k bojleru PN 10 do 100 °C G 1/2" | kus | 1 |  | 0 |  | 0 |  | 0 | 15 | 0 | 0.00033 | 0 | 0 | 0 |  | Vlastní | Indiv | 0 | 0 |  | Práce | Běžná |  |  |  |  | POL1_7
96 | 722290226 | Zkoušky, proplach a desinfekce vodovodního potrubí zkoušky těsnosti vodovodního potrubí závitového do DN 50 | m | 24 |  | 0 |  | 0 |  | 0 | 15 | 0 | 0.00019 | 0 | 0 | 0 |  | Vlastní | Indiv | 0 | 0 |  | Práce | Běžná |  |  |  |  | POL1_7
97 | 722290234 | Zkoušky, proplach a desinfekce vodovodního potrubí proplach a desinfekce vodovodního potrubí do DN 80 | m | 24 |  | 0 |  | 0 |  | 0 | 15 | 0 | 1e-05 | 0 | 0 | 0 |  | Vlastní | Indiv | 0 | 0 |  | Práce | Běžná |  |  |  |  | POL1_7
98 | 724231127 | Příslušenství domovních vodáren měřicí manometr smembránou | soubor | 1 |  | 0 |  | 0 |  | 0 | 15 | 0 | 0.0036 | 0 | 0 | 0 |  | Vlastní | Indiv | 0 | 0 |  | Práce | Běžná |  |  |  |  | POL1_7
99 | 998722102 | Přesun hmot pro vnitřní vodovod stanovený zhmotnosti přesunovaného materiálu vodorovná dopravní vzdálenost do 50 m v objektech výšky přes 6 do 12 m | t | 0.045 |  | 0 |  | 0 |  | 0 | 15 | 0 | 0 | 0 | 0 | 0 |  | Vlastní | Indiv | 0 | 0 |  | Práce | Běžná |  |  |  |  | POL1_7
100 | 998722181 | Přesun hmot pro vnitřní vodovod stanovený zhmotnosti přesunovaného materiálu Příplatek kceně za přesun prováděný bez použití mechanizace pro jakoukoliv výšku objektu | t | 0.045 |  | 0 |  | 0 |  | 0 | 15 | 0 | 0 | 0 | 0 | 0 |  | Vlastní | Indiv | 0 | 0 |  | Práce | Běžná |  |  |  |  | POL1_7
Díl: | 725 | Zařizovací předměty |  |  |  | 0 |  | 0 |  | 0 |  | 0 |  | 0.12 |  | 0 |  |  |  |  | 1.11 | [7 empty] | DIL
101 | 725112171 | Zařízení záchodů kombi klozety shlubokým splachováním odpad vodorovný | soubor | 1 |  | 0 |  | 0 |  | 0 | 15 | 0 | 0.02894 | 0.03 | 0 | 0 |  | Vlastní | Indiv | 0 | 0 |  | Práce | Běžná |  |  |  |  | POL1_7
102 | 725211602 | Umyvadla keramická bílá bez výtokových armatur připevněná na stěnu šrouby bez sloupu nebo krytu na sifon, šířka umyvadla 550 mm | soubor | 1 |  | 0 |  | 0 |  | 0 | 15 | 0 | 0.01497 | 0.01 | 0 | 0 |  | Vlastní | Indiv | 0 | 0 |  | Práce | Běžná | investice |  |  |  | POL1_7
103 | 725241112 | Sprchové vaničky akrylátové čtvercové 900x900 mm | soubor | 1 |  | 0 |  | 0 |  | 0 | 15 | 0 | 0.01452 | 0.01 | 0 | 0 |  | Vlastní | Indiv | 0 | 0 |  | Práce | Běžná | investice |  |  |  | POL1_7
104 | 725244143 | Sprchové dveře a zástěny dveře sprchové do niky polorámové skleněné tl. 6 mm dveře otvíravé jednokřídlové, na vaničku šířky 900 mm | soubor | 1 |  | 0 |  | 0 |  | 0 | 15 | 0 | 0.03237 | 0.03 | 0 | 0 |  | Vlastní | Indiv | 0 | 0 |  | Práce | Běžná | investice |  |  |  | POL1_7
105 | 725311121 | Dřezy bez výtokových armatur jednoduché se zápachovou uzávěrkou nerezové | soubor | 1 |  | 0 |  | 0 |  | 0 | 15 | 0 | 0.00493 | 0 | 0 | 0 |  | Vlastní | Indiv | 0 | 0 |  | Práce | Běžná | investice |  |  |  | POL1_7
106 | 725532112 | Elektrické ohřívače zásobníkové beztlakové přepadové akumulační spojistným ventilem závěsné svislé objem nádrže (příkon) 50 l (2,0 kW) rychloohřev 220 V | soubor | 1 |  | 0 |  | 0 |  | 0 | 15 | 0 | 0.03034 | 0.03 | 0 | 0 |  | Vlastní | Indiv | 0 | 0 |  | Práce | Běžná | investice |  |  |  | POL1_7
107 | 725821311 | Baterie dřezové nástěnné pákové s otáčivým kulatým ústím a délkou ramínka 200 mm | soubor | 1 |  | 0 |  | 0 |  | 0 | 15 | 0 | 0.00208 | 0 | 0 | 0 |  | Vlastní | Indiv | 0 | 0 |  | Práce | Běžná | investice |  |  |  | POL1_7
108 | 725822613 | Baterie umyvadlové stojánkové pákové s výpustí | soubor | 1 |  | 0 |  | 0 |  | 0 | 15 | 0 | 0.00184 | 0 | 0 | 0 |  | Vlastní | Indiv | 0 | 0 |  | Práce | Běžná | investice |  |  |  | POL1_7
109 | 725849411 | Baterie sprchové montáž nástěnných baterií snastavitelnou výškou sprchy | kus | 1 |  | 0 |  | 0 |  | 0 | 15 | 0 | 0.00012 | 0 | 0 | 0 |  | Vlastní | Indiv | 0 | 0 |  | Práce | Běžná | investice |  |  |  | POL1_7
110 | 55145590 | baterie sprchová páková včetně sprchové soupravy 150mm chrom | kus | 1 |  | 0 |  | 0 |  | 0 | 15 | 0 | 0.00538 | 0.01 | 0 | 0 |  | Vlastní | Indiv | 0 | 0 |  | Specifikace | Běžná | investice |  |  |  | POL3_0
111 | 725851315 | Ventily odpadní pro zařizovací předměty dřezové s přepadem G 6/4" | kus | 1 |  | 0 |  | 0 |  | 0 | 15 | 0 | 0.00036 | 0 | 0 | 0 |  | Vlastní | Indiv | 0 | 0 |  | Práce | Běžná |  |  |  |  | POL1_7
112 | 725861102 | Zápachové uzávěrky zařizovacích předmětů pro umyvadla DN 40 | kus | 1 |  | 0 |  | 0 |  | 0 | 15 | 0 | 0.00024 | 0 | 0 | 0 |  | Vlastní | Indiv | 0 | 0 |  | Práce | Běžná |  |  |  |  | POL1_7
113 | 725862103 | Zápachové uzávěrky zařizovacích předmětů pro dřezy DN 40/50 | kus | 1 |  | 0 |  | 0 |  | 0 | 15 | 0 | 0.00028 | 0 | 0 | 0 |  | Vlastní | Indiv | 0 | 0 |  | Práce | Běžná |  |  |  |  | POL1_7
114 | 725865311 | Zápachové uzávěrky zařizovacích předmětů pro vany sprchových koutů s kulovým kloubem na odtoku DN 40/50 | kus | 1 |  | 0 |  | 0 |  | 0 | 15 | 0 | 0.00075 | 0 | 0 | 0 |  | Vlastní | Indiv | 0 | 0 |  | Práce | Běžná |  |  |  |  | POL1_7
115 | 725989101R00 | Montáž dvířek kovových i z PH | kus | 2 |  | 0 |  | 0 |  | 0 | 15 | 0 | 0 | 0 | 0 | 0 |  | RTS 23/ I | Indiv | 0.37 | 0.74 |  | Práce | Běžná |  |  |  |  | POL1_
|  | 1.01-OV1 : 1 |  | 1 | [24 empty] | VV | 0
|  | 1.02-OV1 : 1 |  | 1 | [24 empty] | VV | 0
116 | 2834905803R | Dvířka instal. z ASA 150 x 300 mm | kus | 2 |  | 0 |  | 0 |  | 0 | 15 | 0 | 0.0004 | 0 | 0 | 0 | SPCM | RTS 23/ I | Indiv | 0 | 0 |  | Specifikace | Běžná |  |  |  |  | POL3_
|  | Odkaz na mn. položky pořadí 115 : 2,00000 |  | 2 | [24 empty] | VV | 5
117 | 725989101R01 | Montáž dvířek kovových i z PH do 0,36 m2 | kus | 1 |  | 0 |  | 0 |  | 0 | 15 | 0 | 0 | 0 | 0 | 0 |  | Vlastní | Indiv | 0.37 | 0.37 |  | Práce | Běžná |  |  |  |  | POL1_
|  | 1.04-sprcha-OV2 : 1 |  | 1 | [24 empty] | VV | 0
118 | 28349016R | Dvířka revizní plná SI 4060 rozměr 300 x 600 mm | kus | 1 |  | 0 |  | 0 |  | 0 | 15 | 0 | 0.001 | 0 | 0 | 0 | SPCM | RTS 23/ I | Indiv | 0 | 0 |  | Specifikace | Běžná |  |  |  |  | POL3_
|  | Odkaz na mn. položky pořadí 117 : 1,00000 |  | 1 | [24 empty] | VV | 5
119 | 998725202R00 | Přesun hmot pro zařizovací předměty, výšky do 12 m | % |  |  | 0 |  | 0 |  | 0 | 15 | 0 | 0 | 0 | 0 | 0 |  | RTS 23/ I | Indiv | 0 | 0 |  | Přesun hmot | Běžná |  |  |  |  | POL7_
Díl: | 730.1 | Stavební práce pro ÚT a VZT |  |  |  | 0 |  | 0 |  | 0 |  | 0 |  | 0.23 |  | 0.4 |  |  |  |  | 0 | [7 empty] | DIL
120 | 310235241 | Zazdívka otvorů ve zdivu nadzákladovém cihlami pálenými plochy do 0,0225 m2, ve zdi tl. do 300 mm | kus | 1 |  | 0 |  | 0 |  | 0 | 15 | 0 | 0.01262 | 0.01 | 0 | 0 |  | Vlastní | Indiv | 0 | 0 |  | Práce | Běžná |  |  |  |  | POL1_1
121 | 612135101 | Hrubá výplň rýh maltou jakékoli šířky rýhy ve stěnách | m2 | 1.25 |  | 0 |  | 0 |  | 0 | 15 | 0 | 0.056 | 0.07 | 0 | 0 |  | Vlastní | Indiv | 0 | 0 |  | Práce | Běžná |  |  |  |  | POL1_1
122 | 953845112 | Vyvložkování stávajících komínových nebo větracích průduchů nerezovými vložkami pevnými, včetně ukončení komínu komínového tělesa výšky 3 m světlý průměr vložky přes 100 m do 130 mm | soubor | 1 |  | 0 |  | 0 |  | 0 | 15 | 0 | 0.14582 | 0.15 | 0.112 | 0.11 |  | Vlastní | Indiv | 0 | 0 |  | Práce | Běžná | investice |  |  |  | POL1_1
123 | 953845122 | Vyvložkování stávajících komínových nebo větracích průduchů nerezovými vložkami pevnými, včetně ukončení komínu svislého kouřovodu výšky 3 m Příplatek k cenám za každý další i započatý metr výšky | m | 2 |  | 0 |  | 0 |  | 0 | 15 | 0 | 0.00212 | 0 | 0 | 0 |  | Vlastní | Indiv | 0 | 0 |  | Práce | Běžná | investice |  |  |  | POL1_1
124 | 974031165 | Vysekání rýh ve zdivu cihelném na maltu vápennou nebo vápenocementovou do hl. 150 mm a šířky do 200 mm | m | 5 |  | 0 |  | 0 |  | 0 | 15 | 0 | 0 | 0 | 0.054 | 0.27 |  | Vlastní | Indiv | 0 | 0 |  | Práce | Běžná |  |  |  |  | POL1_1
125 | 977151124 | Jádrové vrty diamantovými korunkami do stavebních materiálů (železobetonu, betonu, cihel, obkladů, dlažeb, kamene) průměru přes 150 do 180 mm | m | 0.3 |  | 0 |  | 0 |  | 0 | 15 | 0 | 0.00279 | 0 | 0.056 | 0.02 |  | Vlastní | Indiv | 0 | 0 |  | Práce | Běžná | investice |  |  |  | POL1_1
126 | 997013501 | Odvoz suti a vybouraných hmot na skládku nebo meziskládku se složením, na vzdálenost do 1 km | t | 0.399 |  | 0 |  | 0 |  | 0 | 15 | 0 | 0 | 0 | 0 | 0 |  | Vlastní | Indiv | 0 | 0 |  | Práce | Běžná |  |  |  |  | POL1_1
127 | 997013509 | Odvoz suti a vybouraných hmot na skládku nebo meziskládku se složením, na vzdálenost Příplatek k ceně za každý další i započatý 1 km přes 1 km | t | 7.98 |  | 0 |  | 0 |  | 0 | 15 | 0 | 0 | 0 | 0 | 0 |  | Vlastní | Indiv | 0 | 0 |  | Práce | Běžná |  |  |  |  | POL1_1
|  | 0,399*20 'Přepočtené koeficientem množství : | [26 empty] | VV | 0
|  | 7,98 |  | 7.98 | [24 empty] | VV | 0
128 | 997013603 | Poplatek za uložení stavebního odpadu na skládce (skládkovné) cihelného zatříděného do Katalogu odpadů pod kódem 17 01 02 | t | 0.399 |  | 0 |  | 0 |  | 0 | 15 | 0 | 0 | 0 | 0 | 0 |  | Vlastní | Indiv | 0 | 0 |  | Práce | Běžná |  |  |  |  | POL1_1
129 | 997221571 | Vodorovná doprava vybouraných hmot bez naložení, ale se složením a s hrubým urovnáním na vzdálenost do 1km | t | 0.399 |  | 0 |  | 0 |  | 0 | 15 | 0 | 0 | 0 | 0 | 0 |  | Vlastní | Indiv | 0 | 0 |  | Práce | Běžná |  |  |  |  | POL1_1
130 | 997221579 | Vodorovná doprava vybouraných hmot bez naložení, ale se složením a s hrubým urovnáním na vzdálenost Příplatek kceně za každý další i započatý 1 km přes 1 km | t | 0.399 |  | 0 |  | 0 |  | 0 | 15 | 0 | 0 | 0 | 0 | 0 |  | Vlastní | Indiv | 0 | 0 |  | Práce | Běžná |  |  |  |  | POL1_1
131 | 997221611 | Nakládání na dopravní prostředky pro vodorovnou dopravu suti | t | 0.399 |  | 0 |  | 0 |  | 0 | 15 | 0 | 0 | 0 | 0 | 0 |  | Vlastní | Indiv | 0 | 0 |  | Práce | Běžná |  |  |  |  | POL1_1
132 | 998011002 | Přesun hmot pro budovy občanské výstavby, bydlení, výrobu a služby s nosnou svislou konstrukcí zděnou zcihel, tvárnic nebo kamene vodorovná dopravní vzdálenost do 100 m pro budovy výšky přes 6 do | t | 0.234 |  | 0 |  | 0 |  | 0 | 15 | 0 | 0 | 0 | 0 | 0 |  | Vlastní | Indiv | 0 | 0 |  | Práce | Běžná |  |  |  |  | POL1_1
Díl: | 735 | Ústřední vytápění - otopná tělesa |  |  |  | 0 |  | 0 |  | 0 |  | 0 |  | 0.06 |  | 0 |  |  |  |  | 0 | [7 empty] | DIL
133 | 735164273 | Otopná tělesa trubková přímotopná elektrická na stěnu výšky tělesa 1810 mm, délky 750 mm | kus | 1 |  | 0 |  | 0 |  | 0 | 15 | 0 | 0.0474 | 0.05 | 0 | 0 |  | Vlastní | Indiv | 0 | 0 |  | Práce | Běžná | investice |  |  |  | POL1_7
134 | 7354111391 | Nástěnná plochá dynamická akumulační kamna s výkonem 3000W s vestavěným elektronickým regulátorem v bílé barvě, vybavena tepelně izolačními deskami, akumulační vyzdívkou s extrémně vysokou akumulační | soubor | 1 |  | 0 |  | 0 |  | 0 | 15 | 0 | 0.0136 | 0.01 | 0 | 0 |  | Vlastní | Indiv | 0 | 0 |  | Práce | Běžná | investice |  |  |  | POL1_7
135 | 998735102 | Přesun hmot pro otopná tělesa stanovený zhmotnosti přesunovaného materiálu vodorovná dopravní vzdálenost do 50 m vobjektech výšky přes 6 do 12 m | t | 0.061 |  | 0 |  | 0 |  | 0 | 15 | 0 | 0 | 0 | 0 | 0 |  | Vlastní | Indiv | 0 | 0 |  | Práce | Běžná | investice |  |  |  | POL1_7
136 | 998735181 | Přesun hmot pro otopná tělesa stanovený zhmotnosti přesunovaného materiálu Příplatek kcenám za přesun prováděný bez použití mechanizace pro jakoukoliv výšku objektu | t | 0.061 |  | 0 |  | 0 |  | 0 | 15 | 0 | 0 | 0 | 0 | 0 |  | Vlastní | Indiv | 0 | 0 |  | Práce | Běžná | investice |  |  |  | POL1_7
Díl: | 751 | Vzduchotechnika |  |  |  | 0 |  | 0 |  | 0 |  | 0 |  | 0.05 |  | 0 |  |  |  |  | 0 | [7 empty] | DIL
137 | 751133011 | Montáž ventilátoru diagonálního nízkotlakého potrubního nevýbušného, průměru do 100 mm | kus | 1 |  | 0 |  | 0 |  | 0 | 15 | 0 | 0 | 0 | 0 | 0 |  | Vlastní | Indiv | 0 | 0 |  | Práce | Běžná | investice |  |  |  | POL1_7
138 | 42914524 | ventiláor axiální diagonální potrubní dvouotáčkový plastový IP44 připojení D 100mm; s doběhem | kus | 1 |  | 0 |  | 0 |  | 0 | 15 | 0 | 0.002 | 0 | 0 | 0 |  | Vlastní | Indiv | 0 | 0 |  | Specifikace | Běžná | investice |  |  |  | POL3_0
139 | 751322011 | Montáž talířových ventilů, anemostatů, dýz talířového ventilu, průměru do 100 mm | kus | 1 |  | 0 |  | 0 |  | 0 | 15 | 0 | 0 | 0 | 0 | 0 |  | Vlastní | Indiv | 0 | 0 |  | Práce | Běžná | investice |  |  |  | POL1_7
140 | 42972201 | ventil talířový pro přívod a odvod vzduchu plastový D 100mm | kus | 1 |  | 0 |  | 0 |  | 0 | 15 | 0 | 0.0002 | 0 | 0 | 0 |  | Vlastní | Indiv | 0 | 0 |  | Specifikace | Běžná | investice |  |  |  | POL3_0
141 | 751377011 | Montáž odsávacích stropů, zákrytů odsávacího zákrytu (digestoř) bytového vestavěného | kus | 1 |  | 0 |  | 0 |  | 0 | 15 | 0 | 0 | 0 | 0 | 0 |  | Vlastní | Indiv | 0 | 0 |  | Práce | Běžná | investice |  |  |  | POL1_7
142 | 429580011 | odsavač par vestavěný výsuvný (digestoř) nerez, cirkulační s tukových a uhlíkovýcm filtrem, max. výkon 300 m3/hod | kus | 1 |  | 0 |  | 0 |  | 0 | 15 | 0 | 0.0104 | 0.01 | 0 | 0 |  | Vlastní | Indiv | 0 | 0 |  | Specifikace | Běžná | investice |  |  |  | POL3_0
143 | 751398041 | Montáž ostatních zařízení protidešťové žaluzie nebo žaluziové klapky na kruhové potrubí, průměru do 300 mm | kus | 1 |  | 0 |  | 0 |  | 0 | 15 | 0 | 0 | 0 | 0 | 0 |  | Vlastní | Indiv | 0 | 0 |  | Práce | Běžná | investice |  |  |  | POL1_7
144 | 42981260 | výfuková hlavice Pz D 100mm | kus | 1 |  | 0 |  | 0 |  | 0 | 15 | 0 | 0.0003 | 0 | 0 | 0 |  | Vlastní | Indiv | 0 | 0 |  | Specifikace | Běžná | investice |  |  |  | POL3_0
145 | 751398101 | Montáž ostatních zařízení uzavírací klapky do kruhového potrubí bez příruby, průměru do 100 mm | kus | 1 |  | 0 |  | 0 |  | 0 | 15 | 0 | 0 | 0 | 0 | 0 |  | Vlastní | Indiv | 0 | 0 |  | Práce | Běžná | investice |  |  |  | POL1_7
146 | 429710191 | klapka kruhová zpětná Pz D 100mm; samotížná | kus | 1 |  | 0 |  | 0 |  | 0 | 15 | 0 | 0.0005 | 0 | 0 | 0 |  | Vlastní | Indiv | 0 | 0 |  | Specifikace | Běžná | investice |  |  |  | POL3_0
147 | 751537132 | Montáž potrubí ohebného kruhového izolovaného minerální vatou zAl folie, průměru přes 100 do 200 mm | m | 3 |  | 0 |  | 0 |  | 0 | 15 | 0 | 0 | 0 | 0 | 0 |  | Vlastní | Indiv | 0 | 0 |  | Práce | Běžná | investice |  |  |  | POL1_7
148 | 42981714 | hadice ohebná z Al s tepelnou izolací 25mm, délka 10m D 160mm | kus | 3.6 |  | 0 |  | 0 |  | 0 | 15 | 0 | 0.0101 | 0.04 | 0 | 0 |  | Vlastní | Indiv | 0 | 0 |  | Specifikace | Běžná | investice |  |  |  | POL3_0
|  | 3*1,2 'Přepočtené koeficientem množství : | [26 empty] | VV | 0
|  | 3,6 |  | 3.6 | [24 empty] | VV | 0
149 | 751572102 | Závěs kruhového potrubí pomocí objímky, kotvené do betonu průměru potrubí přes 100 do 200 mm | m | 3 |  | 0 |  | 0 |  | 0 | 15 | 0 | 0.00022 | 0 | 0 | 0 |  | Vlastní | Indiv | 0 | 0 |  | Práce | Běžná | investice |  |  |  | POL1_7
150 | 751581351 | Protipožární ochrana vzduchotechnického potrubí prostup kruhového potrubí stěnou, průměru potrubí do 100 mm | kus | 1 |  | 0 |  | 0 |  | 0 | 15 | 0 | 0.00047 | 0 | 0 | 0 |  | Vlastní | Indiv | 0 | 0 |  | Práce | Běžná | investice |  |  |  | POL1_7
151 | 998751101 | Přesun hmot pro vzduchotechniku stanovený zhmotnosti přesunovaného materiálu vodorovná dopravní vzdálenost do 100 m v objektech výšky do 12 m | t | 0.051 |  | 0 |  | 0 |  | 0 | 15 | 0 | 0 | 0 | 0 | 0 |  | Vlastní | Indiv | 0 | 0 |  | Práce | Běžná | investice |  |  |  | POL1_7
152 | 998751181 | Přesun hmot pro vzduchotechniku stanovený zhmotnosti přesunovaného materiálu Příplatek kcenám za přesun prováděný bez použití mechanizace pro jakoukoliv výšku objektu | t | 0.051 |  | 0 |  | 0 |  | 0 | 15 | 0 | 0 | 0 | 0 | 0 |  | Vlastní | Indiv | 0 | 0 |  | Práce | Běžná | investice |  |  |  | POL1_7
Díl: | 762 | Konstrukce tesařské |  |  |  | 0 |  | 0 |  | 0 |  | 0 |  | 0.01 |  | 0 |  |  |  |  | 0.87 | [7 empty] | DIL
153 | 762523912RV1 | Doplnění podlah prkny nehobl. na sraz, pl.do 1 m2 bez dodávky řeziva | m2 | 1.08 |  | 0 |  | 0 |  | 0 | 15 | 0 | 0.00012 | 0 | 0 | 0 |  | RTS 23/ I | Indiv | 0.81 | 0.87 |  | Práce | Běžná |  |  |  |  | POL1_
|  | sondy-doplnění : | [26 empty] | VV | 0
|  | 1.01-předsíň : 0,6*0,6 |  | 0.36 | [24 empty] | VV | 0
|  | 1.03-pokoj : 2*0,6*0,6 |  | 0.72 | [24 empty] | VV | 0
154 | 60511081R | Řezivo středové SM/BO jakost II tl. 18 - 40 mm, š. nad 80 mm, 3 - 6 m | m3 | 0.0252 |  | 0 |  | 0 |  | 0 | 15 | 0 | 0.55 | 0.01 | 0 | 0 | SPCM | RTS 23/ I | Indiv | 0 | 0 |  | Specifikace | Běžná |  |  |  |  | POL3_
|  | sondy-doplnění : | [26 empty] | VV | 0
|  | 1.01-předsíň : 0,6*0,6*0,02 |  | 0.0072 | [24 empty] | VV | 0
|  | 1.03-pokoj : 2*0,6*0,6*0,025 |  | 0.018 | [24 empty] | VV | 0
155 | 998762202R00 | Přesun hmot pro tesařské konstrukce, výšky do 12 m | % |  |  | 0 |  | 0 |  | 0 | 15 | 0 | 0 | 0 | 0 | 0 |  | RTS 23/ I | Indiv | 0 | 0 |  | Přesun hmot | Běžná |  |  |  |  | POL7_
Díl: | 766 | Konstrukce truhlářské |  |  |  | 0 |  | 0 |  | 0 |  | 0 |  | 0.49 |  | 0 |  |  |  |  | 49.71 | [7 empty] | DIL
156 | 766660030RA0 | Montáž dveří a obložkové zárubně šířky 60 cm | kus | 1 |  | 0 |  | 0 |  | 0 | 15 | 0 | 0.00124 | 0 | 0 | 0 |  | RTS 23/ I | Indiv | 5.061 | 5.06 |  | Agregovaná položka | Běžná |  |  |  |  | POL2_7
157 | 61161801R | Dveře vnitřní hladké plné 1kř. 60x197 cm vč.zámku a kování | kus | 1 |  | 0 |  | 0 |  | 0 | 15 | 0 | 0.016 | 0.02 | 0 | 0 | SPCM | RTS 23/ I | Indiv | 0 | 0 |  | Specifikace | Běžná |  |  |  |  | POL3_
158 | 61181151R | Zárubeň obložková š. 600 mm/ tl. stěny 65 - 140 mm ref. ERKADO | kus | 1 |  | 0 |  | 0 |  | 0 | 15 | 0 | 0.025 | 0.03 | 0 | 0 | SPCM | RTS 23/ I | Indiv | 0 | 0 |  | Specifikace | Běžná |  |  |  |  | POL3_
159 | 766660034RA0 | Montáž dveří a obložkové zárubně šířky 80 cm | kus | 1 |  | 0 |  | 0 |  | 0 | 15 | 0 | 0.00164 | 0 | 0 | 0 |  | RTS 23/ I | Indiv | 5.0629 | 5.06 |  | Agregovaná položka | Běžná |  |  |  |  | POL2_7
160 | 61161803R | Dveře vnitřní hladké plné 1kř. 80x197 cm vč.zámku a kování | kus | 1 |  | 0 |  | 0 |  | 0 | 15 | 0 | 0.02 | 0.02 | 0 | 0 | SPCM | RTS 23/ I | Indiv | 0 | 0 |  | Specifikace | Běžná |  |  |  |  | POL3_
161 | 61181153R | Zárubeň obložková š. 800 mm/ tl. stěny 65 - 140 mm ref. ERKADO | kus | 1 |  | 0 |  | 0 |  | 0 | 15 | 0 | 0.025 | 0.03 | 0 | 0 | SPCM | RTS 23/ I | Indiv | 0 | 0 |  | Specifikace | Běžná |  |  |  |  | POL3_
162 | 766660032RA0 | Montáž dveří a obložkové zárubně šířky 70 cm | kus | 1 |  | 0 |  | 0 |  | 0 | 15 | 0 | 0.00144 | 0 | 0 | 0 |  | RTS 23/ I | Indiv | 5.062 | 5.06 |  | Agregovaná položka | Běžná | investice |  |  |  | POL2_7
163 | 61169702R | Dveře posuvné do pouzdra UNO 700 x1970 mm ref. ERKADO vč.zár. | kus | 1 |  | 0 |  | 0 |  | 0 | 15 | 0 | 0.05 | 0.05 | 0 | 0 | SPCM | RTS 23/ I | Indiv | 0 | 0 |  | Specifikace | Běžná | investice |  |  |  | POL3_
164 | 766812113R00 | Montáž kuchyňských linek dřevěných linek š.do 1,8m | kus | 1 |  | 0 |  | 0 |  | 0 | 15 | 0 | 0 | 0 | 0 | 0 |  | RTS 23/ I | Indiv | 8.045 | 8.05 |  | Práce | Běžná | investice |  |  |  | POL1_
165 | 61581624.AR1 | Linka kuchyňská vč. spotřebičů, dl. 1,8 m | m | 1.8 |  | 0 |  | 0 |  | 0 | 15 | 0 | 0.184 | 0.33 | 0 | 0 |  | Vlastní | Indiv | 0 | 0 |  | Specifikace | Běžná | investice |  |  |  | POL3_
|  | dvouplotýnkový sklokeram.dvojvařič 2400W, recirkulační digestoř výsuvná max.výkon 400m3/hod : 1,8 |  | 1.8 | [24 empty] | VV | 0
166 | 766950010RAB | Oprava dřevěných oken, opálení a nátěr s výměnou prvků | m2 | 3.8674 |  | 0 |  | 0 |  | 0 | 15 | 0 | 0.003 | 0.01 | 0 | 0 |  | RTS 23/ I | Indiv | 6.8471 | 26.48 |  | Agregovaná položka | Běžná |  |  |  |  | POL2_
|  | OK/01 : 1,965*1,67 |  | 3.2816 | [24 empty] | VV | 0
|  | OK/02 : 0,465*1,26 |  | 0.5859 | [24 empty] | VV | 0
167 | 998766202R00 | Přesun hmot pro truhlářské konstr., výšky do 12 m | % |  |  | 0 |  | 0 |  | 0 | 15 | 0 | 0 | 0 | 0 | 0 |  | RTS 23/ I | Indiv | 0 | 0 |  | Přesun hmot | Běžná |  |  |  |  | POL7_
Díl: | 771 | Podlahy z dlaždic a obklady |  |  |  | 0 |  | 0 |  | 0 |  | 0 |  | 0.16 |  | 0 |  |  |  |  | 9.3 | [7 empty] | DIL
168 | 771101210RT1 | Penetrace podkladu pod dlažby penetrační nátěr Primer G | m2 | 5.1887 |  | 0 |  | 0 |  | 0 | 15 | 0 | 0.00021 | 0 | 0 | 0 |  | RTS 23/ I | Indiv | 0.05 | 0.26 |  | Práce | Běžná | investice |  |  |  | POL1_7
|  | P1.2 : | [26 empty] | VV | 0
|  | 1.04-sprcha : 0,91*2,20 |  | 2.002 | [24 empty] | VV | 0
|  | P1.3 : | [26 empty] | VV | 0
|  | 1.01-předsíň : 1,625*1,15+1,1*0,325 |  | 2.2262 | [24 empty] | VV | 0
|  | 1.02-WC : 0,87*1,15-0,2*0,2 |  | 0.9605 | [24 empty] | VV | 0
169 | 771475014RT1 | Obklad soklíků keram.rovných, tmel,výška 10 cm lepidlo Monoflex, spár.hm.ASO-Flexfuge (Schömburg) | m | 7.33 |  | 0 |  | 0 |  | 0 | 15 | 0 | 0.00032 | 0 | 0 | 0 |  | RTS 23/ I | Indiv | 0.236 | 1.73 |  | Práce | Běžná | investice |  |  |  | POL1_
|  | 1.01-předsíň : 2*(1,47+1,625)-0,9-0,8-0,6 |  | 3.89 | [24 empty] | VV | 0
|  | 1.02-WC : 2*(0,87+1,15)-0,6 |  | 3.44 | [24 empty] | VV | 0
170 | 771479001R00 | Řezání dlaždic keramických pro soklíky | m | 7.33 |  | 0 |  | 0 |  | 0 | 15 | 0 | 0 | 0 | 0 | 0 |  | RTS 23/ I | Indiv | 0.154 | 1.13 |  | Práce | Běžná | investice |  |  |  | POL1_
|  | Odkaz na mn. položky pořadí 169 : 7,33000 |  | 7.33 | [24 empty] | VV | 5
171 | 771575109RT0 | Montáž podlah keram.,hladké, tmel, 30x30 cm weberfor profiflex (lep),webercolor premium (sp) | m2 | 5.1887 |  | 0 |  | 0 |  | 0 | 15 | 0 | 0.00504 | 0.03 | 0 | 0 |  | RTS 23/ I | Indiv | 0.978 | 5.07 |  | Práce | Běžná | investice |  |  |  | POL1_7
|  | Odkaz na mn. položky pořadí 168 : 5,18875 |  | 5.1887 | [24 empty] | VV | 5
172 | 771579791R00 | Příplatek za plochu podlah keram. do 5 m2 jednotl. | m2 | 5.1887 |  | 0 |  | 0 |  | 0 | 15 | 0 | 0 | 0 | 0 | 0 |  | RTS 23/ I | Indiv | 0.03 | 0.16 |  | Práce | Běžná | investice |  |  |  | POL1_7
|  | Odkaz na mn. položky pořadí 171 : 5,18875 |  | 5.1887 | [24 empty] | VV | 5
173 | 771578011RT1 | Spára podlaha - stěna, silikonem Escosil (Schomburg) | m | 13.55 |  | 0 |  | 0 |  | 0 | 15 | 0 | 4e-05 | 0 | 0 | 0 |  | RTS 23/ I | Indiv | 0.07 | 0.95 |  | Práce | Běžná | investice |  |  |  | POL1_7
|  | Odkaz na mn. položky pořadí 47 : 6,22000 |  | 6.22 | [24 empty] | VV | 5
|  | Odkaz na mn. položky pořadí 169 : 7,33000 |  | 7.33 | [24 empty] | VV | 5
174 | 597642031R | Dlažba ref.Taurus Granit protiskluz. SB 300x300x9 mm | m2 | 6.9171 |  | 0 |  | 0 |  | 0 | 15 | 0 | 0.0192 | 0.13 | 0 | 0 | SPCM | RTS 23/ I | Indiv | 0 | 0 |  | Specifikace | Běžná | investice |  |  |  | POL3_0
|  | Odkaz na mn. položky pořadí 169 : 7,33000*0,165 |  | 1.2094 | [24 empty] | VV | 5
|  | Odkaz na mn. položky pořadí 171 : 5,18875*1,1 |  | 5.7076 | [24 empty] | VV | 5
175 | 998771202R00 | Přesun hmot pro podlahy z dlaždic, výšky do 12 m | % |  |  | 0 |  | 0 |  | 0 | 15 | 0 | 0 | 0 | 0 | 0 |  | RTS 23/ I | Indiv | 0 | 0 |  | Přesun hmot | Běžná | investice |  |  |  | POL7_
Díl: | 776 | Podlahy povlakové |  |  |  | 0 |  | 0 |  | 0 |  | 0 |  | 0.1 |  | 0 |  |  |  |  | 12.96 | [7 empty] | DIL
176 | 776101119R01 | Očištění povrchů | m2 | 23.3658 |  | 0 |  | 0 |  | 0 | 15 | 0 | 0 | 0 | 0 | 0 |  | Vlastní | Indiv | 0 | 0 |  | Práce | Běžná |  |  |  |  | POL1_7
|  | P1.1 : | [26 empty] | VV | 0
|  | 1.03-pokoj : 4,63*5,935-1,01*3,065-1,06*0,96 |  | 23.3658 | [24 empty] | VV | 0
177 | 776590100V00 | Vysátí podkladu nášlap ploch podlah | m2 | 23.3658 |  | 0 |  | 0 |  | 0 | 15 | 0 | 0 | 0 | 0 | 0 |  | Vlastní | Indiv | 0 | 0 |  | Práce | Běžná |  |  |  |  | POL1_7
|  | Odkaz na mn. položky pořadí 176 : 23,36580 |  | 23.3658 | [24 empty] | VV | 5
178 | 776101121R00 | Provedení penetrace podkladu | m2 | 23.3658 |  | 0 |  | 0 |  | 0 | 15 | 0 | 0 | 0 | 0 | 0 |  | RTS 23/ I | Indiv | 0.046 | 1.07 |  | Práce | Běžná |  |  |  |  | POL1_7
|  | Odkaz na mn. položky pořadí 177 : 23,36580 |  | 23.3658 | [24 empty] | VV | 5
179 | 776521100RT1 | Lepení povlak.podlah z pásů PVC pouze položení - PVC ve specifikaci | m2 | 23.3658 |  | 0 |  | 0 |  | 0 | 15 | 0 | 0.00025 | 0.01 | 0 | 0 |  | RTS 23/ I | Indiv | 0.38 | 8.88 |  | Práce | Běžná |  |  |  |  | POL1_7
|  | Odkaz na mn. položky pořadí 178 : 23,36580 |  | 23.3658 | [24 empty] | VV | 5
180 | 776421100RU1 | Lepení podlahových soklíků z PVC a vinylu včetně dodávky soklíku PVC | m | 19.63 |  | 0 |  | 0 |  | 0 | 15 | 0 | 8e-05 | 0 | 0 | 0 |  | RTS 23/ I | Indiv | 0.1372 | 2.69 |  | Práce | Běžná |  |  |  |  | POL1_7
|  | 1.03-pokoj : 2*(4,63+5,935)-0,7-0,8 |  | 19.63 | [24 empty] | VV | 0
181 | 28412306R | Podlahovina PVC extra | m2 | 24.5341 |  | 0 |  | 0 |  | 0 | 15 | 0 | 0.0035 | 0.09 | 0 | 0 | SPCM | RTS 23/ I | Indiv | 0 | 0 |  | Specifikace | Běžná |  |  |  |  | POL3_
|  | Odkaz na mn. položky pořadí 179 : 23,36580*1,05 |  | 24.5341 | [24 empty] | VV | 5
182 | 776981114RT1 | Lišta hliníková podlahová krycí, povlak.podlaha profil G, samolepicí, šířka 40 mm | m | 2.1 |  | 0 |  | 0 |  | 0 | 15 | 0 | 0.00034 | 0 | 0 | 0 |  | RTS 23/ I | Indiv | 0.152 | 0.32 |  | Práce | Běžná |  |  |  |  | POL1_
|  | 600/1970 : 0,60 |  | 0.6 | [24 empty] | VV | 0
|  | 800/1970 : 0,80 |  | 0.8 | [24 empty] | VV | 0
|  | 700/1970 : 0,70 |  | 0.7 | [24 empty] | VV | 0
183 | 998776202R00 | Přesun hmot pro podlahy povlakové, výšky do 12 m | % |  |  | 0 |  | 0 |  | 0 | 15 | 0 | 0 | 0 | 0 | 0 |  | RTS 23/ I | Indiv | 0 | 0 |  | Přesun hmot | Běžná |  |  |  |  | POL7_
Díl: | 777 | Podlahy ze syntetických hmot |  |  |  | 0 |  | 0 |  | 0 |  | 0 |  | 0.06 |  | 0 |  |  |  |  | 13.31 | [7 empty] | DIL
184 | 777101101R00 | Příprava podkladu - vysávání podlah prům.vysavačem | m2 | 28.5545 |  | 0 |  | 0 |  | 0 | 15 | 0 | 0 | 0 | 0 | 0 |  | RTS 23/ I | Indiv | 0.016 | 0.46 |  | Práce | Běžná |  |  |  |  | POL1_
|  | P1.1 : | [26 empty] | VV | 0
|  | 1.03-pokoj : 4,63*5,935-1,01*3,065-1,06*0,96 |  | 23.3658 | [24 empty] | VV | 0
|  | Mezisoučet |  | 23.3658 | [24 empty] | VV | 1
|  | P1.2 : | [26 empty] | VV | 0
|  | 1.04-sprcha : 0,91*2,20 |  | 2.002 | [24 empty] | VV | 0
|  | Mezisoučet |  | 2.002 | [24 empty] | VV | 1
|  | P1.3 : | [26 empty] | VV | 0
|  | 1.01-předsíň : 1,625*1,15+1,1*0,325 |  | 2.2262 | [24 empty] | VV | 0
|  | 1.02-WC : 0,87*1,15-0,2*0,2 |  | 0.9605 | [24 empty] | VV | 0
|  | Mezisoučet |  | 3.1867 | [24 empty] | VV | 1
185 | 777652955R00 | Oprava podlah - penetrace | m2 | 28.5545 |  | 0 |  | 0 |  | 0 | 15 | 0 | 8e-05 | 0 | 0 | 0 |  | RTS 23/ I | Indiv | 0.05 | 1.43 |  | Práce | Běžná |  |  |  |  | POL1_
|  | Odkaz na mn. položky pořadí 184 : 28,55455 |  | 28.5545 | [24 empty] | VV | 5
186 | 777561020R00 | Vyrovnání podlahy stěrkou Unirovnal tloušťky 2 mm | m2 | 28.5545 |  | 0 |  | 0 |  | 0 | 15 | 0 | 0.0022 | 0.06 | 0 | 0 |  | RTS 23/ I | Indiv | 0.4 | 11.42 |  | Práce | Běžná |  |  |  |  | POL1_
|  | Odkaz na mn. položky pořadí 184 : 28,55455 |  | 28.5545 | [24 empty] | VV | 5
187 | 998777202R00 | Přesun hmot pro podlahy syntetické, výšky do 12 m | % |  |  | 0 |  | 0 |  | 0 | 15 | 0 | 0 | 0 | 0 | 0 |  | RTS 23/ I | Indiv | 0 | 0 |  | Přesun hmot | Běžná |  |  |  |  | POL7_
Díl: | 781 | Obklady keramické |  |  |  | 0 |  | 0 |  | 0 |  | 0 |  | 0.39 |  | 0 |  |  |  |  | 19.2 | [7 empty] | DIL
188 | 781101210RT1 | Penetrace podkladu pod obklady penetrační nátěr Primer G | m2 | 14.718 |  | 0 |  | 0 |  | 0 | 15 | 0 | 0.00016 | 0 | 0 | 0 |  | RTS 23/ I | Indiv | 0.05 | 0.74 |  | Práce | Běžná | investice |  |  |  | POL1_
|  | S2.1 : | [26 empty] | VV | 0
|  | 1.04-sprcha : 2*(0,91+2,20)*2,3-0,7*2,0 |  | 12.906 | [24 empty] | VV | 0
|  | S2.2 : | [26 empty] | VV | 0
|  | 1.03-pokoj : (1,82+2*0,6)*0,6 |  | 1.812 | [24 empty] | VV | 0
189 | 781475120RT2 | Obklad vnitřní stěn keramický, do tmele, 30x60 cm weberfor profiflex (lep),webercolor premium (sp) | m2 | 12.906 |  | 0 |  | 0 |  | 0 | 15 | 0 | 0.00535 | 0.07 | 0 | 0 |  | RTS 23/ I | Indiv | 1.288 | 16.62 |  | Práce | Běžná | investice |  |  |  | POL1_7
|  | S2.1 : | [26 empty] | VV | 0
|  | 1.04-sprcha : 2*(0,91+2,20)*2,3-0,7*2,0 |  | 12.906 | [24 empty] | VV | 0
190 | 597813749R | Obkládačka 30x60 REF. série CONCEPT plus | m2 | 14.1966 |  | 0 |  | 0 |  | 0 | 15 | 0 | 0.01943 | 0.28 | 0 | 0 | SPCM | RTS 23/ I | Indiv | 0 | 0 |  | Specifikace | Běžná | investice |  |  |  | POL3_
|  | Odkaz na mn. položky pořadí 189 : 12,90600*1,1 |  | 14.1966 | [24 empty] | VV | 5
191 | 781475115RT1 | Obklad vnitřní stěn keramický, do tmele, 20x25 cm weberfor profiflex (lep),webercolor comfort (sp) | m2 | 1.812 |  | 0 |  | 0 |  | 0 | 15 | 0 | 0.00491 | 0.01 | 0 | 0 |  | RTS 23/ I | Indiv | 1.0165 | 1.84 |  | Práce | Běžná | investice |  |  |  | POL1_7
|  | S2.2 : | [26 empty] | VV | 0
|  | 1.03-pokoj : (1,82+2*0,6)*0,6 |  | 1.812 | [24 empty] | VV | 0
192 | 597813661R | System obkládačka 20x25 ref.Color One | m2 | 1.9932 |  | 0 |  | 0 |  | 0 | 15 | 0 | 0.0126 | 0.03 | 0 | 0 | SPCM | RTS 23/ I | Indiv | 0 | 0 |  | Specifikace | Běžná | investice |  |  |  | POL3_
|  | Odkaz na mn. položky pořadí 191 : 1,81200*1,1 |  | 1.9932 | [24 empty] | VV | 5
193 | 781419706R00 | Příplatek za spárovací vodotěsnou hmotu - plošně | m2 | 14.718 |  | 0 |  | 0 |  | 0 | 15 | 0 | 0.00011 | 0 | 0 | 0 |  | RTS 23/ I | Indiv | 0 | 0 |  | Práce | Běžná | investice |  |  |  | POL1_7
|  | Odkaz na mn. položky pořadí 189 : 12,90600 |  | 12.906 | [24 empty] | VV | 5
|  | Odkaz na mn. položky pořadí 191 : 1,81200 |  | 1.812 | [24 empty] | VV | 5
194 | 998781202R00 | Přesun hmot pro obklady keramické, výšky do 12 m | % |  |  | 0 |  | 0 |  | 0 | 15 | 0 | 0 | 0 | 0 | 0 |  | RTS 23/ I | Indiv | 0 | 0 |  | Přesun hmot | Běžná | investice |  |  |  | POL7_
Díl: | 784 | Malby |  |  |  | 0 |  | 0 |  | 0 |  | 0 |  | 0.02 |  | 0 |  |  |  |  | 18.95 | [7 empty] | DIL
195 | 784011111R00 | Oprášení/ometení podkladu | m2 | 33.2914 |  | 0 |  | 0 |  | 0 | 15 | 0 | 0 | 0 | 0 | 0 |  | RTS 23/ I | Indiv | 0.01 | 0.33 |  | Práce | Běžná |  |  |  |  | POL1_0
|  | S1.2 : | [26 empty] | VV | 0
|  | 1.03 : (2*5,935+1,01-1,06)*2,77 |  | 32.7414 | [24 empty] | VV | 0
|  | odpočet obkladu : -(1,82+0,6)*0,6 |  | -1.452 | [24 empty] | VV | 0
|  | C2.1 : | [26 empty] | VV | 0
|  | Odkaz na mn. položky pořadí 32 : 2,00200 |  | 2.002 | [24 empty] | VV | 5
196 | 784402801R00 | Odstranění malby oškrábáním v místnosti H do 3,8 m | m2 | 67.0108 |  | 0 |  | 0 |  | 0 | 15 | 0 | 0 | 0 | 0 | 0 |  | RTS 23/ I | Indiv | 0.07668 | 5.14 |  | Práce | Běžná |  |  |  |  | POL1_
|  | S1.1 : | [26 empty] | VV | 0
|  | Odkaz na mn. položky pořadí 37 : 40,37340 |  | 40.3734 | [24 empty] | VV | 5
|  | C1.1 : | [26 empty] | VV | 0
|  | Odkaz na mn. položky pořadí 38 : 26,63735 |  | 26.6374 | [24 empty] | VV | 5
197 | 784191201R00 | Penetrace podkladu hloubková Primalex 1x | m2 | 67.0108 |  | 0 |  | 0 |  | 0 | 15 | 0 | 7e-05 | 0 | 0 | 0 |  | RTS 23/ I | Indiv | 0.03248 | 2.18 |  | Práce | Běžná |  |  |  |  | POL1_
|  | Odkaz na mn. položky pořadí 196 : 67,01075 |  | 67.0108 | [24 empty] | VV | 5
198 | 784195212R00 | Malba Primalex Plus, bílá, bez penetrace, 2 x | m2 | 67.0108 |  | 0 |  | 0 |  | 0 | 15 | 0 | 0.00015 | 0.01 | 0 | 0 |  | RTS 23/ I | Indiv | 0.10191 | 6.83 |  | Práce | Běžná |  |  |  |  | POL1_
|  | Odkaz na mn. položky pořadí 197 : 67,01075 |  | 67.0108 | [24 empty] | VV | 5
199 | 784442021RT2 | Malba disperzní interiér.HET Hetline,výška do 3,8m pro SDK 2 x nátěr, 1 x penetrace | m2 | 33.2914 |  | 0 |  | 0 |  | 0 | 15 | 0 | 0.00032 | 0.01 | 0 | 0 |  | RTS 23/ I | Indiv | 0.1344 | 4.47 |  | Práce | Běžná |  |  |  |  | POL1_
|  | Odkaz na mn. položky pořadí 195 : 33,29140 |  | 33.2914 | [24 empty] | VV | 5
Díl: | 787 | Zasklívání |  |  |  | 0 |  | 0 |  | 0 |  | 0 |  | 0.01 |  | 0.01 |  |  |  |  | 0.36 | [7 empty] | DIL
200 | 787900010RA0 | Vysklení a opětné zasklení oken a dveří | m2 | 0.5859 |  | 0 |  | 0 |  | 0 | 15 | 0 | 0.0127 | 0.01 | 0.01 | 0.01 |  | RTS 23/ I | Indiv | 0.60789 | 0.36 |  | Agregovaná položka | Běžná |  |  |  |  | POL2_
|  | OK/02 : 0,465*1,26 |  | 0.5859 | [24 empty] | VV | 0
Díl: | M21 | Elektromontáže |  |  |  | 0 |  | 0 |  | 0 |  | 0 |  | 0 |  | 0 |  |  |  |  | 0 | [7 empty] | DIL
201 | . | . | . | 0 |  | 0 |  | 0 |  | 0 | 15 | 0 | 0 | 0 | 0 | 0 |  | Vlastní | Indiv | 0 | 0 |  | Práce | Běžná |  |  |  |  | POL1_9
Díl: | M21.1.1 | Rozvaděč nn |  |  |  | 0 |  | 0 |  | 0 |  | 0 |  | 0 |  | 0 |  |  |  |  | 0 | [7 empty] | DIL
202 | 1.1.1 | Plsatová rozv. přisazená 36+ MODULU (ref. Hager Volta) vč. DIN lišt a a příslušenství; IP40/20 | ks | 1 |  | 0 |  | 0 |  | 0 | 15 | 0 | 0 | 0 | 0 | 0 |  | Vlastní | Indiv | 0 | 0 |  | Práce | Běžná |  |  |  |  | POL1_9
203 | 1.1.2 | Usazení rozvodnice | soubor | 1 |  | 0 |  | 0 |  | 0 | 15 | 0 | 0 | 0 | 0 | 0 |  | Vlastní | Indiv | 0 | 0 |  | Práce | Běžná |  |  |  |  | POL1_9
204 | 1.1.3 | Hl.vypínač 3x25A | ks | 1 |  | 0 |  | 0 |  | 0 | 15 | 0 | 0 | 0 | 0 | 0 |  | Vlastní | Indiv | 0 | 0 |  | Práce | Běžná |  |  |  |  | POL1_9
205 | 1.1.4 | Přep. Ochrana C (ref. DG M TNS 275 FM) | ks | 1 |  | 0 |  | 0 |  | 0 | 15 | 0 | 0 | 0 | 0 | 0 |  | Vlastní | Indiv | 0 | 0 |  | Práce | Běžná |  |  |  |  | POL1_9
206 | 1.1.5 | Proudový chránič PF7-40/4/003 | ks | 1 |  | 0 |  | 0 |  | 0 | 15 | 0 | 0 | 0 | 0 | 0 |  | Vlastní | Indiv | 0 | 0 |  | Práce | Běžná |  |  |  |  | POL1_9
207 | 1.1.6 | Jistič PL6-16/B/1 | ks | 6 |  | 0 |  | 0 |  | 0 | 15 | 0 | 0 | 0 | 0 | 0 |  | Vlastní | Indiv | 0 | 0 |  | Práce | Běžná |  |  |  |  | POL1_9
208 | 1.1.7 | Jistič PL6-10/B/1 | ks | 1 |  | 0 |  | 0 |  | 0 | 15 | 0 | 0 | 0 | 0 | 0 |  | Vlastní | Indiv | 0 | 0 |  | Práce | Běžná |  |  |  |  | POL1_9
209 | 1.1.8 | Chránič s nadproudovou ochranou 16/B/1 | ks | 3 |  | 0 |  | 0 |  | 0 | 15 | 0 | 0 | 0 | 0 | 0 |  | Vlastní | Indiv | 0 | 0 |  | Práce | Běžná |  |  |  |  | POL1_9
210 | 1.1.9 | Svorkovnice, svorky, PE a N můstky, DIN lišty, slanené vodiče, dutinky a další | soubor | 1 |  | 0 |  | 0 |  | 0 | 15 | 0 | 0 | 0 | 0 | 0 |  | Vlastní | Indiv | 0 | 0 |  | Práce | Běžná |  |  |  |  | POL1_9
211 | 1.1.10 | Popis prvků rozvaděče | ks | 1 |  | 0 |  | 0 |  | 0 | 15 | 0 | 0 | 0 | 0 | 0 |  | Vlastní | Indiv | 0 | 0 |  | Práce | Běžná |  |  |  |  | POL1_9
212 | 1.1.11 | Vyhotovení dílenské dokumentace | ks | 1 |  | 0 |  | 0 |  | 0 | 15 | 0 | 0 | 0 | 0 | 0 |  | Vlastní | Indiv | 0 | 0 |  | Práce | Běžná |  |  |  |  | POL1_9
213 | 1.1.12 | Vyhotovení finálního schématu rozvaděče | ks | 1 |  | 0 |  | 0 |  | 0 | 15 | 0 | 0 | 0 | 0 | 0 |  | Vlastní | Indiv | 0 | 0 |  | Práce | Běžná |  |  |  |  | POL1_9
214 | 1.1.13 | Drobný nespecifikovaný materiál | soubor | 1 |  | 0 |  | 0 |  | 0 | 15 | 0 | 0 | 0 | 0 | 0 |  | Vlastní | Indiv | 0 | 0 |  | Specifikace | Běžná |  |  |  |  | POL3_0
Díl: | M21.1.2 | Elektroměrový rozvaděč |  |  |  | 0 |  | 0 |  | 0 |  | 0 |  | 0 |  | 0 |  |  |  |  | 0 | [7 empty] | DIL
215 | 1.2.1 | Elektroměrový jistič char.B; 3x20A | ks | 1 |  | 0 |  | 0 |  | 0 | 15 | 0 | 0 | 0 | 0 | 0 |  | Vlastní | Indiv | 0 | 0 |  | Práce | Běžná |  |  |  |  | POL1_9
216 | 1.2.2 | Svorkovnice, svorky, PE a N můstky, DIN lišty, slanené vodiče, dutinky a další | soubor | 1 |  | 0 |  | 0 |  | 0 | 15 | 0 | 0 | 0 | 0 | 0 |  | Vlastní | Indiv | 0 | 0 |  | Práce | Běžná |  |  |  |  | POL1_9
217 | 1.2.3 | Popis prvků rozvaděče | ks | 1 |  | 0 |  | 0 |  | 0 | 15 | 0 | 0 | 0 | 0 | 0 |  | Vlastní | Indiv | 0 | 0 |  | Práce | Běžná |  |  |  |  | POL1_9
218 | 1.2.4 | Zmapování stávajícího stavu elektroměrového rozvaděče | ks | 1 |  | 0 |  | 0 |  | 0 | 15 | 0 | 0 | 0 | 0 | 0 |  | Vlastní | Indiv | 0 | 0 |  | Práce | Běžná |  |  |  |  | POL1_9
219 | 1.2.5 | Potřebné úpravy elektroměrového rozvaděče | ks | 1 |  | 0 |  | 0 |  | 0 | 15 | 0 | 0 | 0 | 0 | 0 |  | Vlastní | Indiv | 0 | 0 |  | Práce | Běžná |  |  |  |  | POL1_9
220 | 1.2.6 | Drobný nespecifikovaný materiál | soubor | 1 |  | 0 |  | 0 |  | 0 | 15 | 0 | 0 | 0 | 0 | 0 |  | Vlastní | Indiv | 0 | 0 |  | Specifikace | Běžná |  |  |  |  | POL3_0
Díl: | M21.2 | Úložný materiál,spínače, zásuvky, krabice, příslušenství - elektroinstalace NN + SK |  |  |  | 0 |  | 0 |  | 0 |  | 0 |  | 0 |  | 0 |  |  |  |  | 0 | [7 empty] | DIL
221 | 2.1 | Přístrojová krabice | ks | 26 |  | 0 |  | 0 |  | 0 | 15 | 0 | 0 | 0 | 0 | 0 |  | Vlastní | Indiv | 0 | 0 |  | Práce | Běžná |  |  |  |  | POL1_9
222 | 2.2 | Univerzální krabice do zdiva/SDK | ks | 10 |  | 0 |  | 0 |  | 0 | 15 | 0 | 0 | 0 | 0 | 0 |  | Vlastní | Indiv | 0 | 0 |  | Práce | Běžná |  |  |  |  | POL1_9
223 | 2.3 | Víko univerzální krabice | soubor | 1 |  | 0 |  | 0 |  | 0 | 15 | 0 | 0 | 0 | 0 | 0 |  | Vlastní | Indiv | 0 | 0 |  | Práce | Běžná |  |  |  |  | POL1_9
224 | 2.5 | Prostup příčky do 20cm | soubor | 1 |  | 0 |  | 0 |  | 0 | 15 | 0 | 0 | 0 | 0 | 0 |  | Vlastní | Indiv | 0 | 0 |  | Práce | Běžná |  |  |  |  | POL1_9
225 | 2.8 | Zasekání/drážkování pro uložení kabelových tras do zdiva | hod | 12 |  | 0 |  | 0 |  | 0 | 15 | 0 | 0 | 0 | 0 | 0 |  | Vlastní | Indiv | 0 | 0 |  | Práce | Běžná |  |  |  |  | POL1_9
226 | 2.9 | Sádrování kdrážek kab. Tras | hod | 8 |  | 0 |  | 0 |  | 0 | 15 | 0 | 0 | 0 | 0 | 0 |  | Vlastní | Indiv | 0 | 0 |  | Práce | Běžná |  |  |  |  | POL1_9
227 | 2.10 | Svorkovnice (např. Wago) | soubor | 1 |  | 0 |  | 0 |  | 0 | 15 | 0 | 0 | 0 | 0 | 0 |  | Vlastní | Indiv | 0 | 0 |  | Práce | Běžná |  |  |  |  | POL1_9
228 | 2.12 | Přístroj zásuvka TV-R-SAT, vč. masky (určeno projektem interiéru) | ks | 1 |  | 0 |  | 0 |  | 0 | 15 | 0 | 0 | 0 | 0 | 0 |  | Vlastní | Indiv | 0 | 0 |  | Práce | Běžná |  |  |  |  | POL1_9
229 | 2.13 | Přístroj zásuvka LAN (1xRJ45) Cat.5e, vč. masky (určeno projektem interiéru) | ks | 1 |  | 0 |  | 0 |  | 0 | 15 | 0 | 0 | 0 | 0 | 0 |  | Vlastní | Indiv | 0 | 0 |  | Práce | Běžná |  |  |  |  | POL1_9
230 | 2.14 | Přístroj zásuvka 230V, vč. masky (určeno projektem interiéru) | ks | 16 |  | 0 |  | 0 |  | 0 | 15 | 0 | 0 | 0 | 0 | 0 |  | Vlastní | Indiv | 0 | 0 |  | Práce | Běžná |  |  |  |  | POL1_9
231 | 2.15 | Objímka E27 + žárovka LED (15W) 3000K | ks | 6 |  | 0 |  | 0 |  | 0 | 15 | 0 | 0 | 0 | 0 | 0 |  | Vlastní | Indiv | 0 | 0 |  | Práce | Běžná |  |  |  |  | POL1_9
232 | 2.16 | Rámeček jednonásobný (barvu a typ upřesní archtekt) | ks | 13 |  | 0 |  | 0 |  | 0 | 15 | 0 | 0 | 0 | 0 | 0 |  | Vlastní | Indiv | 0 | 0 |  | Práce | Běžná |  |  |  |  | POL1_9
233 | 2.17 | Rámeček dvojnásobný (barvu a typ upřesní archtekt) | ks | 2 |  | 0 |  | 0 |  | 0 | 15 | 0 | 0 | 0 | 0 | 0 |  | Vlastní | Indiv | 0 | 0 |  | Práce | Běžná |  |  |  |  | POL1_9
234 | 2.18 | Rámeček trojnásobný (barvu a typ upřesní archtekt) | ks | 1 |  | 0 |  | 0 |  | 0 | 15 | 0 | 0 | 0 | 0 | 0 |  | Vlastní | Indiv | 0 | 0 |  | Práce | Běžná |  |  |  |  | POL1_9
235 | 2.20 | Rámeček pětinásobný (barvu a typ upřesní archtekt) | ks | 1 |  | 0 |  | 0 |  | 0 | 15 | 0 | 0 | 0 | 0 | 0 |  | Vlastní | Indiv | 0 | 0 |  | Práce | Běžná |  |  |  |  | POL1_9
236 | 2.21 | Montážní rámeček | ks | 25 |  | 0 |  | 0 |  | 0 | 15 | 0 | 0 | 0 | 0 | 0 |  | Vlastní | Indiv | 0 | 0 |  | Práce | Běžná |  |  |  |  | POL1_9
237 | 2.22 | Vypínač č.1 230V/10AX vč. klapátka (určeno projektem interiéru) | ks | 2 |  | 0 |  | 0 |  | 0 | 15 | 0 | 0 | 0 | 0 | 0 |  | Vlastní | Indiv | 0 | 0 |  | Práce | Běžná |  |  |  |  | POL1_9
238 | 2.23 | Vypínač č.5 230V/10AX vč. klapátka (určeno projektem interiéru) | ks | 1 |  | 0 |  | 0 |  | 0 | 15 | 0 | 0 | 0 | 0 | 0 |  | Vlastní | Indiv | 0 | 0 |  | Práce | Běžná |  |  |  |  | POL1_9
239 | 2.24 | Vypínač č.6 230V/10AX vč. klapátka (určeno projektem interiéru) | ks | 2 |  | 0 |  | 0 |  | 0 | 15 | 0 | 0 | 0 | 0 | 0 |  | Vlastní | Indiv | 0 | 0 |  | Práce | Běžná |  |  |  |  | POL1_9
240 | 2.25 | Vypínač č.5B 230V/10AX vč. klapátka (určeno projektem interiéru) | ks | 2 |  | 0 |  | 0 |  | 0 | 15 | 0 | 0 | 0 | 0 | 0 |  | Vlastní | Indiv | 0 | 0 |  | Práce | Běžná |  |  |  |  | POL1_9
241 | 2.26 | Zvonkové tlačítko | ks | 1 |  | 0 |  | 0 |  | 0 | 15 | 0 | 0 | 0 | 0 | 0 |  | Vlastní | Indiv | 0 | 0 |  | Práce | Běžná |  |  |  |  | POL1_9
242 | 2.27 | Elektroinstalační trubka prům 25mm ohebná - šedá vč. zatahovacího drátu | m | 50 |  | 0 |  | 0 |  | 0 | 15 | 0 | 0 | 0 | 0 | 0 |  | Vlastní | Indiv | 0 | 0 |  | Práce | Běžná |  |  |  |  | POL1_9
243 | 2.28 | Příslušenství pro PVC trubky vč. Spojek, kolen, příchytek a dalšího materiálu | soubor | 1 |  | 0 |  | 0 |  | 0 | 15 | 0 | 0 | 0 | 0 | 0 |  | Vlastní | Indiv | 0 | 0 |  | Práce | Běžná |  |  |  |  | POL1_9
244 | 2.29 | Pokládka PVC chrániček dle typu materiálu zdivo/SDK/podlaha | hod | 1 |  | 0 |  | 0 |  | 0 | 15 | 0 | 0 | 0 | 0 | 0 |  | Vlastní | Indiv | 0 | 0 |  | Práce | Běžná |  |  |  |  | POL1_9
245 | 2.30 | Příprava vývodu pro zásobník TUV - technologie dodávka ZTI | ks | 1 |  | 0 |  | 0 |  | 0 | 15 | 0 | 0 | 0 | 0 | 0 |  | Vlastní | Indiv | 0 | 0 |  | Práce | Běžná |  |  |  |  | POL1_9
246 | 2.31 | Příprava vývodu pro potrubní ventilátor VZT - technologie dodávka VZT | ks | 1 |  | 0 |  | 0 |  | 0 | 15 | 0 | 0 | 0 | 0 | 0 |  | Vlastní | Indiv | 0 | 0 |  | Práce | Běžná |  |  |  |  | POL1_9
247 | 2.32 | Programovatolné relé SMR-T 230 | ks | 1 |  | 0 |  | 0 |  | 0 | 15 | 0 | 0 | 0 | 0 | 0 |  | Vlastní | Indiv | 0 | 0 |  | Práce | Běžná |  |  |  |  | POL1_9
248 | 2.33 | Koordinace při zapojení prvků ZTV (zařizovací předměty dodávka ZTV) na silové přívody a PE pospojení | hod | 1 |  | 0 |  | 0 |  | 0 | 15 | 0 | 0 | 0 | 0 | 0 |  | Vlastní | Indiv | 0 | 0 |  | Práce | Běžná |  |  |  |  | POL1_9
249 | 2.34 | Koordinace při zapojení prvků VZT (zařizovací předměty dodávka VZT) na silové přívody a PE pospojení | hod | 1 |  | 0 |  | 0 |  | 0 | 15 | 0 | 0 | 0 | 0 | 0 |  | Vlastní | Indiv | 0 | 0 |  | Práce | Běžná |  |  |  |  | POL1_9
250 | 2.35 | Požární opticko-kouřový hlásič autonomní vč. Patice | ks | 1 |  | 0 |  | 0 |  | 0 | 15 | 0 | 0 | 0 | 0 | 0 |  | Vlastní | Indiv | 0 | 0 |  | Práce | Běžná |  |  |  |  | POL1_9
251 | 2.36 | Účastnický komunikační přístroj systému domovního telefonu (dle technologie objektu) | ks | 1 |  | 0 |  | 0 |  | 0 | 15 | 0 | 0 | 0 | 0 | 0 |  | Vlastní | Indiv | 0 | 0 |  | Práce | Běžná |  |  |  |  | POL1_9
252 | 2.37 | Napojení na rozvod DT objektu vč. Materiálu (spojky/svorky) | soubor | 1 |  | 0 |  | 0 |  | 0 | 15 | 0 | 0 | 0 | 0 | 0 |  | Vlastní | Indiv | 0 | 0 |  | Práce | Běžná |  |  |  |  | POL1_9
253 | 2.38 | Napojení na rozvod STA objektu vč. Materiálu (spojky/svorky/konektory) | soubor | 1 |  | 0 |  | 0 |  | 0 | 15 | 0 | 0 | 0 | 0 | 0 |  | Vlastní | Indiv | 0 | 0 |  | Práce | Běžná |  |  |  |  | POL1_9
254 | 2.39 | Napojení na rozvod LAN objektu vč. Materiálu (spojky/svorky/konektory) | soubor | 1 |  | 0 |  | 0 |  | 0 | 15 | 0 | 0 | 0 | 0 | 0 |  | Vlastní | Indiv | 0 | 0 |  | Práce | Běžná |  |  |  |  | POL1_9
255 | 2.40 | Zmapování stávajícího rozvodu DT objektu | soubor | 1 |  | 0 |  | 0 |  | 0 | 15 | 0 | 0 | 0 | 0 | 0 |  | Vlastní | Indiv | 0 | 0 |  | Práce | Běžná |  |  |  |  | POL1_9
256 | 2.41 | Zmapování stávajícího rozvodu LAN objektu | soubor | 1 |  | 0 |  | 0 |  | 0 | 15 | 0 | 0 | 0 | 0 | 0 |  | Vlastní | Indiv | 0 | 0 |  | Práce | Běžná |  |  |  |  | POL1_9
257 | 2.42 | Zmapování stávajícího rozvodu STA objektu | soubor | 1 |  | 0 |  | 0 |  | 0 | 15 | 0 | 0 | 0 | 0 | 0 |  | Vlastní | Indiv | 0 | 0 |  | Práce | Běžná |  |  |  |  | POL1_9
258 | 2.43 | Proměření datové kabeláže v souladu s ISO / IEC 11801: 2002 včetně dodatků. Měření se provádí pomocí metody Permanent link. Vydání protokolu o měření | soubor | 1 |  | 0 |  | 0 |  | 0 | 15 | 0 | 0 | 0 | 0 | 0 |  | Vlastní | Indiv | 0 | 0 |  | Práce | Běžná |  |  |  |  | POL1_9
259 | 2.44 | Vazací pásky, kabelové příchytky, el. Pásky, el.spojky, spojovací materiál, izolační pásky a další instalační materiál | soubor | 1 |  | 0 |  | 0 |  | 0 | 15 | 0 | 0 | 0 | 0 | 0 |  | Vlastní | Indiv | 0 | 0 |  | Práce | Běžná |  |  |  |  | POL1_9
260 | 2.45 | Zmapování stávajícího stavu elektroinstalace | soubor | 1 |  | 0 |  | 0 |  | 0 | 15 | 0 | 0 | 0 | 0 | 0 |  | Vlastní | Indiv | 0 | 0 |  | Práce | Běžná |  |  |  |  | POL1_9
261 | 2.46 | Demontáž stávající elektroinstalace vč. Koncových prvků a rozvodu v maximálním rozsahu s ohledem na technické a stavební možnosti | soubor | 1 |  | 0 |  | 0 |  | 0 | 15 | 0 | 0 | 0 | 0 | 0 |  | Vlastní | Indiv | 0 | 0 |  | Práce | Běžná |  |  |  |  | POL1_9
262 | 2.47 | Inženýrská a koordinační činnost | soubor | 1 |  | 0 |  | 0 |  | 0 | 15 | 0 | 0 | 0 | 0 | 0 |  | Vlastní | Indiv | 0 | 0 |  | Práce | Běžná |  |  |  |  | POL1_9
263 | 2.48 | Stavební přípomoce | soubor | 1 |  | 0 |  | 0 |  | 0 | 15 | 0 | 0 | 0 | 0 | 0 |  | Vlastní | Indiv | 0 | 0 |  | Práce | Běžná |  |  |  |  | POL1_9
264 | 2.49 | Odvoz suti ze staveniště na skládku | t | 0.2 |  | 0 |  | 0 |  | 0 | 15 | 0 | 0 | 0 | 0 | 0 |  | Vlastní | Indiv | 0 | 0 |  | Práce | Běžná |  |  |  |  | POL1_9
265 | 2.50 | Odvoz dalších hmot za staveniště | t | 0.1 |  | 0 |  | 0 |  | 0 | 15 | 0 | 0 | 0 | 0 | 0 |  | Vlastní | Indiv | 0 | 0 |  | Práce | Běžná |  |  |  |  | POL1_9
266 | 2.51 | Dokumentace skutečného provedení | ks | 1 |  | 0 |  | 0 |  | 0 | 15 | 0 | 0 | 0 | 0 | 0 |  | Vlastní | Indiv | 0 | 0 |  | Práce | Běžná |  |  |  |  | POL1_9
267 | 2.52 | Doprava materiálu na stavbu | soubor | 1 |  | 0 |  | 0 |  | 0 | 15 | 0 | 0 | 0 | 0 | 0 |  | Vlastní | Indiv | 0 | 0 |  | Práce | Běžná |  |  |  |  | POL1_9
268 | 2.53 | Výchozí revize | ks | 1 |  | 0 |  | 0 |  | 0 | 15 | 0 | 0 | 0 | 0 | 0 |  | Vlastní | Indiv | 0 | 0 |  | Práce | Běžná |  |  |  |  | POL1_9
269 | 2.54 | Drobný nespecifikovaný materiál | soubor | 1 |  | 0 |  | 0 |  | 0 | 15 | 0 | 0 | 0 | 0 | 0 |  | Vlastní | Indiv | 0 | 0 |  | Specifikace | Běžná |  |  |  |  | POL3_0
Díl: | M21.3 | Kabely |  |  |  | 0 |  | 0 |  | 0 |  | 0 |  | 0 |  | 0 |  |  |  |  | 0 | [7 empty] | DIL
270 | 3.1 | Kabel CYKY-J 3 X 2,5mm2 (*) | m | 200 |  | 0 |  | 0 |  | 0 | 15 | 0 | 0 | 0 | 0 | 0 |  | Vlastní | Indiv | 0 | 0 |  | Práce | Běžná |  |  |  |  | POL1_9
271 | 3.2 | Kabel CYKY-J 3 X 1,5mm2 (*) | m | 190 |  | 0 |  | 0 |  | 0 | 15 | 0 | 0 | 0 | 0 | 0 |  | Vlastní | Indiv | 0 | 0 |  | Práce | Běžná |  |  |  |  | POL1_9
272 | 3.3 | Kabel CYKY-J 2 X 1,5mm2 (*) | m | 10 |  | 0 |  | 0 |  | 0 | 15 | 0 | 0 | 0 | 0 | 0 |  | Vlastní | Indiv | 0 | 0 |  | Práce | Běžná |  |  |  |  | POL1_9
273 | 3.4 | Kabel CYKY-J 5 X 1,5mm2 (*) | m | 25 |  | 0 |  | 0 |  | 0 | 15 | 0 | 0 | 0 | 0 | 0 |  | Vlastní | Indiv | 0 | 0 |  | Práce | Běžná |  |  |  |  | POL1_9
274 | 3.5 | Kabel CYKY-J 5 X 4mm2 (*) | m | 6 |  | 0 |  | 0 |  | 0 | 15 | 0 | 0 | 0 | 0 | 0 |  | Vlastní | Indiv | 0 | 0 |  | Práce | Běžná |  |  |  |  | POL1_9
275 | 3.6 | Kabel JYSTY 2x2x0,8 (nebo dle DT) | m | 30 |  | 0 |  | 0 |  | 0 | 15 | 0 | 0 | 0 | 0 | 0 |  | Vlastní | Indiv | 0 | 0 |  | Práce | Běžná |  |  |  |  | POL1_9
276 | 3.7 | Kabel UTP Cat,5e | m | 30 |  | 0 |  | 0 |  | 0 | 15 | 0 | 0 | 0 | 0 | 0 |  | Vlastní | Indiv | 0 | 0 |  | Práce | Běžná |  |  |  |  | POL1_9
277 | 3.8 | Kabel koax CB115 (nebo dle rozvodu TV) | m | 30 |  | 0 |  | 0 |  | 0 | 15 | 0 | 0 | 0 | 0 | 0 |  | Vlastní | Indiv | 0 | 0 |  | Práce | Běžná |  |  |  |  | POL1_9
278 | 3.9 | Kabel CY 6mm2 (*) | m | 40 |  | 0 |  | 0 |  | 0 | 15 | 0 | 0 | 0 | 0 | 0 |  | Vlastní | Indiv | 0 | 0 |  | Práce | Běžná |  |  |  |  | POL1_9
279 | 3.10 | Drobná nespecifikovaná kabeláž | soubor | 1 |  | 0 |  | 0 |  | 0 | 15 | 0 | 0 | 0 | 0 | 0 |  | Vlastní | Indiv | 0 | 0 |  | Specifikace | Běžná |  |  |  |  | POL3_0
Díl: | D96 | Přesuny suti a vybouraných hmot |  |  |  | 0 |  | 0 |  | 0 |  | 0 |  | 0 |  | 0 |  |  |  |  | 26.95 | [7 empty] | DIL
280 | 979011211R00 | Svislá doprava suti a vybour. hmot za 2.NP nošením | t | 5.2637 |  | 0 |  | 0 |  | 0 | 15 | 0 | 0 | 0 | 0 | 0 |  | RTS 23/ I | Indiv | 2.009 | 10.57 |  | Přesun suti | Běžná |  |  |  |  | POL8_
281 | 979011219R00 | Přípl.k svislé dopr.suti za každé další NP nošením | t | 5.2637 |  | 0 |  | 0 |  | 0 | 15 | 0 | 0 | 0 | 0 | 0 |  | RTS 23/ I | Indiv | 0.959 | 5.05 |  | Přesun suti | Běžná |  |  |  |  | POL8_
282 | 979082111R00 | Vnitrostaveništní doprava suti do 10 m | t | 5.2637 |  | 0 |  | 0 |  | 0 | 15 | 0 | 0 | 0 | 0 | 0 |  | RTS 23/ I | Indiv | 0.942 | 4.96 |  | Přesun suti | Běžná |  |  |  |  | POL8_
283 | 979082121R00 | Příplatek k vnitrost. dopravě suti za dalších 5 m | t | 26.3186 |  | 0 |  | 0 |  | 0 | 15 | 0 | 0 | 0 | 0 | 0 |  | RTS 23/ I | Indiv | 0.105 | 2.76 |  | Přesun suti | Běžná |  |  |  |  | POL8_
284 | 979083117R00 | Vodorovné přemístění suti na skládku do 6000 m | t | 5.2637 |  | 0 |  | 0 |  | 0 | 15 | 0 | 0 | 0 | 0 | 0 |  | RTS 23/ I | Indiv | 0.04 | 0.21 |  | Přesun suti | Běžná |  |  |  |  | POL8_
285 | 979083191R00 | Příplatek za dalších započatých 1000 m nad 6000 m | t | 73.6921 |  | 0 |  | 0 |  | 0 | 15 | 0 | 0 | 0 | 0 | 0 |  | RTS 23/ I | Indiv | 0 | 0 |  | Přesun suti | Běžná |  |  |  |  | POL8_
286 | 979087113R00 | Nakládání vybour.hmot na doprav.prostředky | t | 5.2637 |  | 0 |  | 0 |  | 0 | 15 | 0 | 0 | 0 | 0 | 0 |  | RTS 23/ I | Indiv | 0.64 | 3.37 |  | Přesun suti | Běžná |  |  |  |  | POL8_
287 | 979093111R00 | Uložení suti na skládku bez zhutnění | t | 5.2637 |  | 0 |  | 0 |  | 0 | 15 | 0 | 0 | 0 | 0 | 0 |  | RTS 23/ I | Indiv | 0.006 | 0.03 |  | Přesun suti | Běžná |  |  |  |  | POL8_
288 | 979990111R00 | Poplatek za skládku suti - stavební keramika | t | 0.24213 |  | 0 |  | 0 |  | 0 | 15 | 0 | 0 | 0 | 0 | 0 |  | RTS 23/ I | Indiv | 0 | 0 |  | Přesun suti | Běžná |  |  |  |  | POL8_
289 | 979990161R00 | Poplatek za uložení - dřevo, skupina odpadu 170201 | t | 1.4738 |  | 0 |  | 0 |  | 0 | 15 | 0 | 0 | 0 | 0 | 0 |  | RTS 23/ I | Indiv | 0 | 0 |  | Přesun suti | Běžná |  |  |  |  | POL8_
290 | 979990162R00 | Poplatek za skládku suti - dřevo+sklo | t | 0.49479 |  | 0 |  | 0 |  | 0 | 15 | 0 | 0 | 0 | 0 | 0 |  | RTS 23/ I | Indiv | 0 | 0 |  | Přesun suti | Běžná |  |  |  |  | POL8_
291 | 979990181R00 | Poplatek za skládku suti - PVC podlahová krytina, koberce | t | 0.12159 |  | 0 |  | 0 |  | 0 | 15 | 0 | 0 | 0 | 0 | 0 |  | RTS 23/ I | Indiv | 0 | 0 |  | Přesun suti | Běžná |  |  |  |  | POL8_
292 | 979990191Vvm | Poplatek za skládku suti - kovové prvky | t | 0.27371 |  | 0 |  | 0 |  | 0 | 15 | 0 | 0 | 0 | 0 | 0 |  | Vlastní | Indiv | 0 | 0 |  | Přesun suti | Běžná |  |  |  |  | POL8_
293 | 979999999R00 | Poplatek za recyklaci suť do 10 % příměsí (skup.170107) | t | 2.6576 |  | 0 |  | 0 |  | 0 | 15 | 0 | 0 | 0 | 0 | 0 |  | RTS 23/ I | Indiv | 0 | 0 |  | Přesun suti | Běžná |  |  |  |  | POL8_
Díl: | VN | Vedlejší náklady |  |  |  | 0 |  | 0 |  | 0 |  | 0 |  | 0 |  | 0 |  |  |  |  | 0 | [7 empty] | DIL
294 | VRN0 | Ztížené výrobní podmínky | Soubor | 1 |  | 0 |  | 0 |  | 0 | 15 | 0 | 0 | 0 | 0 | 0 |  | Vlastní | Indiv | 0 | 0 |  | VRN | Běžná |  |  |  |  | POL99_2
295 | VRN1 | Oborová přirážka | Soubor | 0 |  | 0 |  | 0 |  | 0 | 15 | 0 | 0 | 0 | 0 | 0 |  | Vlastní | Indiv | 0 | 0 |  | VRN | Běžná |  |  |  |  | POL99_8
296 | VRN2 | Přesun stavebních kapacit | Soubor | 0 |  | 0 |  | 0 |  | 0 | 15 | 0 | 0 | 0 | 0 | 0 |  | Vlastní | Indiv | 0 | 0 |  | VRN | Běžná |  |  |  |  | POL99_8
297 | VRN3 | Mimostaveništní doprava | Soubor | 1 |  | 0 |  | 0 |  | 0 | 15 | 0 | 0 | 0 | 0 | 0 |  | Vlastní | Indiv | 0 | 0 |  | VRN | Běžná |  |  |  |  | POL99_2
298 | VRN4 | Zařízení staveniště | Soubor | 1 |  | 0 |  | 0 |  | 0 | 15 | 0 | 0 | 0 | 0 | 0 |  | Vlastní | Indiv | 0 | 0 |  | VRN | Běžná |  |  |  |  | POL99_2
299 | VRN5 | Provoz investora | Soubor | 1 |  | 0 |  | 0 |  | 0 | 15 | 0 | 0 | 0 | 0 | 0 |  | Vlastní | Indiv | 0 | 0 |  | VRN | Běžná |  |  |  |  | POL99_2
300 | VRN6 | Kompletační činnost (IČD) | Soubor | 1 |  | 0 |  | 0 |  | 0 | 15 | 0 | 0 | 0 | 0 | 0 |  | Vlastní | Indiv | 0 | 0 |  | VRN | Běžná |  |  |  |  | POL99_2
Díl: | ON | Ostatní náklady |  |  |  | 0 |  | 0 |  | 0 |  | 0 |  | 0 |  | 0 |  |  |  |  | 0 | [7 empty] | DIL
301 | 004111020R | Vypracování projektové dokumentace skutečného provedení | Soubor | 1 |  | 0 |  | 0 |  | 0 | 15 | 0 | 0 | 0 | 0 | 0 |  | RTS 23/ I | Indiv | 0 | 0 |  | VRN | Běžná |  |  |  |  | POL99_2
[27 empty] | 15 | 21 | DPH
| Celkem |  |  |  |  | 0 | [20 empty] | 0 | 0 | SUM
Poznámky uchazeče k zadání
POPUZIV
END
Note on S6: Jedná se o informaci, zda se jedná o položku, která je do rozpočtu zadána z cenové soustavy RTS, nebo vlastní.
Note on T6: Jedná se o název CÚ, která je zadána u položky rozpočtu