## Rekapitulace
Popis | Cena bez DPH | DPH 21% | Cena s DPH
Návrh systému CCTV - objekt náměstí 14. října | 473936.1 | 99526.581 | 573462.681
Návrh systému CCTV - objekt Štefánikova | 818922.8 | 171973.788 | 990896.588
Návrh systému CCTV - objekt galerie Portheimka | 344776.2 | 72403.002 | 417179.202
Celkem | 1637635.1 | 343903.371 | 1981538.471

## A - nám. 14. října
Příloha č. 3 SOD - Výkaz výměr hlavních položek - A
Kód | Popis | MJ | Počet mj. | Cena/mj. bez DPH | Celková cena bez DPH | Celková cena s DPH
1 | Návrh systému CCTV - objekt náměstí 14. října
1.1 | Video encoder, 16 kanálů, h.264, MJPEG, podpora PTZ, 4xIP adresa | ks | 1 | 38956.9 | 38956.9 | 47137.849
1.2 | licence pro 8 kamer | ks | 2 | 23540.5 | 47081 | 56968.01
1.3 | licence pro 1 kameru | ks | 1 | 3174 | 3174 | 3840.54
1.4 | Switch 24xPoE+, 4xSFP, 19" | ks | 1 | 25960.7 | 25960.7 | 31412.447
1.5 | Switch 8xPoE, SFP | ks | 1 | 16729.7 | 16729.7 | 20242.937
1.6 | SFP modul, LC duplex, SM | ks | 1 | 2618.6 | 2618.6 | 3168.506
1.7 | PC klient | ks | 1 | 33327 | 33327 | 40325.67
1.8 | Grafická karta | ks | 1 | 17986 | 17986 | 21763.06
1.9 | Monitor LED | ks | 2 | 7141.5 | 14283 | 17282.43
1.10 | Záložní zdroj 230V, 800VA, tower | ks | 1 | 6123.2 | 6123.2 | 7409.072
1.11 | Venkovní PTZ IP kamera, TD/N, 2MP, HD 1080p, 32x zoom (24V, PoE+) | ks | 1 | 72684.6 | 72684.6 | 87948.366
1.12 | Konzole pro PTZ venkovní kameru | ks | 1 | 1183.7 | 1183.7 | 1432.277
1.13 | Konzole pro PTZ venkovní kameru, montáž na roh | ks | 1 | 1084.5 | 1084.5 | 1312.245
1.14 | Vnitřní IP dome kamera, TD/N, HD 1080p, 2MP, f=2.8-12mm, IR 20m | ks | 4 | 12373.3 | 49493.2 | 59886.772
1.15 | Další materiál nutný k provedení instalace a zprovození systému, drobný instalační materiál (konektory, atd.) | sd | 1 | 64300 | 64300 | 77803
2 | Montáž
2.1 | Montáž, oživení prvků CCTV včetně ostatních nákladů | komplet | 1 | 78950 | 78950 | 95529.5
| Celková cena za položky 1 - 2 |  |  |  | 473936.1 | 573462.681
Legenda
| Modré pole | Vyplní uchazeč
| Červené pole | Bude vyplněno automaticky

## B - Štefánikova
Příloha č. 3 SOD - Výkaz výměr hlavních částí systému - B
Kód | Popis | MJ | Počet mj. | Cena/mj. bez DPH | Celková cena bez DPH | Celková cena s DPH
3 | Návrh systému CCTV - objekt Štefánikova
3.1 | Video encoder, 16 kanálů, Samsung - využití stávajích 2 ks | ks | 0 | 38956.9 | 0 | 0
3.2 | Základní licence (počet kamer, uživatelů, serverů neomezen) | ks | 1 | 46155.3 | 46155.3 | 55847.913
3.3 | licence pro 8 kamer | ks | 3 | 23540.5 | 70621.5 | 85452.015
3.4 | licence pro 1 kameru | ks | 7 | 3174 | 22218 | 26883.78
3.5 | Switch 24xPoE+, 4xSFP, 19" | ks | 1 | 25960.7 | 25960.7 | 31412.447
3.6 | Switch 8xPoE, SFP | ks | 1 | 16729.7 | 16729.7 | 20242.937
3.7 | SFP modul, LC duplex, SM | ks | 2 | 2618.6 | 5237.2 | 6337.012
3.8 | Server CCTV, 19", bez HDD, WinSvR 2012 R2 | ks | 1 | 70436.4 | 70436.4 | 85228.044
3.9 | Disk HDD SATA 6G 4TB | ks | 6 | 15725.9 | 94355.4 | 114170.034
3.10 | PC klient | ks | 1 | 33327 | 33327 | 40325.67
3.11 | Grafická karta | ks | 1 | 17986 | 17986 | 21763.06
3.12 | Monitor LED | ks | 2 | 7141.5 | 14283 | 17282.43
3.13 | Joystick s USB rozhraním | ks | 1 | 11962 | 11962 | 14474.02
3.14 | Záložní zdroj 230V, 800VA, tower | ks | 1 | 6123.2 | 6123.2 | 7409.072
3.15 | Záložní zdroj 230V, 1500VA | ks | 1 | 17007 | 17007 | 20578.47
3.16 | Rozvaděč, 19", 9U, nástěnný | ks | 1 | 4832.5 | 4832.5 | 5847.325
3.17 | Vybavení rozvaděče 19" metalické (napájecí panel, zásuvka, polička, patch panel) | sd | 1 | 3822.1 | 3822.1 | 4624.741
3.18 | Vybavení rozvaděče 19" optické (opt. vana, konektory, pigtaily, patch kab.) | sd | 1 | 3478.2 | 3478.2 | 4208.622
3.19 | Venkovní PTZ IP kamera, TD/N, 2MP, HD 1080p, 32x zoom (24V, PoE+) | ks | 1 | 72684.6 | 72684.6 | 87948.366
3.20 | Konzole pro PTZ venkovní kameru, montáž na stěnu | ks | 1 | 1183.7 | 1183.7 | 1432.277
3.21 | Venkovní IP bullet kamera, TD/N, HD 1080p, 2MP, f=2.8-12mm, IR 20m, IP66 | ks | 2 | 14230.1 | 28460.2 | 34436.842
3.22 | Vnitřní PTZ IP kamera, TD/N, 2MP, HD 1080p, 23x zoom, WDR (24V, PoE+) | ks | 1 | 39635.4 | 39635.4 | 47958.834
3.23 | Konzole pro PTZ vnitřní kameru | ks | 1 | 1183.7 | 1183.7 | 1432.277
3.24 | Další materiál nutný k provedení instalace a zprovození systému, drobný instalační materiál (konektory, atd.) | sd | 1 | 118640 | 118640 | 143554.4
4 | Montáž
4.1 | Montáž, oživení prvků CCTV včetně ostatních nákladů | komplet | 1 | 92600 | 92600 | 112046
| Celková cena za položky 3 - 4 |  |  |  | 818922.8 | 990896.588
Legenda
| Modré pole | Vyplní uchazeč
| Červené pole | Bude vyplněno automaticky

## C - Galerie Portheimka
Příloha č. 3 SOD - Výkaz výměr hlavních položek - C
Kód | Popis | MJ | Počet mj. | Cena/mj. bez DPH | Celková cena bez DPH | Celková cena s DPH
5 | Návrh systému CCTV - objekt galerie Portheimka
5.1 | Venkovní PTZ IP kamera, TD/N, 2MP, HD 1080p, 32x zoom (24V, PoE+) | ks | 1 | 72684.6 | 72684.6 | 87948.366
5.2 | Konzole pro PTZ venkovní kameru, montáž na stěnu | ks | 1 | 1183.7 | 1183.7 | 1432.277
5.3 | Venkovní IP bullet kamera, TD/N, HD 1080p, 2MP, f=2.8-12mm, IR 20m, IP66 | ks | 7 | 14230.1 | 99610.7 | 120528.947
5.4 | WiFi jednotka, venkovní, 802.11ac, integrovaná antény | ks | 2 | 4179.1 | 8358.2 | 10113.422
5.5 | Wifi Konzole, držák a příslušenství | ks | 2 | 935 | 1870 | 2262.7
5.6 | licence pro 8 kamer | ks | 1 | 23540.5 | 23540.5 | 28484.005
5.7 | Switch 24xPoE+, 4xSFP, 19" | ks | 1 | 25960.7 | 25960.7 | 31412.447
5.8 | Záložní zdroj 230V, 800VA, tower | ks | 1 | 6123.2 | 6123.2 | 7409.072
5.9 | Rozvaděč, 19", 9U, nástěnný | ks | 1 | 4832.5 | 4832.5 | 5847.325
5.10 | Vybavení rozvaděče 19" metalické (napájecí panel, zásuvka, polička, patch panel) | sd | 1 | 3822.1 | 3822.1 | 4624.741
5.11 | Další materiál nutný k provedení instalace a zprovození systému, drobný instalační materiál (konektory, atd.) | sd | 1 | 21970 | 21970 | 26583.7
6 | Montáž
6.1 | Montáž, oživení prvků CCTV včetně ostatních nákladů | komplet | 1 | 74820 | 74820 | 90532.2
| Celková cena za položky 5 - 6 |  |  |  | 344776.2 | 417179.202
| Celková cena za položky 1 - 6 |  |  |  | 1637635.1 | 1981538.471
Legenda
| Modré pole | Vyplní uchazeč
| Červené pole | Bude vyplněno automaticky