## Rekapitulace stavby
Export Komplet | [28 empty] | 2.0 |  |  |  |  | False | False | {506113b3-6f38-4db7-bebc-4e677dab7dca}
[20 empty] | >> skryté sloupce << | [12 empty] | 0,01 | 21
[33 empty] | 0,01 | 15
|  | REKAPITULACE STAVBY | [18 empty] | v --- níže se nacházejí doplnkové a pomocné údaje k sestavám --- v | [11 empty] | 0,001
|  | Kód: |  |  |  |  | 08_2023 | [25 empty] | 0,01
|  | Stavba: |  |  |  |  | REVITALIZACE PARKU NA PLÁNI - ETAPA 2 | [25 empty] | 0,01
|  | KSO: |  |  |  |  | 823 27 | [8 empty] | CC-CZ: |  | 2420 | [14 empty] | 0,01
|  | Místo: |  |  |  |  | Praha 5 - Smíchov | [8 empty] | Datum: |  | 16. 8. 2023 | [14 empty] | 0,01
0,01
|  | Zadavatel: | [13 empty] | IČ: | [16 empty] | 0,01
|  |  | Městská část Praha 5 | [12 empty] | DIČ: | [16 empty] | 0,01
0,01
|  | Zhotovitel: | [13 empty] | IČ: | [16 empty] | 0,01
[16 empty] | DIČ: | [16 empty] | 0,01
False
|  | Projektant: | [13 empty] | IČ: | [16 empty] | False
|  |  | ATELIER RENO spol. s r.o. | [12 empty] | DIČ: | [16 empty] | True
0,01
|  | Zpracovatel: | [13 empty] | IČ: | [16 empty] | 0,01
|  |  | Vladimír Mrázek | [12 empty] | DIČ: | [16 empty] | True
Poznámka:
Soupis prací je sestaven s využitím položek Cenové soustavy ÚRS (cenová úroveň 2023/I). Veškeré další informace vymezující popis a podmínky použití těchto položek z Cenové soustavy, které nejsou uvedeny přímo v soupisu prací, jsou neomezeně dálkově k dispozici na webu www.podminky.urs.cz. Položky soupisu prací, které nemají ve sloupci „Cenová soustava“ veden žádný údaj, nepochází z Cenové soustavy ÚRS. Soupis prací je zpracován v rozsahu a podrobnosti projektu . Součástí položek uvedených ve výkazu výměr jsou veškeré s nimi spojené práce, které jsou zapotřebí pro provedení kompletní dodávky díla, a to i když nejsou zvlášť uvedeny ve výkazu výměr. To znamená, že veškeré položky patrné z výkazů, výkresů a technických zpráv je třeba v nabídkové ceně doplnit a ocenit jako kompletně vykonané práce vč materiálu, nářadí a strojů nutných k práci, i když tyto nejsou ve výkazu výměr vypsány zvlášť. V případě, že má zhotovitel pochyby ohledně plánovaných položek ve výkazech, výkresech a technických zprávách, má za povinnost toto sdělit před odevzdáním nabídkové ceny. Po odevzdání nebude brán na zhotovitelem požadované položky navíc zřetel. Výkaz výměr neslouží jako podklad pro objednávky materiálu v rámci dodávky stavby. Veškeré výrobky, pokud jsou uvedeny, jsou uvedeny pouze jako referenční, obecně určující standard, technické parametry, požadované vlastnosti.
|  | Cena bez DPH | [13 empty] | 0
[8 empty] | Sazba daně |  |  | Základ daně |  |  |  |  | Výše daně
|  | DPH |  | základní |  |  |  | 21% |  |  | 0 |  |  |  |  | 0
|  |  |  | snížená |  |  |  | 15% |  |  | 0 |  |  |  |  | 0
|  |  |  | zákl. přenesená |  |  |  | 21% |  |  | 0 |  |  |  |  | 0
|  |  |  | sníž. přenesená |  |  |  | 15% |  |  | 0 |  |  |  |  | 0
|  |  |  | nulová |  |  |  | 0% |  |  | 0 |  |  |  |  | 0
|  | Cena s DPH | [6 empty] | v |  |  | CZK |  |  |  | 0
|  | Projektant | [11 empty] | Zpracovatel
|  | Datum a podpis: | [7 empty] | Razítko |  |  |  | Datum a podpis: |  |  | Razítko
|  | Objednavatel | [11 empty] | Zhotovitel
|  | Datum a podpis: | [7 empty] | Razítko |  |  |  | Datum a podpis: |  |  | Razítko
REKAPITULACE OBJEKTŮ STAVBY A SOUPISŮ PRACÍ
| Kód: | [6 empty] | 08_2023
| Stavba: | [6 empty] | REVITALIZACE PARKU NA PLÁNI - ETAPA 2
| Místo: | [6 empty] | Praha 5 - Smíchov | [6 empty] | Datum: |  | 16. 8. 2023
| Zadavatel: | [6 empty] | Městská část Praha 5 | [6 empty] | Projektant: |  | ATELIER RENO spol. s r.o. |  |  |  | Informatívní údaje z listů zakázek
| Zhotovitel: | [13 empty] | Zpracovatel: |  | Vladimír Mrázek
| Kód |  |  |  | Popis | [7 empty] | Cena bez DPH [CZK] |  |  |  |  | Cena s DPH [CZK] | Typ |  | z toho Ostat. náklady [CZK] | DPH [CZK] | Normohodiny [h] | DPH základní [CZK] | DPH snížená [CZK] | DPH základní přenesená [CZK] | DPH snížená přenesená [CZK] | Základna DPH základní | Základna DPH snížená | Základna DPH zákl. přenesená | Základna DPH sníž. přenesená | Základna DPH nulová
| Náklady z rozpočtů | [11 empty] | 0 |  |  |  |  | 0 |  |  | 0 | 0 | 3003.9149 | 0 | 0 | 0 | 0 | 0 | 0 | 0 | 0 | 0 | D | 0 | ###NOIMPORT### | IMPORT | {506113b3-6f38-4db7-bebc-4e677dab7dca} | {00000000-0000-0000-0000-000000000000} | 823 27
/ |  | 01 |  |  |  | Vedlejší a ostatní náklady | [6 empty] | 0 |  |  |  |  | 0 | STA |  | 0 | 0 | 0 | 0 | 0 | 0 | 0 | 0 | 0 | 0 | 0 | 0 |  | 1 |  | IMPORT | {67bc1c9f-5326-4f8a-a35a-31ea99875e47} | {506113b3-6f38-4db7-bebc-4e677dab7dca} | 823 27 | 2
/ |  | 02 |  |  |  | SO 02 - Pěší propojka | [6 empty] | 0 |  |  |  |  | 0 | STA |  | 0 | 0 | 376.408 | 0 | 0 | 0 | 0 | 0 | 0 | 0 | 0 | 0 |  | 1 |  | IMPORT | {4f751901-d3e0-4823-8ab2-9c908e84bf28} | {506113b3-6f38-4db7-bebc-4e677dab7dca} | 823 27 | 2
/ |  | 03 |  |  |  | SO 05 - Parkoviště při ulici Na pláni | [6 empty] | 0 |  |  |  |  | 0 | STA |  | 0 | 0 | 600.1476 | 0 | 0 | 0 | 0 | 0 | 0 | 0 | 0 | 0 |  | 1 |  | IMPORT | {67aeb98c-fe15-46b1-9458-34bda7fc29d4} | {506113b3-6f38-4db7-bebc-4e677dab7dca} | 823 27 | 2
/ |  | 04 |  |  |  | SO 06 - Řešení zpevněných ploch a odvodnění | [6 empty] | 0 |  |  |  |  | 0 | STA |  | 0 | 0 | 517.3683 | 0 | 0 | 0 | 0 | 0 | 0 | 0 | 0 | 0 |  | 1 |  | IMPORT | {d138d54a-f32c-4b89-9cea-b29a53614daf} | {506113b3-6f38-4db7-bebc-4e677dab7dca} | 823 27 | 2
/ |  | 05 |  |  |  | SO 07 - Veřejné osvětlení | [6 empty] | 0 |  |  |  |  | 0 | STA |  | 0 | 0 | 37.1113 | 0 | 0 | 0 | 0 | 0 | 0 | 0 | 0 | 0 |  | 1 |  | IMPORT | {19e63b21-afb7-449d-b61c-f5003d86c045} | {506113b3-6f38-4db7-bebc-4e677dab7dca} | 823 27 | 2
/ |  | 06 |  |  |  | SO 11 - Sadové úpravy | [6 empty] | 0 |  |  |  |  | 0 | STA |  | 0 | 0 | 615.4927 | 0 | 0 | 0 | 0 | 0 | 0 | 0 | 0 | 0 |  | 1 |  | IMPORT | {0dc97cbc-56a8-4495-a6b3-78754c127ff5} | {506113b3-6f38-4db7-bebc-4e677dab7dca} | 823 27 | 2
/ |  | 07 |  |  |  | Povýsadbová rozvojová a udržovací péče | [6 empty] | 0 |  |  |  |  | 0 | STA |  | 0 | 0 | 857.387 | 0 | 0 | 0 | 0 | 0 | 0 | 0 | 0 | 0 |  | 1 |  | IMPORT | {389f7a01-ae44-45c2-b52a-61bf8895c41a} | {506113b3-6f38-4db7-bebc-4e677dab7dca} | 823 27 | 2

## 01 - Vedlejší a ostatní n...
[9 empty] | >> skryté sloupce << | [9 empty] | {67bc1c9f-5326-4f8a-a35a-31ea99875e47}
2
| KRYCÍ LIST SOUPISU PRACÍ | [8 empty] | v --- níže se nacházejí doplnkové a pomocné údaje k sestavám --- v | [8 empty] | False
Stavba:
REVITALIZACE PARKU NA PLÁNI - ETAPA 2
Objekt:
01 - Vedlejší a ostatní náklady
| KSO: |  | 823 27 |  |  | CC-CZ:
| Místo: |  | Praha 5 - Smíchov |  |  | Datum: | 16. 8. 2023
| Zadavatel: |  |  |  |  | IČ:
|  | Městská část Praha 5 |  |  |  | DIČ:
| Zhotovitel: |  |  |  |  | IČ:
DIČ:
| Projektant: |  |  |  |  | IČ:
|  | ATELIER RENO spol. s r.o. |  |  |  | DIČ:
| Zpracovatel: |  |  |  |  | IČ:
|  | Vladimír Mrázek |  |  |  | DIČ:
Poznámka:
| Cena bez DPH | [5 empty] | 0
|  |  | Základ daně |  |  | Sazba daně | Výše daně
| DPH | základní | 0 |  |  | 21% | 0
|  | snížená | 0 |  |  | 15% | 0
|  | zákl. přenesená | 0 |  |  | 21% | 0
|  | sníž. přenesená | 0 |  |  | 15% | 0
|  | nulová | 0 |  |  | 0% | 0
| Cena s DPH |  |  | v | CZK |  | 0
| Projektant |  |  | Zpracovatel
| Datum a podpis: |  | Razítko | Datum a podpis: |  |  | Razítko
| Objednavatel |  |  | Zhotovitel
| Datum a podpis: |  | Razítko | Datum a podpis: |  |  | Razítko
REKAPITULACE ČLENĚNÍ SOUPISU PRACÍ
Stavba:
REVITALIZACE PARKU NA PLÁNI - ETAPA 2
Objekt:
01 - Vedlejší a ostatní náklady
Místo: |  |  | Praha 5 - Smíchov |  |  | Datum: | 16. 8. 2023
Zadavatel: |  |  | Městská část Praha 5 |  |  | Projektant: | ATELIER RENO spol. s r.o.
Zhotovitel: | [5 empty] | Zpracovatel: | Vladimír Mrázek
Kód dílu - Popis | [6 empty] | Cena celkem [CZK]
Náklady ze soupisu prací | [6 empty] | 0 | [12 empty] | -1
| VRN - Vedlejší rozpočtové náklady | [5 empty] | 0
| VRN3 - Zařízení staveniště | [5 empty] | 0
| VRN4 - Inženýrská činnost | [5 empty] | 0
| VRN9 - Ostatní náklady | [5 empty] | 0
SOUPIS PRACÍ
Stavba:
REVITALIZACE PARKU NA PLÁNI - ETAPA 2
Objekt:
01 - Vedlejší a ostatní náklady
Místo: |  |  | Praha 5 - Smíchov |  |  | Datum: | 16. 8. 2023
Zadavatel: |  |  | Městská část Praha 5 |  |  | Projektant: | ATELIER RENO spol. s r.o.
Zhotovitel: | [5 empty] | Zpracovatel: | Vladimír Mrázek
PČ | Typ | Kód | Popis | MJ | Množství | J.cena [CZK] | Cena celkem [CZK] | Cenová soustava |  |  | DPH | J. Nh [h] | Nh celkem [h] | J. hmotnost [t] | Hmotnost celkem [t] | J. suť [t] | Suť Celkem [t]
Náklady soupisu celkem | [6 empty] | 0 | [5 empty] | 0 |  | 0 |  | 0 |  | D | -1 | [7 empty] | 0
| D | VRN | Vedlejší rozpočtové náklady |  |  |  | 0 | [5 empty] | 0 |  | 0 |  | 0 | 5 | D | 0 | ROZPOCET | [6 empty] | 0
| D | VRN3 | Zařízení staveniště |  |  |  | 0 | [5 empty] | 0 |  | 0 |  | 0 | 5 | D | 1 | ROZPOCET | [6 empty] | 0
1 | K | 030001000 | Zařízení staveniště | kpl | 1 |  | 0 |  |  |  | základní | 0 | 0 | 0 | 0 | 0 | 0 | 1024 | K | 2 | ROZPOCET | 0 | 0 | 0 | 0 | 0 | 1 | 0 | 1024 | -621942671
| P |  | Poznámka k položce: V rámci ZS jsou obsaženy veškeré činnosti a opatření nezbytné pro zajištění stavby - Náklady na stavební buňky - Skládky na staveništi - Provizorní staveništní komunikace - Náklady na provoz a údržbu vybavení staveniště - Připojení staveniště na inženýrské sítě - Zabezpečení staveniště - Energie pro zařízení staveniště - Opatření na ochranu pozemků sousedních se staveništěm - Informační tabule na staveništi - Zrušení zařízení staveniště - Rozebrání, bourání a odvoz zařízení staveniště | [15 empty] | P | 2
| D | VRN4 | Inženýrská činnost |  |  |  | 0 | [5 empty] | 0 |  | 0 |  | 0 | 5 | D | 1 | ROZPOCET | [6 empty] | 0
2 | K | 041403000 | Koordinátor BOZP na staveništi | kpl | 1 |  | 0 |  |  |  | základní | 0 | 0 | 0 | 0 | 0 | 0 | 1024 | K | 2 | ROZPOCET | 0 | 0 | 0 | 0 | 0 | 1 | 0 | 1024 | 1669089527
3 | K | 042503000 | Engineering - zahrnuje: Plán BOZP na staveništi, 0491 Jednání s DOSS a správci sítí, 0492 náklady stanovené zvláštními předpisy, 0493 kolaudace stavby včetně zajištění vydání kolaudačního rozhodnutí | kpl | 1 |  | 0 |  |  |  | základní | 0 | 0 | 0 | 0 | 0 | 0 | 1024 | K | 2 | ROZPOCET | 0 | 0 | 0 | 0 | 0 | 1 | 0 | 1024 | 1019150839
| D | VRN9 | Ostatní náklady |  |  |  | 0 | [5 empty] | 0 |  | 0 |  | 0 | 5 | D | 1 | ROZPOCET | [6 empty] | 0
4 | K | 09100300 | Náklady na vzorky | kpl | 1 |  | 0 |  |  |  | základní | 0 | 0 | 0 | 0 | 0 | 0 | 1024 | K | 2 | ROZPOCET | 0 | 0 | 0 | 0 | 0 | 1 | 0 | 1024 | -905281473

## 02 - SO 02 - Pěší propojka
[9 empty] | >> skryté sloupce << | [9 empty] | {4f751901-d3e0-4823-8ab2-9c908e84bf28}
2
| KRYCÍ LIST SOUPISU PRACÍ | [8 empty] | v --- níže se nacházejí doplnkové a pomocné údaje k sestavám --- v | [8 empty] | False
Stavba:
REVITALIZACE PARKU NA PLÁNI - ETAPA 2
Objekt:
02 - SO 02 - Pěší propojka
| KSO: |  | 823 27 |  |  | CC-CZ:
| Místo: |  | Praha 5 - Smíchov |  |  | Datum: | 16. 8. 2023
| Zadavatel: |  |  |  |  | IČ:
|  | Městská část Praha 5 |  |  |  | DIČ:
| Zhotovitel: |  |  |  |  | IČ:
DIČ:
| Projektant: |  |  |  |  | IČ:
|  | ATELIER RENO spol. s r.o. |  |  |  | DIČ:
| Zpracovatel: |  |  |  |  | IČ:
|  | Vladimír Mrázek |  |  |  | DIČ:
Poznámka:
| Cena bez DPH | [5 empty] | 0
|  |  | Základ daně |  |  | Sazba daně | Výše daně
| DPH | základní | 0 |  |  | 21% | 0
|  | snížená | 0 |  |  | 15% | 0
|  | zákl. přenesená | 0 |  |  | 21% | 0
|  | sníž. přenesená | 0 |  |  | 15% | 0
|  | nulová | 0 |  |  | 0% | 0
| Cena s DPH |  |  | v | CZK |  | 0
| Projektant |  |  | Zpracovatel
| Datum a podpis: |  | Razítko | Datum a podpis: |  |  | Razítko
| Objednavatel |  |  | Zhotovitel
| Datum a podpis: |  | Razítko | Datum a podpis: |  |  | Razítko
REKAPITULACE ČLENĚNÍ SOUPISU PRACÍ
Stavba:
REVITALIZACE PARKU NA PLÁNI - ETAPA 2
Objekt:
02 - SO 02 - Pěší propojka
Místo: |  |  | Praha 5 - Smíchov |  |  | Datum: | 16. 8. 2023
Zadavatel: |  |  | Městská část Praha 5 |  |  | Projektant: | ATELIER RENO spol. s r.o.
Zhotovitel: | [5 empty] | Zpracovatel: | Vladimír Mrázek
Kód dílu - Popis | [6 empty] | Cena celkem [CZK]
Náklady ze soupisu prací | [6 empty] | 0 | [12 empty] | -1
| HSV - Práce a dodávky HSV | [5 empty] | 0
| 1 - Zemní práce | [5 empty] | 0
| 2 - Zakládání | [5 empty] | 0
| 4 - Vodorovné konstrukce | [5 empty] | 0
| 5 - Komunikace pozemní | [5 empty] | 0
| 6 - Úpravy povrchů, podlahy a osazování výplní | [5 empty] | 0
| 9 - Ostatní konstrukce a práce, bourání | [5 empty] | 0
| 998 - Přesun hmot | [5 empty] | 0
| PSV - Práce a dodávky PSV | [5 empty] | 0
| 767 - Konstrukce zámečnické | [5 empty] | 0
SOUPIS PRACÍ
Stavba:
REVITALIZACE PARKU NA PLÁNI - ETAPA 2
Objekt:
02 - SO 02 - Pěší propojka
Místo: |  |  | Praha 5 - Smíchov |  |  | Datum: | 16. 8. 2023
Zadavatel: |  |  | Městská část Praha 5 |  |  | Projektant: | ATELIER RENO spol. s r.o.
Zhotovitel: | [5 empty] | Zpracovatel: | Vladimír Mrázek
PČ | Typ | Kód | Popis | MJ | Množství | J.cena [CZK] | Cena celkem [CZK] | Cenová soustava |  |  | DPH | J. Nh [h] | Nh celkem [h] | J. hmotnost [t] | Hmotnost celkem [t] | J. suť [t] | Suť Celkem [t]
Náklady soupisu celkem | [6 empty] | 0 | [5 empty] | 376.408 |  | 97.825 |  | 0 |  | D | -1 | [10 empty] | 0
| D | HSV | Práce a dodávky HSV |  |  |  | 0 | [5 empty] | 335.5165 |  | 97.8162 |  | 0 | 1 | D | 0 |  |  |  | ROZPOCET | [6 empty] | 0
| D | 1 | Zemní práce |  |  |  | 0 | [5 empty] | 40.59 |  | 0.01554 |  | 0 | 1 | D | 1 |  |  |  | ROZPOCET | [6 empty] | 0
1 | K | 1201001 | Záporové pažení - komplet provedení - vrty, zápory, převázky, výdřeva (výměra = plocha výdřevy) | m2 | 18.5 |  | 0 |  |  |  | základní | 0.236 | 4.366 | 0.00084 | 0.01554 | 0 | 0 | 4 | K | 2 |  |  |  | ROZPOCET | 0 | 0 | 0 | 0 | 0 | 1 | 0 | 4 | 165922976
| VV |  | +2,5*(2,7+2,0+2,7) |  | 18.5 | [13 empty] | VV | 2 | 2 | True | 1 | ROZPOCET
2 | K | 131112531 | Hloubení jamek objem do 0,5 m3 v soudržných horninách třídy těžitelnosti I skupiny 1 a 2 ručně | m3 | 0.432 |  | 0 | CS ÚRS 2023 01 |  |  | základní | 1.87 | 0.80784 | 0 | 0 | 0 | 0 | 4 | K | 2 |  |  |  | ROZPOCET | 0 | 0 | 0 | 0 | 0 | 1 | 0 | 4 | -1325893439
| VV |  | +0,3*0,3*0,8*6 |  | 0.432 | [13 empty] | VV | 2 | 2 | True | 1 | ROZPOCET
3 | K | 131151104 | Hloubení jam nezapažených v hornině třídy těžitelnosti I skupiny 1 a 2 objem do 500 m3 strojně | m3 | 55 |  | 0 | CS ÚRS 2023 01 |  |  | základní | 0.177 | 9.735 | 0 | 0 | 0 | 0 | 4 | K | 2 |  |  |  | ROZPOCET | 0 | 0 | 0 | 0 | 0 | 1 | 0 | 4 | -987822078
| VV |  | +55,0 |  | 55 | [13 empty] | VV | 2 | 2 | True | 1 | ROZPOCET
4 | K | 1533111 | Obnažení kořenového systému u stávajících stromů technologií Airspade v prostoru výkopů | kus | 1 |  | 0 |  |  |  | základní | 0.24 | 0.24 | 0 | 0 | 0 | 0 | 4 | K | 2 |  |  |  | ROZPOCET | 0 | 0 | 0 | 0 | 0 | 1 | 0 | 4 | 1761066042
5 | K | 162251102 | Vodorovné přemístění přes 20 do 50 m výkopku/sypaniny z horniny třídy těžitelnosti I skupiny 1 až 3 | m3 | 8.432 |  | 0 | CS ÚRS 2023 01 |  |  | základní | 0.07 | 0.59024 | 0 | 0 | 0 | 0 | 4 | K | 2 |  |  |  | ROZPOCET | 0 | 0 | 0 | 0 | 0 | 1 | 0 | 4 | -2145903998
| P |  | Poznámka k položce: PRO ZPĚTNÝ ZÁSYP - OPĚRKY | [15 empty] | P | 2
| VV |  | +1,8+6,632 |  | 8.432 | [13 empty] | VV | 2 | 2 | True | 1 | ROZPOCET
6 | K | 162751117 | Vodorovné přemístění přes 9 000 do 10000 m výkopku/sypaniny z horniny třídy těžitelnosti I skupiny 1 až 3 | m3 | 47 |  | 0 | CS ÚRS 2023 01 |  |  | základní | 0.087 | 4.089 | 0 | 0 | 0 | 0 | 4 | K | 2 |  |  |  | ROZPOCET | 0 | 0 | 0 | 0 | 0 | 1 | 0 | 4 | 1228211389
| VV |  | +55,0+0,432 |  | 55.432 | [13 empty] | VV | 2 | 2 | True | 0 | ROZPOCET
| VV |  | -8,432 |  | -8.432 | [13 empty] | VV | 2 | 2 | True | 0 | ROZPOCET
| VV |  | Součet |  | 47 | [13 empty] | VV | 2 | 4 | True | 1 | ROZPOCET
7 | K | 162751119 | Příplatek k vodorovnému přemístění výkopku/sypaniny z horniny třídy těžitelnosti I skupiny 1 až 3 ZKD 1000 m přes 10000 m | m3 | 47 |  | 0 | CS ÚRS 2023 01 |  |  | základní | 0.005 | 0.235 | 0 | 0 | 0 | 0 | 4 | K | 2 |  |  |  | ROZPOCET | 0 | 0 | 0 | 0 | 0 | 1 | 0 | 4 | -1240638561
| P |  | Poznámka k položce: +20 km - indexováno v jednotkové ceně | [15 empty] | P | 2
8 | K | 167111101 | Nakládání výkopku z hornin třídy těžitelnosti I skupiny 1 až 3 ručně | m3 | 8.432 |  | 0 | CS ÚRS 2023 01 |  |  | základní | 1.137 | 9.5872 | 0 | 0 | 0 | 0 | 4 | K | 2 |  |  |  | ROZPOCET | 0 | 0 | 0 | 0 | 0 | 1 | 0 | 4 | -109130396
| VV |  | +1,8+6,632 |  | 8.432 | [13 empty] | VV | 2 | 2 | True | 1 | ROZPOCET
9 | K | 171251201 | Uložení sypaniny na skládky nebo meziskládky | m3 | 47 |  | 0 | CS ÚRS 2023 01 |  |  | základní | 0.009 | 0.423 | 0 | 0 | 0 | 0 | 4 | K | 2 |  |  |  | ROZPOCET | 0 | 0 | 0 | 0 | 0 | 1 | 0 | 4 | 53850448
10 | K | 171201221 | Poplatek za uložení na skládce (skládkovné) zeminy a kamení kód odpadu 17 05 04 | t | 79.9 |  | 0 | CS ÚRS 2023 01 |  |  | základní | 0 | 0 | 0 | 0 | 0 | 0 | 4 | K | 2 |  |  |  | ROZPOCET | 0 | 0 | 0 | 0 | 0 | 1 | 0 | 4 | -106351712
| VV |  | +47,0*1,7 |  | 79.9 | [13 empty] | VV | 2 | 2 | True | 1 | ROZPOCET
11 | K | 174111102 | Zásyp v uzavřených prostorech sypaninou se zhutněním ručně | m3 | 1.8 |  | 0 | CS ÚRS 2023 01 |  |  | základní | 1.723 | 3.1014 | 0 | 0 | 0 | 0 | 4 | K | 2 |  |  |  | ROZPOCET | 0 | 0 | 0 | 0 | 0 | 1 | 0 | 4 | 276418183
| VV |  | +1,0*1,0*1,8 |  | 1.8 | [13 empty] | VV | 2 | 2 | True | 1 | ROZPOCET
12 | K | 174151101 | Zásyp jam, šachet rýh nebo kolem objektů sypaninou se zhutněním | m3 | 6.632 |  | 0 | CS ÚRS 2023 01 |  |  | základní | 0.328 | 2.1753 | 0 | 0 | 0 | 0 | 4 | K | 2 |  |  |  | ROZPOCET | 0 | 0 | 0 | 0 | 0 | 1 | 0 | 4 | -852531472
| VV |  | +0,6*0,8*(2*2,5+2*2,2) |  | 4.512 | [13 empty] | VV | 2 | 2 | True | 0 | ROZPOCET
| VV |  | +0,5*0,8*2,0+0,6*1,1*2 |  | 2.12 | [13 empty] | VV | 2 | 2 | True | 0 | ROZPOCET
| VV |  | Součet |  | 6.632 | [13 empty] | VV | 2 | 4 | True | 1 | ROZPOCET
13 | K | 181911102 | Úprava pláně v hornině třídy těžitelnosti I skupiny 1 až 2 se zhutněním ručně | m2 | 40 |  | 0 | CS ÚRS 2023 01 |  |  | základní | 0.131 | 5.24 | 0 | 0 | 0 | 0 | 4 | K | 2 |  |  |  | ROZPOCET | 0 | 0 | 0 | 0 | 0 | 1 | 0 | 4 | -1940844341
| D | 2 | Zakládání |  |  |  | 0 | [5 empty] | 117.2778 |  | 42.8463 |  | 0 | 1 | D | 1 |  |  |  | ROZPOCET | [6 empty] | 0
14 | K | 27332261 | Základové desky na terenu ze ŽB tř. C 30/37-XC2, XA1, XF1 | m3 | 3.544 |  | 0 |  |  |  | základní | 0.629 | 2.2292 | 2.5019 | 8.8666 | 0 | 0 | 4 | K | 2 |  |  |  | ROZPOCET | 0 | 0 | 0 | 0 | 0 | 1 | 0 | 4 | -1283281007
| VV |  | "řez 1"+0,25*1,6*5,5 |  | 2.2 | [13 empty] | VV | 2 | 2 | True | 0 | ROZPOCET
| VV |  | "řez 3"+0,30*0,8*1,6 |  | 0.384 | [13 empty] | VV | 2 | 2 | True | 0 | ROZPOCET
| VV |  | "řez 4"+0,30*1,6*2,0 |  | 0.96 | [13 empty] | VV | 2 | 2 | True | 0 | ROZPOCET
| VV |  | Součet |  | 3.544 | [13 empty] | VV | 2 | 4 | True | 1 | ROZPOCET
15 | K | 27332262 | Základové desky nad terenem ze ŽB tř. C 30/37-XC2, XA1, XF1 | m3 | 6.34 |  | 0 |  |  |  | základní | 0.629 | 3.9879 | 2.5019 | 15.8619 | 0 | 0 | 4 | K | 2 |  |  |  | ROZPOCET | 0 | 0 | 0 | 0 | 0 | 1 | 0 | 4 | -240753268
| VV |  | "řez 2"+0,25*1,6*(5,5+1,4) |  | 2.76 | [13 empty] | VV | 2 | 2 | True | 0 | ROZPOCET
| VV |  | "řez 3"+0,25*(1,6*4,9+1,6*3,4) |  | 3.32 | [13 empty] | VV | 2 | 2 | True | 0 | ROZPOCET
| VV |  | "žebro"+0,20*0,25*2,4+0,35*0,25*1,6 |  | 0.26 | [13 empty] | VV | 2 | 2 | True | 0 | ROZPOCET
| VV |  | Součet |  | 6.34 | [13 empty] | VV | 2 | 4 | True | 1 | ROZPOCET
16 | K | 27335101 | Zřízení bednění desky nad terenem vč podpěrné konstrukce | m2 | 23.63 |  | 0 |  |  |  | základní | 0.629 | 14.8633 | 0.00275 | 0.064982 | 0 | 0 | 4 | K | 2 |  |  |  | ROZPOCET | 0 | 0 | 0 | 0 | 0 | 1 | 0 | 4 | -159808393
| VV |  | "řez 2"+1,6*4,5 |  | 7.2 | [13 empty] | VV | 2 | 2 | True | 0 | ROZPOCET
| VV |  | "řez 3"+1,6*(3,0+1,0+1,8) |  | 9.28 | [13 empty] | VV | 2 | 2 | True | 0 | ROZPOCET
| VV |  | "čela" | [15 empty] | VV | 2 | 1 | True | 0 | ROZPOCET
| VV |  | +0,25*4,5*2 |  | 2.25 | [13 empty] | VV | 2 | 2 | True | 0 | ROZPOCET
| VV |  | +0,25*(0,3+4,5+3,0) |  | 1.95 | [13 empty] | VV | 2 | 2 | True | 0 | ROZPOCET
| VV |  | +0,50*(2,5+1,6)+0,25*(2,2+1,4) |  | 2.95 | [13 empty] | VV | 2 | 2 | True | 0 | ROZPOCET
| VV |  | Součet |  | 23.63 | [13 empty] | VV | 2 | 4 | True | 1 | ROZPOCET
17 | K | 27335102 | Odstranění bednění desky nad terenem vč podpěrné konstrukce | m2 | 23.63 |  | 0 |  |  |  | základní | 0.629 | 14.8633 | 0 | 0 | 0 | 0 | 4 | K | 2 |  |  |  | ROZPOCET | 0 | 0 | 0 | 0 | 0 | 1 | 0 | 4 | -762597645
18 | K | 27335109 | Příplatek k cenám bednění za pohledový beton | m2 | 23.63 |  | 0 |  |  |  | základní | 0.629 | 14.8633 | 0 | 0 | 0 | 0 | 4 | K | 2 |  |  |  | ROZPOCET | 0 | 0 | 0 | 0 | 0 | 1 | 0 | 4 | 14944863
19 | K | 274322611 | Základové pasy ze ŽB se zvýšenými nároky na prostředí tř. C 30/37 | m3 | 2.568 |  | 0 | CS ÚRS 2023 01 |  |  | základní | 0.629 | 1.6153 | 2.5019 | 6.4248 | 0 | 0 | 4 | K | 2 |  |  |  | ROZPOCET | 0 | 0 | 0 | 0 | 0 | 1 | 0 | 4 | 417193156
| VV |  | "řez 1"+0,5*1,6*(0,9+0,6) |  | 1.2 | [13 empty] | VV | 2 | 2 | True | 0 | ROZPOCET
| VV |  | "řez 2"+0,6*1,6*0,9 |  | 0.864 | [13 empty] | VV | 2 | 2 | True | 0 | ROZPOCET
| VV |  | "řez 3"+0,5*1,6*0,63 |  | 0.504 | [13 empty] | VV | 2 | 2 | True | 0 | ROZPOCET
| VV |  | Součet |  | 2.568 | [13 empty] | VV | 2 | 4 | True | 1 | ROZPOCET
20 | K | 279322512 | Základová zeď ze ŽB se zvýšenými nároky na prostředí tř. C 30/37 bez výztuže | m3 | 3.22 |  | 0 | CS ÚRS 2023 01 |  |  | základní | 0.735 | 2.3667 | 2.5019 | 8.056 | 0 | 0 | 4 | K | 2 |  |  |  | ROZPOCET | 0 | 0 | 0 | 0 | 0 | 1 | 0 | 4 | -773462936
| VV |  | "řez 3"+0,25*1,6*1,48 |  | 0.592 | [13 empty] | VV | 2 | 2 | True | 0 | ROZPOCET
| VV |  | "řez 2,4"+0,25*1,8*(1,6+2*1,0)+0,35*1,8*1,6 |  | 2.628 | [13 empty] | VV | 2 | 2 | True | 0 | ROZPOCET
| VV |  | Součet |  | 3.22 | [13 empty] | VV | 2 | 4 | True | 1 | ROZPOCET
21 | K | 279351121 | Zřízení oboustranného bednění základových zdí | m2 | 25.376 |  | 0 | CS ÚRS 2023 01 |  |  | základní | 0.518 | 13.1448 | 0.00275 | 0.069784 | 0 | 0 | 4 | K | 2 |  |  |  | ROZPOCET | 0 | 0 | 0 | 0 | 0 | 1 | 0 | 4 | -730899518
| VV |  | "řez 2,4"+1,8*(4*1,0)+1,6*(1,6)+2,35*(2*1,6)+2,1*(1,6) |  | 20.64 | [13 empty] | VV | 2 | 2 | True | 0 | ROZPOCET
| VV |  | "řez 3"+1,48*1,6*2 |  | 4.736 | [13 empty] | VV | 2 | 2 | True | 0 | ROZPOCET
| VV |  | Součet |  | 25.376 | [13 empty] | VV | 2 | 4 | True | 1 | ROZPOCET
22 | K | 279351122 | Odstranění oboustranného bednění základových zdí | m2 | 25.376 |  | 0 | CS ÚRS 2023 01 |  |  | základní | 0.177 | 4.4916 | 0 | 0 | 0 | 0 | 4 | K | 2 |  |  |  | ROZPOCET | 0 | 0 | 0 | 0 | 0 | 1 | 0 | 4 | 1447467984
23 | K | 2793523 | Příplatek k cenám bednění za pohledový beton | m2 | 25.376 |  | 0 |  |  |  | základní | 0.207 | 5.2528 | 0 | 0 | 0 | 0 | 4 | K | 2 |  |  |  | ROZPOCET | 0 | 0 | 0 | 0 | 0 | 1 | 0 | 4 | 1679052128
24 | K | 27936182 | Výztuž žlb konstrukcí betonářskou ocelí 10 505 | t | 1.742 |  | 0 |  |  |  | základní | 22.491 | 39.1793 | 1.0594 | 1.8455 | 0 | 0 | 4 | K | 2 |  |  |  | ROZPOCET | 0 | 0 | 0 | 0 | 0 | 1 | 0 | 4 | 1401155178
25 | K | 275313611 | Základové patky z betonu tř. C 16/20 | m3 | 0.72 |  | 0 | CS ÚRS 2023 01 |  |  | základní | 0.584 | 0.42048 | 2.301 | 1.6567 | 0 | 0 | 4 | K | 2 |  |  |  | ROZPOCET | 0 | 0 | 0 | 0 | 0 | 1 | 0 | 4 | 1678914158
| VV |  | "11x"+0,3*0,3*0,8*10 |  | 0.72 | [13 empty] | VV | 2 | 2 | True | 1 | ROZPOCET
| D | 4 | Vodorovné konstrukce |  |  |  | 0 | [5 empty] | 56.2176 |  | 8.8397 |  | 0 | 1 | D | 1 |  |  |  | ROZPOCET | [6 empty] | 0
26 | K | 43419142 | Osazení schodišťových stupňů kamenných na desku | m | 51.2 |  | 0 |  |  |  | základní | 1.098 | 56.2176 | 0.03465 | 1.7741 | 0 | 0 | 4 | K | 2 |  |  |  | ROZPOCET | 0 | 0 | 0 | 0 | 0 | 1 | 0 | 4 | -1585820943
| VV |  | +16*1,6*2 |  | 51.2 | [13 empty] | VV | 2 | 2 | True | 1 | ROZPOCET
27 | M | 583880 | stupeň schodišťový žulový plný | m | 51.2 |  | 0 |  |  |  | základní | 0 | 0 | 0.138 | 7.0656 | 0 | 0 | 8 | M | 2 |  |  |  | ROZPOCET | 0 | 0 | 0 | 0 | 0 | 1 | 0 | 4 | -1830298727
| D | 5 | Komunikace pozemní |  |  |  | 0 | [5 empty] | 53.3142 |  | 15.7172 |  | 0 | 1 | D | 1 |  |  |  | ROZPOCET | [6 empty] | 0
28 | K | 564851011 | Podklad ze štěrkodrtě ŠD plochy do 100 m2 tl 150 mm | m2 | 36.7 |  | 0 | CS ÚRS 2023 01 |  |  | základní | 0.094 | 3.4498 | 0 | 0 | 0 | 0 | 4 | K | 2 |  |  |  | ROZPOCET | 0 | 0 | 0 | 0 | 0 | 1 | 0 | 4 | -1751602540
29 | K | 591211111 | Kladení dlažby z kostek drobných z kamene do lože z kameniva těženého tl 50 mm | m2 | 36.7 |  | 0 | CS ÚRS 2023 01 |  |  | základní | 1.106 | 40.5902 | 0.1837 | 6.7418 | 0 | 0 | 4 | K | 2 |  |  |  | ROZPOCET | 0 | 0 | 0 | 0 | 0 | 1 | 0 | 4 | 656134968
| VV |  | +1,0*(12,7+9,8+8,5+2,9+10,5+0,5) |  | 44.9 | [13 empty] | VV | 2 | 2 | True | 0 | ROZPOCET
| VV |  | -1,0*(3,0+5,2) |  | -8.2 | [13 empty] | VV | 2 | 2 | True | 0 | ROZPOCET
| VV |  | Součet |  | 36.7 | [13 empty] | VV | 2 | 4 | True | 1 | ROZPOCET
30 | M | 58381011 | kostka řezanoštípaná dlažební žula 8x8x6cm | m2 | 37.434 |  | 0 | CS ÚRS 2023 01 |  |  | základní | 0 | 0 | 0.161 | 6.0269 | 0 | 0 | 8 | M | 2 |  |  |  | ROZPOCET | 0 | 0 | 0 | 0 | 0 | 1 | 0 | 4 | -2119835246
| VV |  | 36,7*1,02 'Přepočtené koeficientem množství |  | 37.434 | [13 empty] | VV | 2 | 2 | False | 1 | ROZPOCET
31 | K | 591241111 | Kladení dlažby z kostek drobných z kamene na MC tl 50 mm | m2 | 8.2 |  | 0 | CS ÚRS 2023 01 |  |  | základní | 1.131 | 9.2742 | 0.19536 | 1.602 | 0 | 0 | 4 | K | 2 |  |  |  | ROZPOCET | 0 | 0 | 0 | 0 | 0 | 1 | 0 | 4 | -424688648
| VV |  | +1,0*(3,0+5,2) |  | 8.2 | [13 empty] | VV | 2 | 2 | True | 1 | ROZPOCET
32 | M | 58381011 | kostka řezanoštípaná dlažební žula 8x8x6cm | m2 | 8.364 |  | 0 | CS ÚRS 2023 01 |  |  | základní | 0 | 0 | 0.161 | 1.3466 | 0 | 0 | 8 | M | 2 |  |  |  | ROZPOCET | 0 | 0 | 0 | 0 | 0 | 1 | 0 | 4 | 1307697021
| VV |  | 8,2*1,02 'Přepočtené koeficientem množství |  | 8.364 | [13 empty] | VV | 2 | 2 | False | 1 | ROZPOCET
| D | 6 | Úpravy povrchů, podlahy a osazování výplní |  |  |  | 0 | [5 empty] | 2.0227 |  | 1.804 |  | 0 | 1 | D | 1 |  |  |  | ROZPOCET | [6 empty] | 0
33 | K | 631311123 | Mazanina tl přes 80 do 120 mm z betonu prostého bez zvýšených nároků na prostředí tř. C 12/15 | m3 | 0.784 |  | 0 | CS ÚRS 2023 01 |  |  | základní | 2.58 | 2.0227 | 2.301 | 1.804 | 0 | 0 | 4 | K | 2 |  |  |  | ROZPOCET | 0 | 0 | 0 | 0 | 0 | 1 | 0 | 4 | -1919717992
| VV |  | +0,10*(0,5*1,6*3+0,6*1,6+0,8*1,6+2,0*1,6) |  | 0.784 | [13 empty] | VV | 2 | 2 | True | 1 | ROZPOCET
| D | 9 | Ostatní konstrukce a práce, bourání |  |  |  | 0 | [5 empty] | 27.2613 |  | 28.5935 |  | 0 | 1 | D | 1 |  |  |  | ROZPOCET | [6 empty] | 0
34 | K | 916241112 | Osazení obrubníku kamenného ležatého bez boční opěry do lože z betonu prostého | m | 16.5 |  | 0 | CS ÚRS 2023 01 |  |  | základní | 0.272 | 4.488 | 0.13945 | 2.3009 | 0 | 0 | 4 | K | 2 |  |  |  | ROZPOCET | 0 | 0 | 0 | 0 | 0 | 1 | 0 | 4 | 442484421
| VV |  | +5,3+2,0+1,5+6,2+1,5 |  | 16.5 | [13 empty] | VV | 2 | 2 | True | 1 | ROZPOCET
35 | M | 583800 | obrubník kamenný žulový - atyp 300x100mm | m | 17.325 |  | 0 |  |  |  | základní | 0 | 0 | 0.15 | 2.5987 | 0 | 0 | 8 | M | 2 |  |  |  | ROZPOCET | 0 | 0 | 0 | 0 | 0 | 1 | 0 | 4 | -1556896996
| VV |  | 16,5*1,05 'Přepočtené koeficientem množství |  | 17.325 | [13 empty] | VV | 2 | 2 | False | 1 | ROZPOCET
36 | K | 916241113 | Osazení obrubníku kamenného ležatého s boční opěrou do lože z betonu prostého | m | 73.7 |  | 0 | CS ÚRS 2023 01 |  |  | základní | 0.309 | 22.7733 | 0.16849 | 12.4177 | 0 | 0 | 4 | K | 2 |  |  |  | ROZPOCET | 0 | 0 | 0 | 0 | 0 | 1 | 0 | 4 | 2081738384
| VV |  | +12,5+12,9+9,7+9,8+3,5+3,3+2*10,5+0,6+0,4 |  | 73.7 | [13 empty] | VV | 2 | 2 | True | 1 | ROZPOCET
37 | M | 583800 | obrubník kamenný žulový - atyp 300x100mm | m | 75.174 |  | 0 |  |  |  | základní | 0 | 0 | 0.15 | 11.2761 | 0 | 0 | 8 | M | 2 |  |  |  | ROZPOCET | 0 | 0 | 0 | 0 | 0 | 1 | 0 | 4 | 917722820
| VV |  | 73,7*1,02 'Přepočtené koeficientem množství |  | 75.174 | [13 empty] | VV | 2 | 2 | False | 1 | ROZPOCET
| D | 998 | Přesun hmot |  |  |  | 0 | [5 empty] | 38.833 |  | 0 |  | 0 | 1 | D | 1 |  |  |  | ROZPOCET | [6 empty] | 0
38 | K | 998223011 | Přesun hmot pro pozemní komunikace s krytem dlážděným | t | 97.816 |  | 0 | CS ÚRS 2023 01 |  |  | základní | 0.397 | 38.833 | 0 | 0 | 0 | 0 | 4 | K | 2 |  |  |  | ROZPOCET | 0 | 0 | 0 | 0 | 0 | 1 | 0 | 4 | 1369904299
| D | PSV | Práce a dodávky PSV |  |  |  | 0 | [5 empty] | 40.8915 |  | 0.008775 |  | 0 | 2 | D | 0 |  |  |  | ROZPOCET | [6 empty] | 0
| D | 767 | Konstrukce zámečnické |  |  |  | 0 | [5 empty] | 40.8915 |  | 0.008775 |  | 0 | 2 | D | 1 |  |  |  | ROZPOCET | [6 empty] | 0
39 | K | 7671001 | Z/01 - SVAŘOVANÉ OC. ZÁBRADLÍ Z PROFILŮ JÄCKEL S VÝPLNÍ PLO - D+M vč všech systémových detailů a povrchové úpravy - podrobný popis - VÝKAZ ZÁBRADLÍ | m | 58.5 |  | 0 |  |  |  | základní | 0.699 | 40.8915 | 0.00015 | 0.008775 | 0 | 0 | 16 | K | 2 |  |  |  | ROZPOCET | 0 | 0 | 0 | 0 | 0 | 1 | 0 | 16 | -287618848
| VV |  | +12,9+9,8+9,6+1,6+2,0+1,8+2*5,2+2*5,2 |  | 58.5 | [13 empty] | VV | 2 | 2 | True | 1 | ROZPOCET
40 | K | 998767201 | Přesun hmot procentní pro zámečnické konstrukce v objektech v do 6 m | % | 3024.45 |  | 0 | CS ÚRS 2023 01 |  |  | základní | 0 | 0 | 0 | 0 | 0 | 0 | 16 | K | 2 |  |  |  | ROZPOCET | 0 | 0 | 0 | 0 | 0 | 1 | 0 | 16 | 64727959

## 03 - SO 05 - Parkoviště p...
[9 empty] | >> skryté sloupce << | [9 empty] | {67aeb98c-fe15-46b1-9458-34bda7fc29d4}
2
| KRYCÍ LIST SOUPISU PRACÍ | [8 empty] | v --- níže se nacházejí doplnkové a pomocné údaje k sestavám --- v | [8 empty] | False
Stavba:
REVITALIZACE PARKU NA PLÁNI - ETAPA 2
Objekt:
03 - SO 05 - Parkoviště při ulici Na pláni
| KSO: |  | 823 27 |  |  | CC-CZ:
| Místo: |  | Praha 5 - Smíchov |  |  | Datum: | 16. 8. 2023
| Zadavatel: |  |  |  |  | IČ:
|  | Městská část Praha 5 |  |  |  | DIČ:
| Zhotovitel: |  |  |  |  | IČ:
DIČ:
| Projektant: |  |  |  |  | IČ:
|  | ATELIER RENO spol. s r.o. |  |  |  | DIČ:
| Zpracovatel: |  |  |  |  | IČ:
|  | Vladimír Mrázek |  |  |  | DIČ:
Poznámka:
| Cena bez DPH | [5 empty] | 0
|  |  | Základ daně |  |  | Sazba daně | Výše daně
| DPH | základní | 0 |  |  | 21% | 0
|  | snížená | 0 |  |  | 15% | 0
|  | zákl. přenesená | 0 |  |  | 21% | 0
|  | sníž. přenesená | 0 |  |  | 15% | 0
|  | nulová | 0 |  |  | 0% | 0
| Cena s DPH |  |  | v | CZK |  | 0
| Projektant |  |  | Zpracovatel
| Datum a podpis: |  | Razítko | Datum a podpis: |  |  | Razítko
| Objednavatel |  |  | Zhotovitel
| Datum a podpis: |  | Razítko | Datum a podpis: |  |  | Razítko
REKAPITULACE ČLENĚNÍ SOUPISU PRACÍ
Stavba:
REVITALIZACE PARKU NA PLÁNI - ETAPA 2
Objekt:
03 - SO 05 - Parkoviště při ulici Na pláni
Místo: |  |  | Praha 5 - Smíchov |  |  | Datum: | 16. 8. 2023
Zadavatel: |  |  | Městská část Praha 5 |  |  | Projektant: | ATELIER RENO spol. s r.o.
Zhotovitel: | [5 empty] | Zpracovatel: | Vladimír Mrázek
Kód dílu - Popis | [6 empty] | Cena celkem [CZK]
Náklady ze soupisu prací | [6 empty] | 0 | [12 empty] | -1
| HSV - Práce a dodávky HSV | [5 empty] | 0
| 1 - Zemní práce | [5 empty] | 0
| 2 - Zakládání | [5 empty] | 0
| 5 - Komunikace pozemní | [5 empty] | 0
| 9 - Ostatní konstrukce a práce, bourání | [5 empty] | 0
| 998 - Přesun hmot | [5 empty] | 0
| PSV - Práce a dodávky PSV | [5 empty] | 0
| 767 - Konstrukce zámečnické | [5 empty] | 0
SOUPIS PRACÍ
Stavba:
REVITALIZACE PARKU NA PLÁNI - ETAPA 2
Objekt:
03 - SO 05 - Parkoviště při ulici Na pláni
Místo: |  |  | Praha 5 - Smíchov |  |  | Datum: | 16. 8. 2023
Zadavatel: |  |  | Městská část Praha 5 |  |  | Projektant: | ATELIER RENO spol. s r.o.
Zhotovitel: | [5 empty] | Zpracovatel: | Vladimír Mrázek
PČ | Typ | Kód | Popis | MJ | Množství | J.cena [CZK] | Cena celkem [CZK] | Cenová soustava |  |  | DPH | J. Nh [h] | Nh celkem [h] | J. hmotnost [t] | Hmotnost celkem [t] | J. suť [t] | Suť Celkem [t]
Náklady soupisu celkem | [6 empty] | 0 | [5 empty] | 600.1476 |  | 167.7144 |  | 0 |  | D | -1 | [10 empty] | 0
| D | HSV | Práce a dodávky HSV |  |  |  | 0 | [5 empty] | 587.7054 |  | 167.7117 |  | 0 | 1 | D | 0 |  |  |  | ROZPOCET | [6 empty] | 0
| D | 1 | Zemní práce |  |  |  | 0 | [5 empty] | 109.3813 |  | 0.066 |  | 0 | 1 | D | 1 |  |  |  | ROZPOCET | [6 empty] | 0
1 | K | 12101 | Vytýčení sítí | kpl | 1 |  | 0 |  |  |  | základní | 0.14 | 0.14 | 0 | 0 | 0 | 0 | 4 | K | 2 |  |  |  | ROZPOCET | 0 | 0 | 0 | 0 | 0 | 1 | 0 | 4 | 1053380156
2 | K | 122151103 | Odkopávky a prokopávky nezapažené v hornině třídy těžitelnosti I skupiny 1 a 2 objem do 100 m3 strojně | m3 | 122.4 |  | 0 | CS ÚRS 2023 01 |  |  | základní | 0.152 | 18.6048 | 0 | 0 | 0 | 0 | 4 | K | 2 |  |  |  | ROZPOCET | 0 | 0 | 0 | 0 | 0 | 1 | 0 | 4 | 1176902365
| VV |  | "skrývka"+0,6*17,0*12,0 |  | 122.4 | [13 empty] | VV | 2 | 2 | True | 1 | ROZPOCET
3 | K | 131151104 | Hloubení jam nezapažených v hornině třídy těžitelnosti I skupiny 1 a 2 objem do 500 m3 strojně | m3 | 137.6 |  | 0 | CS ÚRS 2023 01 |  |  | základní | 0.177 | 24.3552 | 0 | 0 | 0 | 0 | 4 | K | 2 |  |  |  | ROZPOCET | 0 | 0 | 0 | 0 | 0 | 1 | 0 | 4 | -2114830723
| VV |  | +260,0-122,4 |  | 137.6 | [13 empty] | VV | 2 | 2 | True | 1 | ROZPOCET
4 | K | 1533111 | Obnažení kořenového systému u stávajících stromů technologií Airspade v prostoru výkopů | kus | 4 |  | 0 |  |  |  | základní | 0.24 | 0.96 | 0 | 0 | 0 | 0 | 4 | K | 2 |  |  |  | ROZPOCET | 0 | 0 | 0 | 0 | 0 | 1 | 0 | 4 | -304702130
5 | K | 153311213 | Zřízení armování svahů, násypů a opěrných stěn vrstvou z geomříže tuhé sklonu přes 1:1 | m2 | 50 |  | 0 | CS ÚRS 2023 01 |  |  | základní | 0.24 | 12 | 0 | 0 | 0 | 0 | 4 | K | 2 |  |  |  | ROZPOCET | 0 | 0 | 0 | 0 | 0 | 1 | 0 | 4 | 911333158
6 | M | 693210 | Geomříž PET 40/40 + spojovací kolíčky | m2 | 60 |  | 0 |  |  |  | základní | 0 | 0 | 0.0011 | 0.066 | 0 | 0 | 8 | M | 2 |  |  |  | ROZPOCET | 0 | 0 | 0 | 0 | 0 | 1 | 0 | 4 | 1227478918
| VV |  | 50*1,2 'Přepočtené koeficientem množství |  | 60 | [13 empty] | VV | 2 | 2 | False | 1 | ROZPOCET
7 | K | 162251102 | Vodorovné přemístění přes 20 do 50 m výkopku/sypaniny z horniny třídy těžitelnosti I skupiny 1 až 3 | m3 | 54.78 |  | 0 | CS ÚRS 2023 01 |  |  | základní | 0.07 | 3.8346 | 0 | 0 | 0 | 0 | 4 | K | 2 |  |  |  | ROZPOCET | 0 | 0 | 0 | 0 | 0 | 1 | 0 | 4 | -1205747502
8 | K | 162751117 | Vodorovné přemístění přes 9 000 do 10000 m výkopku/sypaniny z horniny třídy těžitelnosti I skupiny 1 až 3 | m3 | 205.22 |  | 0 | CS ÚRS 2023 01 |  |  | základní | 0.087 | 17.8541 | 0 | 0 | 0 | 0 | 4 | K | 2 |  |  |  | ROZPOCET | 0 | 0 | 0 | 0 | 0 | 1 | 0 | 4 | 2055317589
| VV |  | +122,4+137,6 |  | 260 | [13 empty] | VV | 2 | 2 | True | 0 | ROZPOCET
| VV |  | -54,78 |  | -54.78 | [13 empty] | VV | 2 | 2 | True | 0 | ROZPOCET
| VV |  | Součet |  | 205.22 | [13 empty] | VV | 2 | 4 | True | 1 | ROZPOCET
9 | K | 162751119 | Příplatek k vodorovnému přemístění výkopku/sypaniny z horniny třídy těžitelnosti I skupiny 1 až 3 ZKD 1000 m přes 10000 m | m3 | 205.22 |  | 0 | CS ÚRS 2023 01 |  |  | základní | 0.005 | 1.0261 | 0 | 0 | 0 | 0 | 4 | K | 2 |  |  |  | ROZPOCET | 0 | 0 | 0 | 0 | 0 | 1 | 0 | 4 | -657485500
| P |  | Poznámka k položce: +20 km - indexováno v jednotkové ceně | [15 empty] | P | 2
10 | K | 167151101 | Nakládání výkopku z hornin třídy těžitelnosti I skupiny 1 až 3 do 100 m3 | m3 | 54.78 |  | 0 | CS ÚRS 2023 01 |  |  | základní | 0.197 | 10.7917 | 0 | 0 | 0 | 0 | 4 | K | 2 |  |  |  | ROZPOCET | 0 | 0 | 0 | 0 | 0 | 1 | 0 | 4 | 1321243340
11 | K | 171251201 | Uložení sypaniny na skládky nebo meziskládky | m3 | 205.22 |  | 0 | CS ÚRS 2023 01 |  |  | základní | 0.009 | 1.847 | 0 | 0 | 0 | 0 | 4 | K | 2 |  |  |  | ROZPOCET | 0 | 0 | 0 | 0 | 0 | 1 | 0 | 4 | 869724911
12 | K | 171201221 | Poplatek za uložení na skládce (skládkovné) zeminy a kamení kód odpadu 17 05 04 | t | 348.874 |  | 0 | CS ÚRS 2023 01 |  |  | základní | 0 | 0 | 0 | 0 | 0 | 0 | 4 | K | 2 |  |  |  | ROZPOCET | 0 | 0 | 0 | 0 | 0 | 1 | 0 | 4 | 984130527
| VV |  | +205,22*1,7 |  | 348.874 | [13 empty] | VV | 2 | 2 | True | 1 | ROZPOCET
13 | K | 174151101 | Zásyp jam, šachet rýh nebo kolem objektů sypaninou se zhutněním | m3 | 54.78 |  | 0 | CS ÚRS 2023 01 |  |  | základní | 0.328 | 17.9678 | 0 | 0 | 0 | 0 | 4 | K | 2 |  |  |  | ROZPOCET | 0 | 0 | 0 | 0 | 0 | 1 | 0 | 4 | -43295186
| VV |  | +0,3*0,5*(17,0+13,0) |  | 4.5 | [13 empty] | VV | 2 | 2 | True | 0 | ROZPOCET
| VV |  | +1,2*1,0*(13,0+12,0) |  | 30 | [13 empty] | VV | 2 | 2 | True | 0 | ROZPOCET
| VV |  | +1,3*1,2*13,0 |  | 20.28 | [13 empty] | VV | 2 | 2 | True | 0 | ROZPOCET
| VV |  | Součet |  | 54.78 | [13 empty] | VV | 2 | 4 | True | 1 | ROZPOCET
| D | 2 | Zakládání |  |  |  | 0 | [5 empty] | 166.3196 |  | 74.7736 |  | 0 | 1 | D | 1 |  |  |  | ROZPOCET | [6 empty] | 0
14 | K | 21275521 | Trativody z drenážních trubek plastových D 100 mm - D+M | m | 9 |  | 0 |  |  |  | základní | 0.045 | 0.405 | 0.00049 | 0.00441 | 0 | 0 | 4 | K | 2 |  |  |  | ROZPOCET | 0 | 0 | 0 | 0 | 0 | 1 | 0 | 4 | 681865284
15 | K | 21275522 | Vyvedení stěnou z drenážních trubek plastových D 100 mm - D+M | kus | 3 |  | 0 |  |  |  | základní | 0.045 | 0.135 | 0.00049 | 0.00147 | 0 | 0 | 4 | K | 2 |  |  |  | ROZPOCET | 0 | 0 | 0 | 0 | 0 | 1 | 0 | 4 | 1533554753
16 | K | 21275523 | Propustky PVC potrubí DN 50 - D+M | kus | 12 |  | 0 |  |  |  | základní | 0.045 | 0.54 | 0.00049 | 0.00588 | 0 | 0 | 4 | K | 2 |  |  |  | ROZPOCET | 0 | 0 | 0 | 0 | 0 | 1 | 0 | 4 | 1149307736
17 | K | 27153221 | Podsyp a obsyp opěrné stěny se zhutněním z hrubého kameniva frakce 0 až 63 mm | m3 | 5.963 |  | 0 |  |  |  | základní | 1.025 | 6.1121 | 2.16 | 12.8801 | 0 | 0 | 4 | K | 2 |  |  |  | ROZPOCET | 0 | 0 | 0 | 0 | 0 | 1 | 0 | 4 | 139151270
| VV |  | "OS jižní" | [15 empty] | VV | 2 | 1 | True | 0 | ROZPOCET
| VV |  | +0,25*0,7*17,8 |  | 3.115 | [13 empty] | VV | 2 | 2 | True | 0 | ROZPOCET
| VV |  | +0,20*0,8*17,8 |  | 2.848 | [13 empty] | VV | 2 | 2 | True | 0 | ROZPOCET
| VV |  | Součet |  | 5.963 | [13 empty] | VV | 2 | 4 | True | 1 | ROZPOCET
18 | K | 27153222 | Podsyp a obsyp opěrné stěny se zhutněním z hrubého kameniva frakce 16 až 32 mm | m3 | 1.3 |  | 0 |  |  |  | základní | 1.025 | 1.3325 | 2.16 | 2.808 | 0 | 0 | 4 | K | 2 |  |  |  | ROZPOCET | 0 | 0 | 0 | 0 | 0 | 1 | 0 | 4 | 1044158995
| VV |  | "OS jižní"+0,20*1,0*6,5 |  | 1.3 | [13 empty] | VV | 2 | 2 | True | 1 | ROZPOCET
19 | K | 27153223 | Položení geotextilie | m2 | 45.39 |  | 0 |  |  |  | základní | 1.025 | 46.5247 | 0 | 0 | 0 | 0 | 4 | K | 2 |  |  |  | ROZPOCET | 0 | 0 | 0 | 0 | 0 | 1 | 0 | 4 | -682650686
| VV |  | "OS jižní"+17,8*(1,25+1,3) |  | 45.39 | [13 empty] | VV | 2 | 2 | True | 1 | ROZPOCET
20 | M | 69311081 | geotextilie netkaná separační, ochranná, filtrační, drenážní PES 300g/m2 | m2 | 54.468 |  | 0 | CS ÚRS 2023 01 |  |  | základní | 0 | 0 | 0.0003 | 0.01634 | 0 | 0 | 8 | M | 2 |  |  |  | ROZPOCET | 0 | 0 | 0 | 0 | 0 | 1 | 0 | 4 | -299531673
| VV |  | 45,39*1,2 'Přepočtené koeficientem množství |  | 54.468 | [13 empty] | VV | 2 | 2 | False | 1 | ROZPOCET
21 | K | 274322611 | Základové pasy ze ŽB se zvýšenými nároky na prostředí tř. C 30/37 | m3 | 8.85 |  | 0 | CS ÚRS 2023 01 |  |  | základní | 0.629 | 5.5667 | 2.5019 | 22.1415 | 0 | 0 | 4 | K | 2 |  |  |  | ROZPOCET | 0 | 0 | 0 | 0 | 0 | 1 | 0 | 4 | -205659519
22 | K | 274361821 | Výztuž základových pasů betonářskou ocelí 10 505 (R) | t | 0.089 |  | 0 | CS ÚRS 2023 01 |  |  | základní | 23.968 | 2.1332 | 1.0606 | 0.094395 | 0 | 0 | 4 | K | 2 |  |  |  | ROZPOCET | 0 | 0 | 0 | 0 | 0 | 1 | 0 | 4 | -206265880
23 | K | 27911301 | Základová zeď tl 300 mm z tvárnic ztraceného bednění - betonová pohledová tvarovka opěrných stěn 295x190x450 mm hladká přírodní šedá - D+M | m2 | 58.5 |  | 0 |  |  |  | základní | 0.94 | 54.99 | 0.373 | 21.8205 | 0 | 0 | 4 | K | 2 |  |  |  | ROZPOCET | 0 | 0 | 0 | 0 | 0 | 1 | 0 | 4 | -187036067
24 | K | 2793224 | Záyp dutin opěrné stěny štěrkem frakce 8/16 | m3 | 3.2 |  | 0 |  |  |  | základní | 0.735 | 2.352 | 2.5 | 8 | 0 | 0 | 4 | K | 2 |  |  |  | ROZPOCET | 0 | 0 | 0 | 0 | 0 | 1 | 0 | 4 | 249708149
25 | K | 2793225 | Zmonolitnění a věnec opěrné stěny z betonu tř. C 30/37-XC2,XA1,XF1 | m3 | 3 |  | 0 |  |  |  | základní | 0.735 | 2.205 | 2.2 | 6.6 | 0 | 0 | 4 | K | 2 |  |  |  | ROZPOCET | 0 | 0 | 0 | 0 | 0 | 1 | 0 | 4 | -827379094
26 | K | 279351311 | Zřízení jednostranného bednění základových zdí | m2 | 47 |  | 0 | CS ÚRS 2023 01 |  |  | základní | 0.597 | 28.059 | 0.00346 | 0.16262 | 0 | 0 | 4 | K | 2 |  |  |  | ROZPOCET | 0 | 0 | 0 | 0 | 0 | 1 | 0 | 4 | -1587470029
| VV |  | "OS jižní"+10,0 |  | 10 | [13 empty] | VV | 2 | 2 | True | 0 | ROZPOCET
| VV |  | "OS západní"+37,0 |  | 37 | [13 empty] | VV | 2 | 2 | True | 0 | ROZPOCET
| VV |  | Součet |  | 47 | [13 empty] | VV | 2 | 4 | True | 1 | ROZPOCET
27 | K | 279351312 | Odstranění jednostranného bednění základových zdí | m2 | 47 |  | 0 | CS ÚRS 2023 01 |  |  | základní | 0.232 | 10.904 | 0 | 0 | 0 | 0 | 4 | K | 2 |  |  |  | ROZPOCET | 0 | 0 | 0 | 0 | 0 | 1 | 0 | 4 | -520866419
28 | K | 279361821 | Výztuž základových zdí nosných betonářskou ocelí 10 505 | t | 0.225 |  | 0 | CS ÚRS 2023 01 |  |  | základní | 22.491 | 5.0605 | 1.0594 | 0.23836 | 0 | 0 | 4 | K | 2 |  |  |  | ROZPOCET | 0 | 0 | 0 | 0 | 0 | 1 | 0 | 4 | 88802333
| D | 5 | Komunikace pozemní |  |  |  | 0 | [5 empty] | 228.145 |  | 81.0469 |  | 0 | 1 | D | 1 |  |  |  | ROZPOCET | [6 empty] | 0
29 | K | 56420101 | Kladecí vrstva drcené kamenivo 2/5 mm tl 30 mm | m2 | 221.5 |  | 0 |  |  |  | základní | 0.057 | 12.6255 | 0 | 0 | 0 | 0 | 4 | K | 2 |  |  |  | ROZPOCET | 0 | 0 | 0 | 0 | 0 | 1 | 0 | 4 | -1762799140
30 | K | 564231111 | Podklad nebo podsyp ze štěrkopísku ŠP plochy přes 100 m2 tl 100 mm | m2 | 221.5 |  | 0 | CS ÚRS 2023 01 |  |  | základní | 0.031 | 6.8665 | 0 | 0 | 0 | 0 | 4 | K | 2 |  |  |  | ROZPOCET | 0 | 0 | 0 | 0 | 0 | 1 | 0 | 4 | -773961569
31 | K | 564661113 | Podklad z kameniva hrubého drceného vel. 63-125 mm plochy přes 100 m2 tl 220 mm | m2 | 221.5 |  | 0 | CS ÚRS 2023 01 |  |  | základní | 0.038 | 8.417 | 0 | 0 | 0 | 0 | 4 | K | 2 |  |  |  | ROZPOCET | 0 | 0 | 0 | 0 | 0 | 1 | 0 | 4 | 375139676
32 | K | 564710011 | Podklad z kameniva hrubého drceného vel. 8-16 mm plochy přes 100 m2 tl 50 mm | m2 | 221.5 |  | 0 | CS ÚRS 2023 01 |  |  | základní | 0.024 | 5.316 | 0 | 0 | 0 | 0 | 4 | K | 2 |  |  |  | ROZPOCET | 0 | 0 | 0 | 0 | 0 | 1 | 0 | 4 | 1953080408
33 | K | 596412212 | Kladení dlažby z vegetačních tvárnic pozemních komunikací tl 80 mm pl přes 100 do 300 m2 | m2 | 221.5 |  | 0 | CS ÚRS 2023 01 |  |  | základní | 0.44 | 97.46 | 0.098 | 21.707 | 0 | 0 | 4 | K | 2 |  |  |  | ROZPOCET | 0 | 0 | 0 | 0 | 0 | 1 | 0 | 4 | 1092599528
34 | M | 59245035 | dlažba plošná betonová vegetační 200x200x80mm přírodní | m2 | 214.2 |  | 0 | CS ÚRS 2023 01 |  |  | základní | 0 | 0 | 0.145 | 31.059 | 0 | 0 | 8 | M | 2 |  |  |  | ROZPOCET | 0 | 0 | 0 | 0 | 0 | 1 | 0 | 4 | -922676970
| VV |  | 210*1,02 'Přepočtené koeficientem množství |  | 214.2 | [13 empty] | VV | 2 | 2 | False | 1 | ROZPOCET
35 | M | 59245036 | dlažba plošná betonová vegetační 200x200x80mm barevná | m2 | 11.73 |  | 0 | CS ÚRS 2023 01 |  |  | základní | 0 | 0 | 0.145 | 1.7008 | 0 | 0 | 8 | M | 2 |  |  |  | ROZPOCET | 0 | 0 | 0 | 0 | 0 | 1 | 0 | 4 | 1717283953
| VV |  | 11,5*1,02 'Přepočtené koeficientem množství |  | 11.73 | [13 empty] | VV | 2 | 2 | False | 1 | ROZPOCET
36 | K | 596511 | Vysyp drceným kamenivem 2/5 mm s expanzivním substrátem s travním semenem (70/30 %) | m2 | 221.5 |  | 0 |  |  |  | základní | 0.44 | 97.46 | 0.12 | 26.58 | 0 | 0 | 4 | K | 2 |  |  |  | ROZPOCET | 0 | 0 | 0 | 0 | 0 | 1 | 0 | 4 | -568050146
| D | 9 | Ostatní konstrukce a práce, bourání |  |  |  | 0 | [5 empty] | 17.2778 |  | 11.8253 |  | 0 | 1 | D | 1 |  |  |  | ROZPOCET | [6 empty] | 0
37 | K | 91624121 | Osazení kamenné obruby do lože z betonu prostého | m | 17.7 |  | 0 |  |  |  | základní | 0.234 | 4.1418 | 0.14067 | 2.4899 | 0 | 0 | 4 | K | 2 |  |  |  | ROZPOCET | 0 | 0 | 0 | 0 | 0 | 1 | 0 | 4 | 555045270
38 | M | 583800 | obrubník kamenný žulový - atyp 300x140mm | m | 17.7 |  | 0 |  |  |  | základní | 0 | 0 | 0.15 | 2.655 | 0 | 0 | 8 | M | 2 |  |  |  | ROZPOCET | 0 | 0 | 0 | 0 | 0 | 1 | 0 | 4 | 545161602
39 | K | 916241213 | Osazení obrubníku kamenného stojatého s boční opěrou do lože z betonu prostého | m | 30 |  | 0 | CS ÚRS 2023 01 |  |  | základní | 0.234 | 7.02 | 0.14067 | 4.2201 | 0 | 0 | 4 | K | 2 |  |  |  | ROZPOCET | 0 | 0 | 0 | 0 | 0 | 1 | 0 | 4 | 899129372
40 | M | 58380374 | obrubník kamenný žulový přímý 1000x120x250mm | m | 30 |  | 0 | CS ÚRS 2023 01 |  |  | základní | 0 | 0 | 0.082 | 2.46 | 0 | 0 | 8 | M | 2 |  |  |  | ROZPOCET | 0 | 0 | 0 | 0 | 0 | 1 | 0 | 4 | 2111152377
41 | K | 953312122 | Vložky do svislých dilatačních spár z extrudovaných polystyrénových desek tl. přes 10 do 20 mm | m2 | 0.48 |  | 0 | CS ÚRS 2023 01 |  |  | základní | 0.2 | 0.096 | 0.00063 | 0.0003024 | 0 | 0 | 4 | K | 2 |  |  |  | ROZPOCET | 0 | 0 | 0 | 0 | 0 | 1 | 0 | 4 | 1878833671
| VV |  | "OS jižní"+0,3*1,6 |  | 0.48 | [13 empty] | VV | 2 | 2 | True | 1 | ROZPOCET
42 | K | 9533201 | Seříznutí tvarovek do sklonu | m | 30.1 |  | 0 |  |  |  | základní | 0.2 | 6.02 | 0 | 0 | 0 | 0 | 4 | K | 2 |  |  |  | ROZPOCET | 0 | 0 | 0 | 0 | 0 | 1 | 0 | 4 | 1215702295
| VV |  | 17,8+12,3 |  | 30.1 | [13 empty] | VV | 2 | 2 | True | 1 | ROZPOCET
| D | 998 | Přesun hmot |  |  |  | 0 | [5 empty] | 66.5817 |  | 0 |  | 0 | 1 | D | 1 |  |  |  | ROZPOCET | [6 empty] | 0
43 | K | 998223011 | Přesun hmot pro pozemní komunikace s krytem dlážděným | t | 167.712 |  | 0 | CS ÚRS 2023 01 |  |  | základní | 0.397 | 66.5817 | 0 | 0 | 0 | 0 | 4 | K | 2 |  |  |  | ROZPOCET | 0 | 0 | 0 | 0 | 0 | 1 | 0 | 4 | 112088533
| D | PSV | Práce a dodávky PSV |  |  |  | 0 | [5 empty] | 12.4422 |  | 0.00267 |  | 0 | 2 | D | 0 |  |  |  | ROZPOCET | [6 empty] | 0
| D | 767 | Konstrukce zámečnické |  |  |  | 0 | [5 empty] | 12.4422 |  | 0.00267 |  | 0 | 2 | D | 1 |  |  |  | ROZPOCET | [6 empty] | 0
44 | K | 7671001 | Z/01 - SVAŘOVANÉ OC. ZÁBRADLÍ Z PROFILŮ JÄCKEL S VÝPLNÍ PLO - D+M vč všech systémových detailů a povrchové úpravy - podrobný popis - VÝKAZ ZÁBRADLÍ | m | 17.8 |  | 0 |  |  |  | základní | 0.699 | 12.4422 | 0.00015 | 0.00267 | 0 | 0 | 16 | K | 2 |  |  |  | ROZPOCET | 0 | 0 | 0 | 0 | 0 | 1 | 0 | 16 | 1645637313
45 | K | 998767201 | Přesun hmot procentní pro zámečnické konstrukce v objektech v do 6 m | % | 920.26 |  | 0 | CS ÚRS 2023 01 |  |  | základní | 0 | 0 | 0 | 0 | 0 | 0 | 16 | K | 2 |  |  |  | ROZPOCET | 0 | 0 | 0 | 0 | 0 | 1 | 0 | 16 | -1628543074

## 04 - SO 06 - Řešení zpevn...
[9 empty] | >> skryté sloupce << | [9 empty] | {d138d54a-f32c-4b89-9cea-b29a53614daf}
2
| KRYCÍ LIST SOUPISU PRACÍ | [8 empty] | v --- níže se nacházejí doplnkové a pomocné údaje k sestavám --- v | [8 empty] | False
Stavba:
REVITALIZACE PARKU NA PLÁNI - ETAPA 2
Objekt:
04 - SO 06 - Řešení zpevněných ploch a odvodnění
| KSO: |  | 823 27 |  |  | CC-CZ:
| Místo: |  | Praha 5 - Smíchov |  |  | Datum: | 16. 8. 2023
| Zadavatel: |  |  |  |  | IČ:
|  | Městská část Praha 5 |  |  |  | DIČ:
| Zhotovitel: |  |  |  |  | IČ:
DIČ:
| Projektant: |  |  |  |  | IČ:
|  | ATELIER RENO spol. s r.o. |  |  |  | DIČ:
| Zpracovatel: |  |  |  |  | IČ:
|  | Vladimír Mrázek |  |  |  | DIČ:
Poznámka:
| Cena bez DPH | [5 empty] | 0
|  |  | Základ daně |  |  | Sazba daně | Výše daně
| DPH | základní | 0 |  |  | 21% | 0
|  | snížená | 0 |  |  | 15% | 0
|  | zákl. přenesená | 0 |  |  | 21% | 0
|  | sníž. přenesená | 0 |  |  | 15% | 0
|  | nulová | 0 |  |  | 0% | 0
| Cena s DPH |  |  | v | CZK |  | 0
| Projektant |  |  | Zpracovatel
| Datum a podpis: |  | Razítko | Datum a podpis: |  |  | Razítko
| Objednavatel |  |  | Zhotovitel
| Datum a podpis: |  | Razítko | Datum a podpis: |  |  | Razítko
REKAPITULACE ČLENĚNÍ SOUPISU PRACÍ
Stavba:
REVITALIZACE PARKU NA PLÁNI - ETAPA 2
Objekt:
04 - SO 06 - Řešení zpevněných ploch a odvodnění
Místo: |  |  | Praha 5 - Smíchov |  |  | Datum: | 16. 8. 2023
Zadavatel: |  |  | Městská část Praha 5 |  |  | Projektant: | ATELIER RENO spol. s r.o.
Zhotovitel: | [5 empty] | Zpracovatel: | Vladimír Mrázek
Kód dílu - Popis | [6 empty] | Cena celkem [CZK]
Náklady ze soupisu prací | [6 empty] | 0 | [12 empty] | -1
| HSV - Práce a dodávky HSV | [5 empty] | 0
| 1 - Zemní práce | [5 empty] | 0
| 2 - Zakládání | [5 empty] | 0
| 5 - Komunikace pozemní | [5 empty] | 0
| 9 - Ostatní konstrukce a práce | [5 empty] | 0
| 9.1 - Ostatní konstrukce a práce, bourání | [5 empty] | 0
| 997 - Přesun sutě | [5 empty] | 0
| 998 - Přesun hmot | [5 empty] | 0
| PSV - Práce a dodávky PSV | [5 empty] | 0
| 790 - Dopravní značení | [5 empty] | 0
SOUPIS PRACÍ
Stavba:
REVITALIZACE PARKU NA PLÁNI - ETAPA 2
Objekt:
04 - SO 06 - Řešení zpevněných ploch a odvodnění
Místo: |  |  | Praha 5 - Smíchov |  |  | Datum: | 16. 8. 2023
Zadavatel: |  |  | Městská část Praha 5 |  |  | Projektant: | ATELIER RENO spol. s r.o.
Zhotovitel: | [5 empty] | Zpracovatel: | Vladimír Mrázek
PČ | Typ | Kód | Popis | MJ | Množství | J.cena [CZK] | Cena celkem [CZK] | Cenová soustava |  |  | DPH | J. Nh [h] | Nh celkem [h] | J. hmotnost [t] | Hmotnost celkem [t] | J. suť [t] | Suť Celkem [t]
Náklady soupisu celkem | [6 empty] | 0 | [5 empty] | 517.3683 |  | 145.5176 |  | 288.22 |  | D | -1 | [10 empty] | 0
| D | HSV | Práce a dodávky HSV |  |  |  | 0 | [5 empty] | 517.3683 |  | 145.5176 |  | 288.22 | 1 | D | 0 |  |  |  | ROZPOCET | [6 empty] | 0
| D | 1 | Zemní práce |  |  |  | 0 | [5 empty] | 11.8013 |  | 0 |  | 0 | 1 | D | 1 |  |  |  | ROZPOCET | [6 empty] | 0
1 | K | 122151105 | Odkopávky a prokopávky nezapažené v hornině třídy těžitelnosti I skupiny 1 a 2 objem do 1000 m3 strojně | m3 | 10.3 |  | 0 | CS ÚRS 2023 01 |  |  | základní | 0.101 | 1.0403 | 0 | 0 | 0 | 0 | 4 | K | 2 |  |  |  | ROZPOCET | 0 | 0 | 0 | 0 | 0 | 1 | 0 | 4 | 1244758605
| VV |  | "S2"+0,40*21,0 |  | 8.4 | [13 empty] | VV | 2 | 2 | True | 0 | ROZPOCET
| VV |  | "S8"+0,25*7,6 |  | 1.9 | [13 empty] | VV | 2 | 2 | True | 0 | ROZPOCET
| VV |  | Součet |  | 10.3 | [13 empty] | VV | 2 | 4 | True | 1 | ROZPOCET
3 | K | 131112531 | Hloubení jamek objem do 0,5 m3 v soudržných horninách třídy těžitelnosti I skupiny 1 a 2 ručně | m3 | 0.32 |  | 0 | CS ÚRS 2023 01 |  |  | základní | 1.87 | 0.5984 | 0 | 0 | 0 | 0 | 4 | K | 2 |  |  |  | ROZPOCET | 0 | 0 | 0 | 0 | 0 | 1 | 0 | 4 | -2013567811
| VV |  | +0,4*0,4*1,0*2 |  | 0.32 | [13 empty] | VV | 2 | 2 | True | 1 | ROZPOCET
4 | K | 162751117 | Vodorovné přemístění přes 9 000 do 10000 m výkopku/sypaniny z horniny třídy těžitelnosti I skupiny 1 až 3 | m3 | 10.62 |  | 0 | CS ÚRS 2023 01 |  |  | základní | 0.087 | 0.92394 | 0 | 0 | 0 | 0 | 4 | K | 2 |  |  |  | ROZPOCET | 0 | 0 | 0 | 0 | 0 | 1 | 0 | 4 | -821521167
| VV |  | +10,3+0,32 |  | 10.62 | [13 empty] | VV | 2 | 2 | True | 1 | ROZPOCET
5 | K | 162751119 | Příplatek k vodorovnému přemístění výkopku/sypaniny z horniny třídy těžitelnosti I skupiny 1 až 3 ZKD 1000 m přes 10000 m | m3 | 10.62 |  | 0 | CS ÚRS 2023 01 |  |  | základní | 0.005 | 0.0531 | 0 | 0 | 0 | 0 | 4 | K | 2 |  |  |  | ROZPOCET | 0 | 0 | 0 | 0 | 0 | 1 | 0 | 4 | 1126294508
| P |  | Poznámka k položce: +20 km - indexováno v jednotkové ceně | [15 empty] | P | 2
6 | K | 171251201 | Uložení sypaniny na skládky nebo meziskládky | m3 | 10.62 |  | 0 | CS ÚRS 2023 01 |  |  | základní | 0.009 | 0.09558 | 0 | 0 | 0 | 0 | 4 | K | 2 |  |  |  | ROZPOCET | 0 | 0 | 0 | 0 | 0 | 1 | 0 | 4 | -1756714244
7 | K | 171201221 | Poplatek za uložení na skládce (skládkovné) zeminy a kamení kód odpadu 17 05 04 | t | 18.054 |  | 0 | CS ÚRS 2023 01 |  |  | základní | 0 | 0 | 0 | 0 | 0 | 0 | 4 | K | 2 |  |  |  | ROZPOCET | 0 | 0 | 0 | 0 | 0 | 1 | 0 | 4 | -1512675177
| VV |  | +10,62*1,7 |  | 18.054 | [13 empty] | VV | 2 | 2 | True | 1 | ROZPOCET
8 | K | 181951112 | Úprava pláně v hornině třídy těžitelnosti I skupiny 1 až 3 se zhutněním strojně | m2 | 363.6 |  | 0 | CS ÚRS 2023 01 |  |  | základní | 0.025 | 9.09 | 0 | 0 | 0 | 0 | 4 | K | 2 |  |  |  | ROZPOCET | 0 | 0 | 0 | 0 | 0 | 1 | 0 | 4 | 1537979697
| VV |  | "S1"+407,0-72,0 |  | 335 | [13 empty] | VV | 2 | 2 | True | 0 | ROZPOCET
| VV |  | "S2"+21,0 |  | 21 | [13 empty] | VV | 2 | 2 | True | 0 | ROZPOCET
| VV |  | "S8"+7,6 |  | 7.6 | [13 empty] | VV | 2 | 2 | True | 0 | ROZPOCET
| VV |  | Součet |  | 363.6 | [13 empty] | VV | 2 | 4 | True | 1 | ROZPOCET
| D | 2 | Zakládání |  |  |  | 0 | [5 empty] | 0.18688 |  | 0.73633 |  | 0 | 1 | D | 1 |  |  |  | ROZPOCET | [6 empty] | 0
9 | K | 275313611 | Základové patky z betonu tř. C 16/20 | m3 | 0.32 |  | 0 | CS ÚRS 2023 01 |  |  | základní | 0.584 | 0.18688 | 2.301 | 0.73633 | 0 | 0 | 4 | K | 2 |  |  |  | ROZPOCET | 0 | 0 | 0 | 0 | 0 | 1 | 0 | 4 | 430788238
| VV |  | +0,4*0,4*1,0*2 |  | 0.32 | [13 empty] | VV | 2 | 2 | True | 1 | ROZPOCET
| D | 5 | Komunikace pozemní |  |  |  | 0 | [5 empty] | 193.9006 |  | 88.6124 |  | 0 | 1 | D | 1 |  |  |  | ROZPOCET | [6 empty] | 0
12 | K | 564851011 | Podklad ze štěrkodrtě ŠD plochy do 100 m2 tl 150 mm | m2 | 7.6 |  | 0 | CS ÚRS 2023 01 |  |  | základní | 0.094 | 0.7144 | 0 | 0 | 0 | 0 | 4 | K | 2 |  |  |  | ROZPOCET | 0 | 0 | 0 | 0 | 0 | 1 | 0 | 4 | -659941425
| VV |  | "S8"+7,6 |  | 7.6 | [13 empty] | VV | 2 | 2 | True | 1 | ROZPOCET
13 | K | 564851111 | Podklad ze štěrkodrtě ŠD plochy přes 100 m2 tl 150 mm | m2 | 335 |  | 0 | CS ÚRS 2023 01 |  |  | základní | 0.026 | 8.71 | 0 | 0 | 0 | 0 | 4 | K | 2 |  |  |  | ROZPOCET | 0 | 0 | 0 | 0 | 0 | 1 | 0 | 4 | 2034684210
| VV |  | "S1"+407,0-72,0 |  | 335 | [13 empty] | VV | 2 | 2 | True | 1 | ROZPOCET
14 | K | 564871111 | Podklad ze štěrkodrtě ŠD plochy přes 100 m2 tl 250 mm | m2 | 21 |  | 0 | CS ÚRS 2023 01 |  |  | základní | 0.031 | 0.651 | 0 | 0 | 0 | 0 | 4 | K | 2 |  |  |  | ROZPOCET | 0 | 0 | 0 | 0 | 0 | 1 | 0 | 4 | -1292015563
| VV |  | "S2"+21,0 |  | 21 | [13 empty] | VV | 2 | 2 | True | 1 | ROZPOCET
15 | K | 565145111 | Asfaltový beton vrstva podkladní ACP 16 (obalované kamenivo OKS) tl 60 mm š do 3 m | m2 | 342.6 |  | 0 | CS ÚRS 2023 01 |  |  | základní | 0.056 | 19.1856 | 0 | 0 | 0 | 0 | 4 | K | 2 |  |  |  | ROZPOCET | 0 | 0 | 0 | 0 | 0 | 1 | 0 | 4 | -783287764
| VV |  | "S1"+407,0-72,0 |  | 335 | [13 empty] | VV | 2 | 2 | True | 0 | ROZPOCET
| VV |  | "S8"+7,6 |  | 7.6 | [13 empty] | VV | 2 | 2 | True | 0 | ROZPOCET
| VV |  | Součet |  | 342.6 | [13 empty] | VV | 2 | 4 | True | 1 | ROZPOCET
18 | K | 573191111 | Postřik infiltrační kationaktivní emulzí v množství 1 kg/m2 | m2 | 342.6 |  | 0 | CS ÚRS 2023 01 |  |  | základní | 0.008 | 2.7408 | 0 | 0 | 0 | 0 | 4 | K | 2 |  |  |  | ROZPOCET | 0 | 0 | 0 | 0 | 0 | 1 | 0 | 4 | 858351121
| VV |  | "S1"+407,0-72,0 |  | 335 | [13 empty] | VV | 2 | 2 | True | 0 | ROZPOCET
| VV |  | "S8"+7,6 |  | 7.6 | [13 empty] | VV | 2 | 2 | True | 0 | ROZPOCET
| VV |  | Součet |  | 342.6 | [13 empty] | VV | 2 | 4 | True | 1 | ROZPOCET
19 | K | 573231106 | Postřik živičný spojovací ze silniční emulze v množství 0,30 kg/m2 | m2 | 342.6 |  | 0 | CS ÚRS 2023 01 |  |  | základní | 0.002 | 0.6852 | 0 | 0 | 0 | 0 | 4 | K | 2 |  |  |  | ROZPOCET | 0 | 0 | 0 | 0 | 0 | 1 | 0 | 4 | -1700298494
| VV |  | "S1"+407,0-72,0 |  | 335 | [13 empty] | VV | 2 | 2 | True | 0 | ROZPOCET
| VV |  | "S8"+7,6 |  | 7.6 | [13 empty] | VV | 2 | 2 | True | 0 | ROZPOCET
| VV |  | Součet |  | 342.6 | [13 empty] | VV | 2 | 4 | True | 1 | ROZPOCET
20 | K | 577133111 | Asfaltový beton vrstva obrusná ACO 8 (ABJ) tl 40 mm š do 3 m z nemodifikovaného asfaltu | m2 | 335 |  | 0 | CS ÚRS 2023 01 |  |  | základní | 0.066 | 22.11 | 0 | 0 | 0 | 0 | 4 | K | 2 |  |  |  | ROZPOCET | 0 | 0 | 0 | 0 | 0 | 1 | 0 | 4 | 1017640031
| VV |  | "S1"+407,0-72,0 |  | 335 | [13 empty] | VV | 2 | 2 | True | 1 | ROZPOCET
21 | K | 591211111 | Kladení dlažby z kostek drobných z kamene do lože z kameniva těženého tl 50 mm | m2 | 21 |  | 0 | CS ÚRS 2023 01 |  |  | základní | 1.106 | 23.226 | 0.1837 | 3.8577 | 0 | 0 | 4 | K | 2 |  |  |  | ROZPOCET | 0 | 0 | 0 | 0 | 0 | 1 | 0 | 4 | -25723213
| VV |  | "S2"+21,0 |  | 21 | [13 empty] | VV | 2 | 2 | True | 1 | ROZPOCET
22 | M | 58381014 | kostka řezanoštípaná dlažební žula 10x10x8cm | m2 | 21.42 |  | 0 | CS ÚRS 2023 01 |  |  | základní | 0 | 0 | 0.222 | 4.7552 | 0 | 0 | 8 | M | 2 |  |  |  | ROZPOCET | 0 | 0 | 0 | 0 | 0 | 1 | 0 | 4 | -1702512678
| VV |  | 21*1,02 'Přepočtené koeficientem množství |  | 21.42 | [13 empty] | VV | 2 | 2 | False | 1 | ROZPOCET
24 | K | 591241111 | Kladení dlažby z kostek drobných z kamene na MC tl 50 mm | m2 | 7.6 |  | 0 | CS ÚRS 2023 01 |  |  | základní | 1.131 | 8.5956 | 0.19536 | 1.4847 | 0 | 0 | 4 | K | 2 |  |  |  | ROZPOCET | 0 | 0 | 0 | 0 | 0 | 1 | 0 | 4 | 319703339
| VV |  | "S8"+7,6 |  | 7.6 | [13 empty] | VV | 2 | 2 | True | 1 | ROZPOCET
25 | M | 5838101 | žulové kostky hmatné (60x60x40mm) | m2 | 7.752 |  | 0 |  |  |  | základní | 0 | 0 | 0.118 | 0.91474 | 0 | 0 | 8 | M | 2 |  |  |  | ROZPOCET | 0 | 0 | 0 | 0 | 0 | 1 | 0 | 4 | 147280300
| VV |  | 7,6*1,02 'Přepočtené koeficientem množství |  | 7.752 | [13 empty] | VV | 2 | 2 | False | 1 | ROZPOCET
28 | K | 591901 | Znovuprovedení konstrukce vozovky vč podkladního souvrství v pruhu š max 500 mm | m2 | 97 |  | 0 |  |  |  | základní | 1.106 | 107.282 | 0.8 | 77.6 | 0 | 0 | 4 | K | 2 |  |  |  | ROZPOCET | 0 | 0 | 0 | 0 | 0 | 1 | 0 | 4 | 1366381049
| VV |  | +194,0*0,5 |  | 97 | [13 empty] | VV | 2 | 2 | True | 1 | ROZPOCET
| D | 9 | Ostatní konstrukce a práce |  |  |  | 0 | [5 empty] | 49.722 |  | 56.1688 |  | 0 | 1 | D | 1 |  |  |  | ROZPOCET | [6 empty] | 0
29 | K | 916241113 | Osazení obrubníku kamenného ležatého s boční opěrou do lože z betonu prostého | m | 14 |  | 0 | CS ÚRS 2023 01 |  |  | základní | 0.309 | 4.326 | 0.16849 | 2.3589 | 0 | 0 | 4 | K | 2 |  |  |  | ROZPOCET | 0 | 0 | 0 | 0 | 0 | 1 | 0 | 4 | -1769134364
| VV |  | "hmatový"+14,0 |  | 14 | [13 empty] | VV | 2 | 2 | True | 1 | ROZPOCET
30 | M | 5838001 | obrubník kamenný žulový přímý 400x200x250mm - hladký broušený leštěný | m | 14.28 |  | 0 |  |  |  | základní | 0 | 0 | 0.125 | 1.785 | 0 | 0 | 8 | M | 2 |  |  |  | ROZPOCET | 0 | 0 | 0 | 0 | 0 | 1 | 0 | 4 | 56738275
| VV |  | 14*1,02 'Přepočtené koeficientem množství |  | 14.28 | [13 empty] | VV | 2 | 2 | False | 1 | ROZPOCET
31 | K | 916241213 | Osazení obrubníku kamenného stojatého s boční opěrou do lože z betonu prostého | m | 194 |  | 0 | CS ÚRS 2023 01 |  |  | základní | 0.234 | 45.396 | 0.14067 | 27.29 | 0 | 0 | 4 | K | 2 |  |  |  | ROZPOCET | 0 | 0 | 0 | 0 | 0 | 1 | 0 | 4 | 816056962
| VV |  | "silniční"+194,0 |  | 194 | [13 empty] | VV | 2 | 2 | True | 1 | ROZPOCET
33 | M | 58380005 | obrubník kamenný žulový přímý 1000x200x250mm | m | 197.88 |  | 0 | CS ÚRS 2023 01 |  |  | základní | 0 | 0 | 0.125 | 24.735 | 0 | 0 | 8 | M | 2 |  |  |  | ROZPOCET | 0 | 0 | 0 | 0 | 0 | 1 | 0 | 4 | -392752270
| VV |  | 194*1,02 'Přepočtené koeficientem množství |  | 197.88 | [13 empty] | VV | 2 | 2 | False | 1 | ROZPOCET
| D | 9.1 | Ostatní konstrukce a práce, bourání |  |  |  | 0 | [5 empty] | 166.23 |  | 0 |  | 288.22 | 1 | D | 1 |  |  |  | ROZPOCET | [6 empty] | 0
36 | K | 111101 | Demontáž a uložení dopravní značky | kus | 4 |  | 0 |  |  |  | základní | 0.272 | 1.088 | 0 | 0 | 0 | 0 | 4 | K | 2 |  |  |  | ROZPOCET | 0 | 0 | 0 | 0 | 0 | 1 | 0 | 4 | 154391677
39 | K | 113107222 | Odstranění podkladu z kameniva drceného tl přes 100 do 200 mm strojně pl přes 200 m2 | m2 | 335 |  | 0 | CS ÚRS 2023 01 |  |  | základní | 0.073 | 24.455 | 0 | 0 | 0.29 | 97.15 | 4 | K | 2 |  |  |  | ROZPOCET | 0 | 0 | 0 | 0 | 0 | 1 | 0 | 4 | 1330688766
40 | K | 113107242 | Odstranění podkladu živičného tl přes 50 do 100 mm strojně pl přes 200 m2 | m2 | 335 |  | 0 | CS ÚRS 2023 01 |  |  | základní | 0.078 | 26.13 | 0 | 0 | 0.22 | 73.7 | 4 | K | 2 |  |  |  | ROZPOCET | 0 | 0 | 0 | 0 | 0 | 1 | 0 | 4 | 784420216
41 | K | 113202111 | Vytrhání obrub krajníků obrubníků stojatých | m | 194 |  | 0 | CS ÚRS 2023 01 |  |  | základní | 0.133 | 25.802 | 0 | 0 | 0.205 | 39.77 | 4 | K | 2 |  |  |  | ROZPOCET | 0 | 0 | 0 | 0 | 0 | 1 | 0 | 4 | 1372183487
42 | K | 919735113 | Řezání stávajícího živičného krytu hl přes 100 do 150 mm | m | 194 |  | 0 | CS ÚRS 2023 01 |  |  | základní | 0.305 | 59.17 | 0 | 0 | 0 | 0 | 4 | K | 2 |  |  |  | ROZPOCET | 0 | 0 | 0 | 0 | 0 | 1 | 0 | 4 | 51358037
43 | K | 9197352 | Odstranění konstrukce vozovky vč podkladního souvrství v pruhu š max 500 mm | m2 | 97 |  | 0 |  |  |  | základní | 0.305 | 29.585 | 0 | 0 | 0.8 | 77.6 | 4 | K | 2 |  |  |  | ROZPOCET | 0 | 0 | 0 | 0 | 0 | 1 | 0 | 4 | 1121096343
| VV |  | +194,0*0,5 |  | 97 | [13 empty] | VV | 2 | 2 | True | 1 | ROZPOCET
| D | 997 | Přesun sutě |  |  |  | 0 | [5 empty] | 37.7568 |  | 0 |  | 0 | 1 | D | 1 |  |  |  | ROZPOCET | [6 empty] | 0
44 | K | 997013501 | Odvoz suti a vybouraných hmot na skládku nebo meziskládku do 1 km se složením | t | 288.22 |  | 0 | CS ÚRS 2023 01 |  |  | základní | 0.125 | 36.0275 | 0 | 0 | 0 | 0 | 4 | K | 2 |  |  |  | ROZPOCET | 0 | 0 | 0 | 0 | 0 | 1 | 0 | 4 | 1983489254
45 | K | 997013509 | Příplatek k odvozu suti a vybouraných hmot na skládku ZKD 1 km přes 1 km | t | 288.22 |  | 0 | CS ÚRS 2023 01 |  |  | základní | 0.006 | 1.7293 | 0 | 0 | 0 | 0 | 4 | K | 2 |  |  |  | ROZPOCET | 0 | 0 | 0 | 0 | 0 | 1 | 0 | 4 | 1866331385
| P |  | Poznámka k položce: +30 km - indexováno v jednotkové ceně | [15 empty] | P | 2
46 | K | 997013631 | Poplatek za uložení na skládce (skládkovné) stavebního odpadu směsného kód odpadu 17 09 04 | t | 39.77 |  | 0 | CS ÚRS 2023 01 |  |  | základní | 0 | 0 | 0 | 0 | 0 | 0 | 4 | K | 2 |  |  |  | ROZPOCET | 0 | 0 | 0 | 0 | 0 | 1 | 0 | 4 | -1511374349
47 | K | 997013645 | Poplatek za uložení na skládce (skládkovné) odpadu asfaltového bez dehtu kód odpadu 17 03 02 | t | 151.3 |  | 0 | CS ÚRS 2023 01 |  |  | základní | 0 | 0 | 0 | 0 | 0 | 0 | 4 | K | 2 |  |  |  | ROZPOCET | 0 | 0 | 0 | 0 | 0 | 1 | 0 | 4 | -1913935646
48 | K | 997013655 | Poplatek za uložení na skládce (skládkovné) zeminy a kamení kód odpadu 17 05 04 | t | 97.15 |  | 0 | CS ÚRS 2023 01 |  |  | základní | 0 | 0 | 0 | 0 | 0 | 0 | 4 | K | 2 |  |  |  | ROZPOCET | 0 | 0 | 0 | 0 | 0 | 1 | 0 | 4 | 1527887656
| D | 998 | Přesun hmot |  |  |  | 0 | [5 empty] | 57.7706 |  | 0 |  | 0 | 1 | D | 1 |  |  |  | ROZPOCET | [6 empty] | 0
49 | K | 998223011 | Přesun hmot pro pozemní komunikace s krytem dlážděným | t | 145.518 |  | 0 | CS ÚRS 2023 01 |  |  | základní | 0.397 | 57.7706 | 0 | 0 | 0 | 0 | 4 | K | 2 |  |  |  | ROZPOCET | 0 | 0 | 0 | 0 | 0 | 1 | 0 | 4 | -100941525
| D | PSV | Práce a dodávky PSV |  |  |  | 0 | [5 empty] | 0 |  | 0 |  | 0 | 2 | D | 0 |  |  |  | ROZPOCET | [6 empty] | 0
| D | 790 | Dopravní značení |  |  |  | 0 | [5 empty] | 0 |  | 0 |  | 0 | 2 | D | 1 |  |  |  | ROZPOCET | [6 empty] | 0
57 | K | 790-201 | Vodorovné dopravní značení - parkoviště - čáry - V10b - D+M vč všech systémových detailů | m | 31.4 |  | 0 |  |  |  | základní | 0 | 0 | 0 | 0 | 0 | 0 | 16 | K | 2 |  |  |  | ROZPOCET | 0 | 0 | 0 | 0 | 0 | 1 | 0 | 16 | 1200434291
58 | K | 790-202 | Vodorovné dopravní značení - parkoviště - invalida - V10f - D+M vč všech systémových detailů | kus | 1 |  | 0 |  |  |  | základní | 0 | 0 | 0 | 0 | 0 | 0 | 16 | K | 2 |  |  |  | ROZPOCET | 0 | 0 | 0 | 0 | 0 | 1 | 0 | 16 | -2084773290
60 | K | 790-301 | Zpětné osazení dopravní značky | kus | 4 |  | 0 |  |  |  | základní | 0 | 0 | 0 | 0 | 0 | 0 | 16 | K | 2 |  |  |  | ROZPOCET | 0 | 0 | 0 | 0 | 0 | 1 | 0 | 16 | 1013015369

## 05 - SO 07 - Veřejné osvě...
[9 empty] | >> skryté sloupce << | [9 empty] | {19e63b21-afb7-449d-b61c-f5003d86c045}
2
| KRYCÍ LIST SOUPISU PRACÍ | [8 empty] | v --- níže se nacházejí doplnkové a pomocné údaje k sestavám --- v | [8 empty] | False
Stavba:
REVITALIZACE PARKU NA PLÁNI - ETAPA 2
Objekt:
05 - SO 07 - Veřejné osvětlení
| KSO: |  | 823 27 |  |  | CC-CZ:
| Místo: |  | Praha 5 - Smíchov |  |  | Datum: | 16. 8. 2023
| Zadavatel: |  |  |  |  | IČ:
|  | Městská část Praha 5 |  |  |  | DIČ:
| Zhotovitel: |  |  |  |  | IČ:
DIČ:
| Projektant: |  |  |  |  | IČ:
|  | ATELIER RENO spol. s r.o. |  |  |  | DIČ:
| Zpracovatel: |  |  |  |  | IČ:
|  | Vladimír Mrázek |  |  |  | DIČ:
Poznámka:
| Cena bez DPH | [5 empty] | 0
|  |  | Základ daně |  |  | Sazba daně | Výše daně
| DPH | základní | 0 |  |  | 21% | 0
|  | snížená | 0 |  |  | 15% | 0
|  | zákl. přenesená | 0 |  |  | 21% | 0
|  | sníž. přenesená | 0 |  |  | 15% | 0
|  | nulová | 0 |  |  | 0% | 0
| Cena s DPH |  |  | v | CZK |  | 0
| Projektant |  |  | Zpracovatel
| Datum a podpis: |  | Razítko | Datum a podpis: |  |  | Razítko
| Objednavatel |  |  | Zhotovitel
| Datum a podpis: |  | Razítko | Datum a podpis: |  |  | Razítko
REKAPITULACE ČLENĚNÍ SOUPISU PRACÍ
Stavba:
REVITALIZACE PARKU NA PLÁNI - ETAPA 2
Objekt:
05 - SO 07 - Veřejné osvětlení
Místo: |  |  | Praha 5 - Smíchov |  |  | Datum: | 16. 8. 2023
Zadavatel: |  |  | Městská část Praha 5 |  |  | Projektant: | ATELIER RENO spol. s r.o.
Zhotovitel: | [5 empty] | Zpracovatel: | Vladimír Mrázek
Kód dílu - Popis | [6 empty] | Cena celkem [CZK]
Náklady ze soupisu prací | [6 empty] | 0 | [12 empty] | -1
| HSV - Práce a dodávky HSV | [5 empty] | 0
| 1 - Zemní práce | [5 empty] | 0
| 2 - Zakládání | [5 empty] | 0
| 998 - Přesun hmot | [5 empty] | 0
| PSV - Práce a dodávky PSV | [5 empty] | 0
| 741.2 - Úložný materiál, stožáry, svorkovnice, příslušenství - elektroinstalace V.O. | [5 empty] | 0
| 741.3 - Kabely | [5 empty] | 0
| 741.4 - Svítidla a příslušenství svítidel | [5 empty] | 0
| 741.5 - Zemnící soustava | [5 empty] | 0
| 741.9 - Ostatní | [5 empty] | 0
SOUPIS PRACÍ
Stavba:
REVITALIZACE PARKU NA PLÁNI - ETAPA 2
Objekt:
05 - SO 07 - Veřejné osvětlení
Místo: |  |  | Praha 5 - Smíchov |  |  | Datum: | 16. 8. 2023
Zadavatel: |  |  | Městská část Praha 5 |  |  | Projektant: | ATELIER RENO spol. s r.o.
Zhotovitel: | [5 empty] | Zpracovatel: | Vladimír Mrázek
PČ | Typ | Kód | Popis | MJ | Množství | J.cena [CZK] | Cena celkem [CZK] | Cenová soustava |  |  | DPH | J. Nh [h] | Nh celkem [h] | J. hmotnost [t] | Hmotnost celkem [t] | J. suť [t] | Suť Celkem [t]
Náklady soupisu celkem | [6 empty] | 0 | [5 empty] | 37.1113 |  | 1.7772 |  | 0 |  | D | -1 | [10 empty] | 0
| D | HSV | Práce a dodávky HSV |  |  |  | 0 | [5 empty] | 37.1113 |  | 1.7554 |  | 0 | 1 | D | 0 |  |  |  | ROZPOCET | [6 empty] | 0
| D | 1 | Zemní práce |  |  |  | 0 | [5 empty] | 26.7544 |  | 0 |  | 0 | 1 | D | 1 |  |  |  | ROZPOCET | [6 empty] | 0
1 | K | 130101 | Vytýčení kabelové trasy | km | 0.07 |  | 0 |  |  |  | základní | 1.87 | 0.1309 | 0 | 0 | 0 | 0 | 4 | K | 2 |  |  |  | ROZPOCET | 0 | 0 | 0 | 0 | 0 | 1 | 0 | 4 | 395871375
2 | K | 131112531 | Hloubení jamek objem do 0,5 m3 v soudržných horninách třídy těžitelnosti I skupiny 1 a 2 ručně | m3 | 0.9 |  | 0 | CS ÚRS 2023 01 |  |  | základní | 1.87 | 1.683 | 0 | 0 | 0 | 0 | 4 | K | 2 |  |  |  | ROZPOCET | 0 | 0 | 0 | 0 | 0 | 1 | 0 | 4 | 1754471139
| VV |  | +0,5*0,5*1,2*3 |  | 0.9 | [13 empty] | VV | 2 | 2 | True | 1 | ROZPOCET
3 | K | 132151104 | Hloubení rýh nezapažených š do 800 mm v hornině třídy těžitelnosti I skupiny 1 a 2 objem přes 100 m3 strojně | m3 | 19.6 |  | 0 | CS ÚRS 2023 01 |  |  | základní | 0.337 | 6.6052 | 0 | 0 | 0 | 0 | 4 | K | 2 |  |  |  | ROZPOCET | 0 | 0 | 0 | 0 | 0 | 1 | 0 | 4 | -1191932504
| VV |  | +0,35*0,80*70,0 |  | 19.6 | [13 empty] | VV | 2 | 2 | True | 1 | ROZPOCET
4 | K | 162251101 | Vodorovné přemístění do 20 m výkopku/sypaniny z horniny třídy těžitelnosti I skupiny 1 až 3 | m3 | 18.2 |  | 0 | CS ÚRS 2023 01 |  |  | základní | 0.084 | 1.5288 | 0 | 0 | 0 | 0 | 4 | K | 2 |  |  |  | ROZPOCET | 0 | 0 | 0 | 0 | 0 | 1 | 0 | 4 | -504485848
5 | K | 162751117 | Vodorovné přemístění přes 9 000 do 10000 m výkopku/sypaniny z horniny třídy těžitelnosti I skupiny 1 až 3 | m3 | 2.3 |  | 0 | CS ÚRS 2023 01 |  |  | základní | 0.087 | 0.2001 | 0 | 0 | 0 | 0 | 4 | K | 2 |  |  |  | ROZPOCET | 0 | 0 | 0 | 0 | 0 | 1 | 0 | 4 | -435438694
| VV |  | +1,4+0,9 |  | 2.3 | [13 empty] | VV | 2 | 2 | True | 1 | ROZPOCET
6 | K | 162751119 | Příplatek k vodorovnému přemístění výkopku/sypaniny z horniny třídy těžitelnosti I skupiny 1 až 3 ZKD 1000 m přes 10000 m | m3 | 2.3 |  | 0 | CS ÚRS 2023 01 |  |  | základní | 0.005 | 0.0115 | 0 | 0 | 0 | 0 | 4 | K | 2 |  |  |  | ROZPOCET | 0 | 0 | 0 | 0 | 0 | 1 | 0 | 4 | 954173383
| P |  | Poznámka k položce: +20 km - indexováno v jednotkové ceně | [15 empty] | P | 2
7 | K | 167151101 | Nakládání výkopku z hornin třídy těžitelnosti I skupiny 1 až 3 do 100 m3 | m3 | 18.2 |  | 0 | CS ÚRS 2023 01 |  |  | základní | 0.197 | 3.5854 | 0 | 0 | 0 | 0 | 4 | K | 2 |  |  |  | ROZPOCET | 0 | 0 | 0 | 0 | 0 | 1 | 0 | 4 | 1770076611
8 | K | 171251201 | Uložení sypaniny na skládky nebo meziskládky | m3 | 2.3 |  | 0 | CS ÚRS 2023 01 |  |  | základní | 0.009 | 0.0207 | 0 | 0 | 0 | 0 | 4 | K | 2 |  |  |  | ROZPOCET | 0 | 0 | 0 | 0 | 0 | 1 | 0 | 4 | 900308064
9 | K | 171201221 | Poplatek za uložení na skládce (skládkovné) zeminy a kamení kód odpadu 17 05 04 | t | 3.91 |  | 0 | CS ÚRS 2023 01 |  |  | základní | 0 | 0 | 0 | 0 | 0 | 0 | 4 | K | 2 |  |  |  | ROZPOCET | 0 | 0 | 0 | 0 | 0 | 1 | 0 | 4 | 589371888
| VV |  | +2,3*1,7 |  | 3.91 | [13 empty] | VV | 2 | 2 | True | 1 | ROZPOCET
10 | K | 179101 | Zřízení pískového kabelového lože, včetně písku | m3 | 1.4 |  | 0 |  |  |  | základní | 0.328 | 0.4592 | 0 | 0 | 0 | 0 | 4 | K | 2 |  |  |  | ROZPOCET | 0 | 0 | 0 | 0 | 0 | 1 | 0 | 4 | 552922421
11 | K | 174151101 | Zásyp jam, šachet rýh nebo kolem objektů sypaninou se zhutněním | m3 | 18.2 |  | 0 | CS ÚRS 2023 01 |  |  | základní | 0.328 | 5.9696 | 0 | 0 | 0 | 0 | 4 | K | 2 |  |  |  | ROZPOCET | 0 | 0 | 0 | 0 | 0 | 1 | 0 | 4 | -2019419992
| VV |  | +0,9+19,6 |  | 20.5 | [13 empty] | VV | 2 | 2 | True | 0 | ROZPOCET
| VV |  | -2,3 |  | -2.3 | [13 empty] | VV | 2 | 2 | True | 0 | ROZPOCET
| VV |  | Součet |  | 18.2 | [13 empty] | VV | 2 | 4 | True | 1 | ROZPOCET
12 | K | 181101 | Provizorní úprava terénu | m2 | 20 |  | 0 |  |  |  | základní | 0.328 | 6.56 | 0 | 0 | 0 | 0 | 4 | K | 2 |  |  |  | ROZPOCET | 0 | 0 | 0 | 0 | 0 | 1 | 0 | 4 | -858317701
| D | 2 | Zakládání |  |  |  | 0 | [5 empty] | 3.2667 |  | 1.7554 |  | 0 | 1 | D | 1 |  |  |  | ROZPOCET | [6 empty] | 0
13 | K | 275313611 | Základové patky z betonu tř. C 16/20 | m3 | 0.75 |  | 0 | CS ÚRS 2023 01 |  |  | základní | 0.584 | 0.438 | 2.301 | 1.7258 | 0 | 0 | 4 | K | 2 |  |  |  | ROZPOCET | 0 | 0 | 0 | 0 | 0 | 1 | 0 | 4 | -892342404
| VV |  | +0,5*0,5*1,2*3-3*0,05 |  | 0.75 | [13 empty] | VV | 2 | 2 | True | 1 | ROZPOCET
14 | K | 275353122 | Bednění kotevních otvorů v základových patkách průřezu přes 0,02 do 0,05 m2 hl přes 0,5 do 1 m | kus | 3 |  | 0 | CS ÚRS 2023 01 |  |  | základní | 0.898 | 2.694 | 0.0094 | 0.0282 | 0 | 0 | 4 | K | 2 |  |  |  | ROZPOCET | 0 | 0 | 0 | 0 | 0 | 1 | 0 | 4 | -1813852673
15 | K | 2753541 | Obsyp stožáru štěrkopískem hutněný | kus | 0.15 |  | 0 |  |  |  | základní | 0.898 | 0.1347 | 0.0094 | 0.00141 | 0 | 0 | 4 | K | 2 |  |  |  | ROZPOCET | 0 | 0 | 0 | 0 | 0 | 1 | 0 | 4 | 243881806
| VV |  | +0,05*3 |  | 0.15 | [13 empty] | VV | 2 | 2 | True | 1 | ROZPOCET
| D | 998 | Přesun hmot |  |  |  | 0 | [5 empty] | 7.0902 |  | 0 |  | 0 | 1 | D | 1 |  |  |  | ROZPOCET | [6 empty] | 0
16 | K | 9980101 | Přesun hmot | t | 1.755 |  | 0 |  |  |  | základní | 4.04 | 7.0902 | 0 | 0 | 0 | 0 | 4 | K | 2 |  |  |  | ROZPOCET | 0 | 0 | 0 | 0 | 0 | 1 | 0 | 4 | -600522132
| D | PSV | Práce a dodávky PSV |  |  |  | 0 | [5 empty] | 0 |  | 0.02184 |  | 0 | 2 | D | 0 |  |  |  | ROZPOCET | [6 empty] | 0
| D | 741.2 | Úložný materiál, stožáry, svorkovnice, příslušenství - elektroinstalace V.O. |  |  |  | 0 | [5 empty] | 0 |  | 0.00632 |  | 0 | 2 | D | 1 |  |  |  | ROZPOCET | [6 empty] | 0
17 | K | 7412-101 | Příprava pokládky PVC chrániček, příprava trubkování kabelových tras | hod | 1 |  | 0 |  |  |  | základní | 0 | 0 | 0 | 0 | 0 | 0 | 16 | K | 2 |  |  |  | ROZPOCET | 0 | 0 | 0 | 0 | 0 | 1 | 0 | 16 | 481108338
18 | K | 7412-102 | Montáž trubek do země | m | 70 |  | 0 |  |  |  | základní | 0 | 0 | 0 | 0 | 0 | 0 | 16 | K | 2 |  |  |  | ROZPOCET | 0 | 0 | 0 | 0 | 0 | 1 | 0 | 16 | -1075743836
19 | M | 345101 | Elektroinstlační trubka prům. 63/52 mm ohebná, se zvýšenou mech. odolností, pro ukl. do země | m | 70 |  | 0 |  |  |  | základní | 0 | 0 | 8e-05 | 0.0056 | 0 | 0 | 32 | M | 2 |  |  |  | ROZPOCET | 0 | 0 | 0 | 0 | 0 | 1 | 0 | 16 | 1970119018
20 | K | 7412-103 | Osazení stožáru | kus | 3 |  | 0 |  |  |  | základní | 0 | 0 | 0 | 0 | 0 | 0 | 16 | K | 2 |  |  |  | ROZPOCET | 0 | 0 | 0 | 0 | 0 | 1 | 0 | 16 | 1683789705
21 | M | 345201 | Stožár řadový 6m, bezpaticový, kulatý, třístupňový, montážní výška světelného zdroje 5m, průměr dříku 60mm, povrchová úprava obojstranným žárovým zinkováním | kus | 3 |  | 0 |  |  |  | základní | 0 | 0 | 8e-05 | 0.00024 | 0 | 0 | 32 | M | 2 |  |  |  | ROZPOCET | 0 | 0 | 0 | 0 | 0 | 1 | 0 | 16 | 499791308
22 | K | 7412-104 | Montáž stožárové výzbroje | kus | 3 |  | 0 |  |  |  | základní | 0 | 0 | 0 | 0 | 0 | 0 | 16 | K | 2 |  |  |  | ROZPOCET | 0 | 0 | 0 | 0 | 0 | 1 | 0 | 16 | 266055728
23 | M | 345203 | Stožárová výzbroj pro osvětlovací stožár, včetně svorkovnic a pojistkového pouzdra | kus | 3 |  | 0 |  |  |  | základní | 0 | 0 | 8e-05 | 0.00024 | 0 | 0 | 32 | M | 2 |  |  |  | ROZPOCET | 0 | 0 | 0 | 0 | 0 | 1 | 0 | 16 | 1533959746
24 | M | 345204 | Pojistka 6A gG, trubičková 5x20 | kus | 3 |  | 0 |  |  |  | základní | 0 | 0 | 8e-05 | 0.00024 | 0 | 0 | 32 | M | 2 |  |  |  | ROZPOCET | 0 | 0 | 0 | 0 | 0 | 1 | 0 | 16 | -1031666677
25 | K | 7412-105 | Připojení nového rozvodu VO do stávajícího stožáru VO (Při ztížených podmínkách bude nutné odpojení stávajících přívodních vedení, demontáž a opětovná montáž stožáru, výložníku a svítidla) | kus | 1 |  | 0 |  |  |  | základní | 0 | 0 | 0 | 0 | 0 | 0 | 16 | K | 2 |  |  |  | ROZPOCET | 0 | 0 | 0 | 0 | 0 | 1 | 0 | 16 | -1290436003
26 | K | 7412-106 | Výstražná fólie PVC220 se symbolem blesku (VO) - D+M | m | 70 |  | 0 |  |  |  | základní | 0 | 0 | 0 | 0 | 0 | 0 | 16 | K | 2 |  |  |  | ROZPOCET | 0 | 0 | 0 | 0 | 0 | 1 | 0 | 16 | 1057313879
27 | K | 7412-107 | Montáž uzemňovacího vedení vodičů FeZn pomocí svorek | kus | 3 |  | 0 |  |  |  | základní | 0 | 0 | 0 | 0 | 0 | 0 | 16 | K | 2 |  |  |  | ROZPOCET | 0 | 0 | 0 | 0 | 0 | 1 | 0 | 16 | 1124397203
28 | K | 7412-201 | Koordinace tažení kabelových tras se stavbou | kpl | 1 |  | 0 |  |  |  | základní | 0 | 0 | 0 | 0 | 0 | 0 | 16 | K | 2 |  |  |  | ROZPOCET | 0 | 0 | 0 | 0 | 0 | 1 | 0 | 16 | 1404083180
| D | 741.3 | Kabely |  |  |  | 0 | [5 empty] | 0 |  | 0.008 |  | 0 | 2 | D | 1 |  |  |  | ROZPOCET | [6 empty] | 0
29 | K | 7413-101 | Montáž kabelu 4x10 | m | 80 |  | 0 |  |  |  | základní | 0 | 0 | 0 | 0 | 0 | 0 | 16 | K | 2 |  |  |  | ROZPOCET | 0 | 0 | 0 | 0 | 0 | 1 | 0 | 16 | 276499993
30 | M | 345301 | Kabel CYKY-J 4x10 | m | 80 |  | 0 |  |  |  | základní | 0 | 0 | 8e-05 | 0.0064 | 0 | 0 | 32 | M | 2 |  |  |  | ROZPOCET | 0 | 0 | 0 | 0 | 0 | 1 | 0 | 16 | 339772326
31 | K | 7413-102 | Montáž kabelu 3x1,5 | m | 20 |  | 0 |  |  |  | základní | 0 | 0 | 0 | 0 | 0 | 0 | 16 | K | 2 |  |  |  | ROZPOCET | 0 | 0 | 0 | 0 | 0 | 1 | 0 | 16 | 1640757014
32 | M | 345302 | Kabel CYKY-J 3x1,5 | m | 20 |  | 0 |  |  |  | základní | 0 | 0 | 8e-05 | 0.0016 | 0 | 0 | 32 | M | 2 |  |  |  | ROZPOCET | 0 | 0 | 0 | 0 | 0 | 1 | 0 | 16 | -1383825375
| D | 741.4 | Svítidla a příslušenství svítidel |  |  |  | 0 | [5 empty] | 0 |  | 0.00024 |  | 0 | 2 | D | 1 |  |  |  | ROZPOCET | [6 empty] | 0
33 | K | 7414-101 | Montáž svítidel na sloup veřejného osvětlení | kus | 3 |  | 0 |  |  |  | základní | 0 | 0 | 0 | 0 | 0 | 0 | 16 | K | 2 |  |  |  | ROZPOCET | 0 | 0 | 0 | 0 | 0 | 1 | 0 | 16 | 911006727
34 | M | 345401 | Pouliční LED svítidlo pro instalaci na stožár. Asymetrická optika, hliníkové tělo. | kus | 3 |  | 0 |  |  |  | základní | 0 | 0 | 8e-05 | 0.00024 | 0 | 0 | 32 | M | 2 |  |  |  | ROZPOCET | 0 | 0 | 0 | 0 | 0 | 1 | 0 | 16 | -1896504407
35 | K | 7414-102 | Zapojení svítidel, dle instrukcí výrobce příslušného svítidla | hod | 2 |  | 0 |  |  |  | základní | 0 | 0 | 0 | 0 | 0 | 0 | 16 | K | 2 |  |  |  | ROZPOCET | 0 | 0 | 0 | 0 | 0 | 1 | 0 | 16 | 1276380031
| D | 741.5 | Zemnící soustava |  |  |  | 0 | [5 empty] | 0 |  | 0.00728 |  | 0 | 2 | D | 1 |  |  |  | ROZPOCET | [6 empty] | 0
36 | K | 7415-101 | Montáž zemnící soustavy | kpl | 1 |  | 0 |  |  |  | základní | 0 | 0 | 0 | 0 | 0 | 0 | 16 | K | 2 |  |  |  | ROZPOCET | 0 | 0 | 0 | 0 | 0 | 1 | 0 | 16 | 1660897500
37 | M | 345501 | Zemnící pásek FeZn 30x4 | m | 70 |  | 0 |  |  |  | základní | 0 | 0 | 8e-05 | 0.0056 | 0 | 0 | 32 | M | 2 |  |  |  | ROZPOCET | 0 | 0 | 0 | 0 | 0 | 1 | 0 | 16 | -438770579
38 | M | 345502 | Zemnící drát FeZn 10 | m | 10 |  | 0 |  |  |  | základní | 0 | 0 | 8e-05 | 0.0008 | 0 | 0 | 32 | M | 2 |  |  |  | ROZPOCET | 0 | 0 | 0 | 0 | 0 | 1 | 0 | 16 | 1261855794
39 | M | 345503 | Svorka FeZn pro podzemní spojení pásku 30x4 a drátu 10mm | kus | 6 |  | 0 |  |  |  | základní | 0 | 0 | 8e-05 | 0.00048 | 0 | 0 | 32 | M | 2 |  |  |  | ROZPOCET | 0 | 0 | 0 | 0 | 0 | 1 | 0 | 16 | -467614840
40 | M | 345504 | Pasivní ochrana vývodu FeZn 10 při přechodu ze země na vzduch | kus | 3 |  | 0 |  |  |  | základní | 0 | 0 | 8e-05 | 0.00024 | 0 | 0 | 32 | M | 2 |  |  |  | ROZPOCET | 0 | 0 | 0 | 0 | 0 | 1 | 0 | 16 | 2007130405
41 | M | 345505 | Ochranná páska pro obalení podzemních spojů (10m) | kus | 2 |  | 0 |  |  |  | základní | 0 | 0 | 8e-05 | 0.00016 | 0 | 0 | 32 | M | 2 |  |  |  | ROZPOCET | 0 | 0 | 0 | 0 | 0 | 1 | 0 | 16 | -2097982830
| D | 741.9 | Ostatní |  |  |  | 0 | [5 empty] | 0 |  | 0 |  | 0 | 2 | D | 1 |  |  |  | ROZPOCET | [6 empty] | 0
42 | K | 7419-101 | Drobný nespecifikovaný a ostatní pomocný materiál | kpl | 1 |  | 0 |  |  |  | základní | 0 | 0 | 0 | 0 | 0 | 0 | 16 | K | 2 |  |  |  | ROZPOCET | 0 | 0 | 0 | 0 | 0 | 1 | 0 | 16 | 965850721
43 | K | 7419-102 | Výchozí revize elektroinstalace | kpl | 1 |  | 0 |  |  |  | základní | 0 | 0 | 0 | 0 | 0 | 0 | 16 | K | 2 |  |  |  | ROZPOCET | 0 | 0 | 0 | 0 | 0 | 1 | 0 | 16 | 1737051966
44 | K | 7419-201 | Pronájem plošiny | hod | 4 |  | 0 |  |  |  | základní | 0 | 0 | 0 | 0 | 0 | 0 | 16 | K | 2 |  |  |  | ROZPOCET | 0 | 0 | 0 | 0 | 0 | 1 | 0 | 16 | -779465086
45 | K | 7419-202 | Pronájem jeřábu | hod | 4 |  | 0 |  |  |  | základní | 0 | 0 | 0 | 0 | 0 | 0 | 16 | K | 2 |  |  |  | ROZPOCET | 0 | 0 | 0 | 0 | 0 | 1 | 0 | 16 | 683840627
46 | K | 7419-301 | Doprava materiálu | kpl | 1 |  | 0 |  |  |  | základní | 0 | 0 | 0 | 0 | 0 | 0 | 16 | K | 2 |  |  |  | ROZPOCET | 0 | 0 | 0 | 0 | 0 | 1 | 0 | 16 | 1860253347
47 | K | 7419-401 | Vyhotovení dokumentace skutečného provedení | kpl | 1 |  | 0 |  |  |  | základní | 0 | 0 | 0 | 0 | 0 | 0 | 16 | K | 2 |  |  |  | ROZPOCET | 0 | 0 | 0 | 0 | 0 | 1 | 0 | 16 | -1329958076

## 06 - SO 11 - Sadové úpravy
[9 empty] | >> skryté sloupce << | [9 empty] | {0dc97cbc-56a8-4495-a6b3-78754c127ff5}
2
| KRYCÍ LIST SOUPISU PRACÍ | [8 empty] | v --- níže se nacházejí doplnkové a pomocné údaje k sestavám --- v | [8 empty] | False
Stavba:
REVITALIZACE PARKU NA PLÁNI - ETAPA 2
Objekt:
06 - SO 11 - Sadové úpravy
| KSO: |  | 823 27 |  |  | CC-CZ:
| Místo: |  | Praha 5 - Smíchov |  |  | Datum: | 16. 8. 2023
| Zadavatel: |  |  |  |  | IČ:
|  | Městská část Praha 5 |  |  |  | DIČ:
| Zhotovitel: |  |  |  |  | IČ:
DIČ:
| Projektant: |  |  |  |  | IČ:
|  | ATELIER RENO spol. s r.o. |  |  |  | DIČ:
| Zpracovatel: |  |  |  |  | IČ:
|  | Vladimír Mrázek |  |  |  | DIČ:
Poznámka:
| Cena bez DPH | [5 empty] | 0
|  |  | Základ daně |  |  | Sazba daně | Výše daně
| DPH | základní | 0 |  |  | 21% | 0
|  | snížená | 0 |  |  | 15% | 0
|  | zákl. přenesená | 0 |  |  | 21% | 0
|  | sníž. přenesená | 0 |  |  | 15% | 0
|  | nulová | 0 |  |  | 0% | 0
| Cena s DPH |  |  | v | CZK |  | 0
| Projektant |  |  | Zpracovatel
| Datum a podpis: |  | Razítko | Datum a podpis: |  |  | Razítko
| Objednavatel |  |  | Zhotovitel
| Datum a podpis: |  | Razítko | Datum a podpis: |  |  | Razítko
REKAPITULACE ČLENĚNÍ SOUPISU PRACÍ
Stavba:
REVITALIZACE PARKU NA PLÁNI - ETAPA 2
Objekt:
06 - SO 11 - Sadové úpravy
Místo: |  |  | Praha 5 - Smíchov |  |  | Datum: | 16. 8. 2023
Zadavatel: |  |  | Městská část Praha 5 |  |  | Projektant: | ATELIER RENO spol. s r.o.
Zhotovitel: | [5 empty] | Zpracovatel: | Vladimír Mrázek
Kód dílu - Popis | [6 empty] | Cena celkem [CZK]
Náklady ze soupisu prací | [6 empty] | 0 | [12 empty] | -1
| HSV - Práce a dodávky HSV | [5 empty] | 0
| 1 - Zemní práce | [5 empty] | 0
SOUPIS PRACÍ
Stavba:
REVITALIZACE PARKU NA PLÁNI - ETAPA 2
Objekt:
06 - SO 11 - Sadové úpravy
Místo: |  |  | Praha 5 - Smíchov |  |  | Datum: | 16. 8. 2023
Zadavatel: |  |  | Městská část Praha 5 |  |  | Projektant: | ATELIER RENO spol. s r.o.
Zhotovitel: | [5 empty] | Zpracovatel: | Vladimír Mrázek
PČ | Typ | Kód | Popis | MJ | Množství | J.cena [CZK] | Cena celkem [CZK] | Cenová soustava |  |  | DPH | J. Nh [h] | Nh celkem [h] | J. hmotnost [t] | Hmotnost celkem [t] | J. suť [t] | Suť Celkem [t]
Náklady soupisu celkem | [6 empty] | 0 | [5 empty] | 615.4927 |  | 21.9502 |  | 0 |  | D | -1 | [10 empty] | 0
| D | HSV | Práce a dodávky HSV |  |  |  | 0 | [5 empty] | 615.4927 |  | 21.9502 |  | 0 | 1 | D | 0 |  |  |  | ROZPOCET | [6 empty] | 0
| D | 1 | Zemní práce |  |  |  | 0 | [5 empty] | 615.4927 |  | 21.9502 |  | 0 | 1 | D | 1 |  |  |  | ROZPOCET | [6 empty] | 0
1 | K | 111212316 | Odstranění nevhodných dřevin přes 100 do 500 m2 v přes 1 m bez odstranění pařezů ve svahu přes 1:5 do 1:2 | m2 | 91 |  | 0 | CS ÚRS 2023 01 |  |  | základní | 0.21 | 19.11 | 0 | 0 | 0 | 0 | 4 | K | 2 |  |  |  | ROZPOCET | 0 | 0 | 0 | 0 | 0 | 1 | 0 | 4 | 1339061126
2 | K | 111212323 | Odstranění nevhodných dřevin přes 500 m2 v přes 1 m bez odstranění pařezů ve svahu přes 1:2 do 1:1 | m2 | 264 |  | 0 | CS ÚRS 2023 01 |  |  | základní | 0.15 | 39.6 | 0 | 0 | 0 | 0 | 4 | K | 2 |  |  |  | ROZPOCET | 0 | 0 | 0 | 0 | 0 | 1 | 0 | 4 | -1880248960
3 | K | 112151111 | Směrové kácení stromů s rozřezáním a odvětvením D kmene přes 100 do 200 mm | kus | 1 |  | 0 | CS ÚRS 2023 01 |  |  | základní | 0.655 | 0.655 | 0 | 0 | 0 | 0 | 4 | K | 2 |  |  |  | ROZPOCET | 0 | 0 | 0 | 0 | 0 | 1 | 0 | 4 | 1961955615
4 | K | 112201111 | Odstranění pařezů D do 0,2 m v rovině a svahu do 1:5 s odklizením do 20 m a zasypáním jámy | kus | 1 |  | 0 | CS ÚRS 2023 01 |  |  | základní | 0.889 | 0.889 | 0 | 0 | 0 | 0 | 4 | K | 2 |  |  |  | ROZPOCET | 0 | 0 | 0 | 0 | 0 | 1 | 0 | 4 | -1416786375
5 | K | 112201155 | Likvidace pokáceného materiálu | kpl | 1 |  | 0 |  |  |  | základní | 18.189 | 18.189 | 0 | 0 | 0 | 0 | 4 | K | 2 |  |  |  | ROZPOCET | 0 | 0 | 0 | 0 | 0 | 1 | 0 | 4 | -1198869428
6 | K | 182111111 | Zpevnění svahu tkaninou nebo rohoží na svahu sklonu přes 1:2 do 1:1 | m2 | 482 |  | 0 | CS ÚRS 2023 01 |  |  | základní | 0.5 | 241 | 0 | 0 | 0 | 0 | 4 | K | 2 |  |  |  | ROZPOCET | 0 | 0 | 0 | 0 | 0 | 1 | 0 | 4 | -981448546
7 | M | 61894012 | síť protierozní z kokosových vláken 400g/m2 | m2 | 530.2 |  | 0 |  |  |  | základní | 0 | 0 | 0.0004 | 0.21208 | 0 | 0 | 8 | M | 2 |  |  |  | ROZPOCET | 0 | 0 | 0 | 0 | 0 | 1 | 0 | 4 | 2056567406
| VV |  | 482*1,1 'Přepočtené koeficientem množství |  | 530.2 | [13 empty] | VV | 2 | 2 | False | 1 | ROZPOCET
8 | K | 18410202 | Výsadba stromu s balem - 200-250 - komplet provedení vč všech souvisejících prací | kus | 1 |  | 0 |  |  |  | základní | 0.162 | 0.162 | 0 | 0 | 0 | 0 | 4 | K | 2 |  |  |  | ROZPOCET | 0 | 0 | 0 | 0 | 0 | 1 | 0 | 4 | 1891673247
| P |  | Poznámka k položce: Výsadba vzrostlého stromu - podrobný popis viz kap. 6 Technické zprávy Způsob založení: stabilizovaný rostlý terén Závlaha: cisterna; do závlahové mísy Velikost výsadbové jámy: 2 m3; 1,5x1,5 m, hloubka 0,9 m Pěstební substrát: 1,4 m3; 70% výměna půdy | [15 empty] | P | 2
9 | K | 18410207 | Výsadba stromu s balem - 16-18 - komplet provedení vč všech souvisejících prací | kus | 4 |  | 0 |  |  |  | základní | 0.162 | 0.648 | 0 | 0 | 0 | 0 | 4 | K | 2 |  |  |  | ROZPOCET | 0 | 0 | 0 | 0 | 0 | 1 | 0 | 4 | -579842841
| P |  | Poznámka k položce: Výsadba vzrostlého stromu - podrobný popis viz kap. 6 Technické zprávy Způsob založení: stabilizovaný rostlý terén Závlaha: cisterna; do závlahové mísy Velikost výsadbové jámy: 2 m3; 1,5x1,5 m, hloubka 0,9 m Pěstební substrát: 1,4 m3; 70% výměna půdy | [15 empty] | P | 2
10 | M | 026101 | Acer campestre - Vk 3xp 16-18 | kus | 1 |  | 0 |  |  |  | základní | 0 | 0 | 3e-05 | 3e-05 | 0 | 0 | 8 | M | 2 |  |  |  | ROZPOCET | 0 | 0 | 0 | 0 | 0 | 1 | 0 | 4 | 742282437
11 | M | 026108 | Prunus mahaleb - Sol 3xp 200-250 | kus | 1 |  | 0 |  |  |  | základní | 0 | 0 | 3e-05 | 3e-05 | 0 | 0 | 8 | M | 2 |  |  |  | ROZPOCET | 0 | 0 | 0 | 0 | 0 | 1 | 0 | 4 | -1741081046
12 | M | 026110 | Quercus robur - Vk 3xp 16-18 | kus | 3 |  | 0 |  |  |  | základní | 0 | 0 | 3e-05 | 9e-05 | 0 | 0 | 8 | M | 2 |  |  |  | ROZPOCET | 0 | 0 | 0 | 0 | 0 | 1 | 0 | 4 | 921682687
13 | K | 18410311 | Ostatní materiál potřebný k výsadbě - certifikovaný substrát pro výsadbu stromů nebo kvalitní substrát: katrovaná ornice – kompost – písek, poměr 2:2:1 - D+M | m3 | 7 |  | 0 |  |  |  | základní | 0.162 | 1.134 | 0 | 0 | 0 | 0 | 4 | K | 2 |  |  |  | ROZPOCET | 0 | 0 | 0 | 0 | 0 | 1 | 0 | 4 | 864033912
14 | K | 18410312 | Ostatní materiál potřebný k výsadbě - půdní kondicionér typu Terracottem, 1,5kg/m3 - D+M | kg | 7.5 |  | 0 |  |  |  | základní | 0.162 | 1.215 | 0 | 0 | 0 | 0 | 4 | K | 2 |  |  |  | ROZPOCET | 0 | 0 | 0 | 0 | 0 | 1 | 0 | 4 | 238203132
15 | K | 18410313 | Ostatní materiál potřebný k výsadbě - hnojivo typu Osmocote, 2kg/m3 - D+M | kg | 14 |  | 0 |  |  |  | základní | 0.162 | 2.268 | 0 | 0 | 0 | 0 | 4 | K | 2 |  |  |  | ROZPOCET | 0 | 0 | 0 | 0 | 0 | 1 | 0 | 4 | 1445370798
16 | K | 18410314 | Ostatní materiál potřebný k výsadbě - ošetření stromů typu Arboflex - D+M | kus | 5 |  | 0 |  |  |  | základní | 0.162 | 0.81 | 0 | 0 | 0 | 0 | 4 | K | 2 |  |  |  | ROZPOCET | 0 | 0 | 0 | 0 | 0 | 1 | 0 | 4 | -246607170
17 | K | 18410315 | Ostatní materiál potřebný k výsadbě - ektomykorhizní přípravek Symbivit - D+M | kus | 5 |  | 0 |  |  |  | základní | 0.162 | 0.81 | 0 | 0 | 0 | 0 | 4 | K | 2 |  |  |  | ROZPOCET | 0 | 0 | 0 | 0 | 0 | 1 | 0 | 4 | 1429710818
18 | K | 18410316 | Ostatní materiál potřebný k výsadbě - nadzemní tříbodové kotvení dřevěnými kůly Ø 8cm, fazeta, špice, bezbarvá impregnace - D+M | kus | 15 |  | 0 |  |  |  | základní | 0.162 | 2.43 | 0 | 0 | 0 | 0 | 4 | K | 2 |  |  |  | ROZPOCET | 0 | 0 | 0 | 0 | 0 | 1 | 0 | 4 | 1152048860
19 | K | 18410317 | Ostatní materiál potřebný k výsadbě - dřevěné příčky pro ztužení kotvení, půlkulatina Ø 8 cm, d=60 cm - D+M | kus | 60 |  | 0 |  |  |  | základní | 0.162 | 9.72 | 0 | 0 | 0 | 0 | 4 | K | 2 |  |  |  | ROZPOCET | 0 | 0 | 0 | 0 | 0 | 1 | 0 | 4 | -1020388245
20 | K | 18410318 | Ostatní materiál potřebný k výsadbě - úvazky pro kotvení stromů - D+M | kus | 5 |  | 0 |  |  |  | základní | 0.162 | 0.81 | 0 | 0 | 0 | 0 | 4 | K | 2 |  |  |  | ROZPOCET | 0 | 0 | 0 | 0 | 0 | 1 | 0 | 4 | -1689516392
21 | K | 1841023 | Výsadba vzrostlého keře s balem nebo v kontejneru - komplet provedení vč všech souvisejících prací | kus | 2 |  | 0 |  |  |  | základní | 0.112 | 0.224 | 0 | 0 | 0 | 0 | 4 | K | 2 |  |  |  | ROZPOCET | 0 | 0 | 0 | 0 | 0 | 1 | 0 | 4 | 920869963
| P |  | Poznámka k položce: Výsadba vzrostlých keřů - podrobný popis viz kap. 6 Technické zprávy Způsob založení: stabilizovaný terén Závlaha: cisterna: do závlahové mísy Velikost výsadbové jámy: 0,5 m3; 1 x 1 m, hloubka 0,7 m Pěstební substrát: 0,35 m3; 70% výměna půdy | [15 empty] | P | 2
22 | M | 026205 | Hippophae rhamnoides - Sol 3xp 125-150 | kus | 2 |  | 0 |  |  |  | základní | 0 | 0 | 0.009 | 0.018 | 0 | 0 | 8 | M | 2 |  |  |  | ROZPOCET | 0 | 0 | 0 | 0 | 0 | 1 | 0 | 4 | -48780439
23 | K | 1841024 | Ostatní materiál potřebný k výsadbě - certifikovaný substrát pro výsadbu keřů nebo kvalitní substrát: katrovaná ornice – kompost – písek, poměr 2:2:1 - D+M | m3 | 0.7 |  | 0 |  |  |  | základní | 0.112 | 0.0784 | 0 | 0 | 0 | 0 | 4 | K | 2 |  |  |  | ROZPOCET | 0 | 0 | 0 | 0 | 0 | 1 | 0 | 4 | -591709047
24 | K | 1841025 | Ostatní materiál potřebný k výsadbě - jednobodové kotvení dřevěným šikmým kůlem Ø 8cm, fazeta, špice, bezbarvá impregnace - D+M | kus | 2 |  | 0 |  |  |  | základní | 0.112 | 0.224 | 0 | 0 | 0 | 0 | 4 | K | 2 |  |  |  | ROZPOCET | 0 | 0 | 0 | 0 | 0 | 1 | 0 | 4 | 1150016181
25 | K | 1841026 | Úvazek pro kotvení keře - D+M | kus | 2 |  | 0 |  |  |  | základní | 0.112 | 0.224 | 0 | 0 | 0 | 0 | 4 | K | 2 |  |  |  | ROZPOCET | 0 | 0 | 0 | 0 | 0 | 1 | 0 | 4 | -723326478
26 | K | 1841027 | Ostatní materiál potřebný k výsadbě - půdní kondicionér typu Terracottem; 1,5kg/m3 - D+M | kg | 1 |  | 0 |  |  |  | základní | 0.112 | 0.112 | 0 | 0 | 0 | 0 | 4 | K | 2 |  |  |  | ROZPOCET | 0 | 0 | 0 | 0 | 0 | 1 | 0 | 4 | 874973165
27 | K | 1841028 | Hnojivo typu Osmocote; 2 kg/m3 - D+M | kg | 1.4 |  | 0 |  |  |  | základní | 0.112 | 0.1568 | 0 | 0 | 0 | 0 | 4 | K | 2 |  |  |  | ROZPOCET | 0 | 0 | 0 | 0 | 0 | 1 | 0 | 4 | 53911891
28 | K | 18410234 | Výsadba keře v kontejneru, 4 ks/m2 | kus | 2400 |  | 0 |  |  |  | základní | 0.112 | 268.8 | 0 | 0 | 0 | 0 | 4 | K | 2 |  |  |  | ROZPOCET | 0 | 0 | 0 | 0 | 0 | 1 | 0 | 4 | 236158848
| P |  | Poznámka k položce: Výsadba půdopokryvných keřů - podrobný popis viz kap. 6 Technické zprávy Závlaha: automatický závlahový systém Velikost výsadbové jámy: 0,02m3, 100% výměny půdy | [15 empty] | P | 2
29 | M | 026303 | Hedera helix - 30-40 | kus | 2400 |  | 0 |  |  |  | základní | 0 | 0 | 0.009 | 21.6 | 0 | 0 | 8 | M | 2 |  |  |  | ROZPOCET | 0 | 0 | 0 | 0 | 0 | 1 | 0 | 4 | 1502816345
30 | K | 18410235 | Ostatní materiál potřebný k výsadbě - certifikovaný substrát pro výsadbu keřů nebo kvalitní substrát: katrovaná ornice – kompost – písek, poměr 2:2:1 - D+M | m3 | 48 |  | 0 |  |  |  | základní | 0.112 | 5.376 | 0 | 0 | 0 | 0 | 4 | K | 2 |  |  |  | ROZPOCET | 0 | 0 | 0 | 0 | 0 | 1 | 0 | 4 | 112988383
| P |  | Poznámka k položce: Výsadba nižších keřů - podrobný popis viz kap. 6 Technické zprávy Závlaha: cisterna Velikost výsadbové jámy: 0,04m3, 100% výměna půdy | [15 empty] | P | 2
31 | K | 184911421 | Mulčování rostlin kůrou tl do 0,1 m v rovině a svahu do 1:5 | m2 | 7.5 |  | 0 | CS ÚRS 2023 01 |  |  | základní | 0.113 | 0.8475 | 0 | 0 | 0 | 0 | 4 | K | 2 |  |  |  | ROZPOCET | 0 | 0 | 0 | 0 | 0 | 1 | 0 | 4 | 2068969567
| VV |  | +6,25+1,25 |  | 7.5 | [13 empty] | VV | 2 | 2 | True | 1 | ROZPOCET
32 | M | 10391100 | kůra mulčovací VL | m3 | 0.6 |  | 0 |  |  |  | základní | 0 | 0 | 0.2 | 0.12 | 0 | 0 | 8 | M | 2 |  |  |  | ROZPOCET | 0 | 0 | 0 | 0 | 0 | 1 | 0 | 4 | -1918784954

## 07 - Povýsadbová rozvojov...
[9 empty] | >> skryté sloupce << | [9 empty] | {389f7a01-ae44-45c2-b52a-61bf8895c41a}
2
| KRYCÍ LIST SOUPISU PRACÍ | [8 empty] | v --- níže se nacházejí doplnkové a pomocné údaje k sestavám --- v | [8 empty] | False
Stavba:
REVITALIZACE PARKU NA PLÁNI - ETAPA 2
Objekt:
07 - Povýsadbová rozvojová a udržovací péče
| KSO: |  | 823 27 |  |  | CC-CZ:
| Místo: |  | Praha 5 - Smíchov |  |  | Datum: | 16. 8. 2023
| Zadavatel: |  |  |  |  | IČ:
|  | Městská část Praha 5 |  |  |  | DIČ:
| Zhotovitel: |  |  |  |  | IČ:
DIČ:
| Projektant: |  |  |  |  | IČ:
|  | ATELIER RENO spol. s r.o. |  |  |  | DIČ:
| Zpracovatel: |  |  |  |  | IČ:
|  | Vladimír Mrázek |  |  |  | DIČ:
Poznámka:
| Cena bez DPH | [5 empty] | 0
|  |  | Základ daně |  |  | Sazba daně | Výše daně
| DPH | základní | 0 |  |  | 21% | 0
|  | snížená | 0 |  |  | 15% | 0
|  | zákl. přenesená | 0 |  |  | 21% | 0
|  | sníž. přenesená | 0 |  |  | 15% | 0
|  | nulová | 0 |  |  | 0% | 0
| Cena s DPH |  |  | v | CZK |  | 0
| Projektant |  |  | Zpracovatel
| Datum a podpis: |  | Razítko | Datum a podpis: |  |  | Razítko
| Objednavatel |  |  | Zhotovitel
| Datum a podpis: |  | Razítko | Datum a podpis: |  |  | Razítko
REKAPITULACE ČLENĚNÍ SOUPISU PRACÍ
Stavba:
REVITALIZACE PARKU NA PLÁNI - ETAPA 2
Objekt:
07 - Povýsadbová rozvojová a udržovací péče
Místo: |  |  | Praha 5 - Smíchov |  |  | Datum: | 16. 8. 2023
Zadavatel: |  |  | Městská část Praha 5 |  |  | Projektant: | ATELIER RENO spol. s r.o.
Zhotovitel: | [5 empty] | Zpracovatel: | Vladimír Mrázek
Kód dílu - Popis | [6 empty] | Cena celkem [CZK]
Náklady ze soupisu prací | [6 empty] | 0 | [12 empty] | -1
| HSV - Práce a dodávky HSV | [5 empty] | 0
| 1.1 - Výsadba vzrostlého stromu v travnaté ploše - 34 ks - 3 roky | [5 empty] | 0
| 1.3 - Výsadba vzrostlého keře - 19 ks - 3 roky | [5 empty] | 0
| 1.5 - Výsadba půdopokryvných dřevin - 2400 ks - 2 roky | [5 empty] | 0
SOUPIS PRACÍ
Stavba:
REVITALIZACE PARKU NA PLÁNI - ETAPA 2
Objekt:
07 - Povýsadbová rozvojová a udržovací péče
Místo: |  |  | Praha 5 - Smíchov |  |  | Datum: | 16. 8. 2023
Zadavatel: |  |  | Městská část Praha 5 |  |  | Projektant: | ATELIER RENO spol. s r.o.
Zhotovitel: | [5 empty] | Zpracovatel: | Vladimír Mrázek
PČ | Typ | Kód | Popis | MJ | Množství | J.cena [CZK] | Cena celkem [CZK] | Cenová soustava |  |  | DPH | J. Nh [h] | Nh celkem [h] | J. hmotnost [t] | Hmotnost celkem [t] | J. suť [t] | Suť Celkem [t]
Náklady soupisu celkem | [6 empty] | 0 | [5 empty] | 857.387 |  | 0.12884 |  | 0 |  | D | -1 | [10 empty] | 0
| D | HSV | Práce a dodávky HSV |  |  |  | 0 | [5 empty] | 857.387 |  | 0.12884 |  | 0 | 1 | D | 0 |  |  |  | ROZPOCET | [6 empty] | 0
| D | 1.1 | Výsadba vzrostlého stromu v travnaté ploše - 34 ks - 3 roky |  |  |  | 0 | [5 empty] | 37.287 |  | 0.0886 |  | 0 | 1 | D | 1 |  |  |  | ROZPOCET | [6 empty] | 0
1 | K | 1842154 | Zhotovení závlahové mísy dřevin D přes 1,0 m v rovině nebo na svahu do 1:5, s mulčováním | kus | 5 |  | 0 |  |  |  | základní | 0.234 | 1.17 | 0 | 0 | 0 | 0 | 512 | K | 2 |  |  |  | ROZPOCET | 0 | 0 | 0 | 0 | 0 | 1 | 0 | 512 | 1210929638
2 | M | 10391100 | kůra mulčovací VL | m3 | 0.44 |  | 0 | CS ÚRS 2023 01 |  |  | základní | 0 | 0 | 0.2 | 0.088 | 0 | 0 | 512 | M | 2 |  |  |  | ROZPOCET | 0 | 0 | 0 | 0 | 0 | 1 | 0 | 512 | 978966746
| VV |  | +0,08*1,1*5 |  | 0.44 | [13 empty] | VV | 2 | 2 | True | 1 | ROZPOCET
3 | K | 1848523 | Řez stromu vzrostlého výchovný - 1x ročně | kus | 15 |  | 0 |  |  |  | základní | 0.941 | 14.115 | 0 | 0 | 0 | 0 | 512 | K | 2 |  |  |  | ROZPOCET | 0 | 0 | 0 | 0 | 0 | 1 | 0 | 512 | 2094835038
| VV |  | +5*3 |  | 15 | [13 empty] | VV | 2 | 2 | True | 1 | ROZPOCET
4 | K | 18491101 | Kontrola stavu úvazku a jeho oprava - 2x za 3 roky | kus | 10 |  | 0 |  |  |  | základní | 0.086 | 0.86 | 2e-05 | 0.0002 | 0 | 0 | 512 | K | 2 |  |  |  | ROZPOCET | 0 | 0 | 0 | 0 | 0 | 1 | 0 | 512 | 841471495
| VV |  | +5*2 |  | 10 | [13 empty] | VV | 2 | 2 | True | 1 | ROZPOCET
5 | K | 18491102 | Odstranění kotvení stromů vč odvozu a likvidace odpadu | kus | 5 |  | 0 |  |  |  | základní | 0.086 | 0.43 | 2e-05 | 0.0001 | 0 | 0 | 512 | K | 2 |  |  |  | ROZPOCET | 0 | 0 | 0 | 0 | 0 | 1 | 0 | 512 | -1408971882
6 | K | 18491103 | Odborná kontrola stromů - 1x ročně | kus | 15 |  | 0 |  |  |  | základní | 0.086 | 1.29 | 2e-05 | 0.0003 | 0 | 0 | 512 | K | 2 |  |  |  | ROZPOCET | 0 | 0 | 0 | 0 | 0 | 1 | 0 | 512 | 22210473
| VV |  | +5*3 |  | 15 | [13 empty] | VV | 2 | 2 | True | 1 | ROZPOCET
7 | K | 185804513 | Odplevelení dřevin soliterních v rovině a svahu do 1:5 - 3x ročně | m2 | 49.5 |  | 0 | CS ÚRS 2023 01 |  |  | základní | 0.276 | 13.662 | 0 | 0 | 0 | 0 | 512 | K | 2 |  |  |  | ROZPOCET | 0 | 0 | 0 | 0 | 0 | 1 | 0 | 512 | 2106182490
| VV |  | +1,1*5*3*3 |  | 49.5 | [13 empty] | VV | 2 | 2 | True | 1 | ROZPOCET
8 | K | 185851 | Zalití dřeviny vodou 100 l/ks - 8x ročně | m3 | 12 |  | 0 |  |  |  | základní | 0 | 0 | 0 | 0 | 0 | 0 | 512 | K | 2 |  |  |  | ROZPOCET | 0 | 0 | 0 | 0 | 0 | 1 | 0 | 512 | 1146284068
| VV |  | +0,1*5*8*3 |  | 12 | [13 empty] | VV | 2 | 2 | True | 1 | ROZPOCET
9 | K | 185851121 | Dovoz vody pro zálivku rostlin za vzdálenost do 1000 m | m3 | 12 |  | 0 | CS ÚRS 2023 01 |  |  | základní | 0.452 | 5.424 | 0 | 0 | 0 | 0 | 512 | K | 2 |  |  |  | ROZPOCET | 0 | 0 | 0 | 0 | 0 | 1 | 0 | 512 | -1772459488
10 | K | 185851129 | Příplatek k dovozu vody pro zálivku rostlin do 1000 m ZKD 1000 m | m3 | 12 |  | 0 | CS ÚRS 2023 01 |  |  | základní | 0.028 | 0.336 | 0 | 0 | 0 | 0 | 512 | K | 2 |  |  |  | ROZPOCET | 0 | 0 | 0 | 0 | 0 | 1 | 0 | 512 | 756701900
| P |  | Poznámka k položce: - předpoklad + 4 km - indexováno v jednotkové ceně | [15 empty] | P | 2
| D | 1.3 | Výsadba vzrostlého keře - 19 ks - 3 roky |  |  |  | 0 | [5 empty] | 7.46 |  | 0.01624 |  | 0 | 1 | D | 1 |  |  |  | ROZPOCET | [6 empty] | 0
11 | K | 18421541 | Zhotovení závlahové mísy dřevin D přes 0,5 do 1,0 m v rovině nebo na svahu do 1:5, s mulčováním | kus | 2 |  | 0 |  |  |  | základní | 0.187 | 0.374 | 0 | 0 | 0 | 0 | 512 | K | 2 |  |  |  | ROZPOCET | 0 | 0 | 0 | 0 | 0 | 1 | 0 | 512 | 1271574964
12 | M | 10391100 | kůra mulčovací VL | m3 | 0.08 |  | 0 | CS ÚRS 2023 01 |  |  | základní | 0 | 0 | 0.2 | 0.016 | 0 | 0 | 512 | M | 2 |  |  |  | ROZPOCET | 0 | 0 | 0 | 0 | 0 | 1 | 0 | 512 | 2106860322
| VV |  | +0,08*0,5*2 |  | 0.08 | [13 empty] | VV | 2 | 2 | True | 1 | ROZPOCET
13 | K | 18485233 | Řez stromu výchovný keřových stromů - 1x ročně | kus | 6 |  | 0 |  |  |  | základní | 0.403 | 2.418 | 0 | 0 | 0 | 0 | 4 | K | 2 |  |  |  | ROZPOCET | 0 | 0 | 0 | 0 | 0 | 1 | 0 | 4 | -496013536
| VV |  | +2*3 |  | 6 | [13 empty] | VV | 2 | 2 | True | 1 | ROZPOCET
14 | K | 18491101 | Kontrola stavu úvazku a jeho oprava - 2x za 3 roky | kus | 4 |  | 0 |  |  |  | základní | 0.086 | 0.344 | 2e-05 | 8e-05 | 0 | 0 | 512 | K | 2 |  |  |  | ROZPOCET | 0 | 0 | 0 | 0 | 0 | 1 | 0 | 512 | 1248415609
| VV |  | +2*2 |  | 4 | [13 empty] | VV | 2 | 2 | True | 1 | ROZPOCET
15 | K | 18491102 | Odstranění kotvení stromů vč odvozu a likvidace odpadu | kus | 2 |  | 0 |  |  |  | základní | 0.086 | 0.172 | 2e-05 | 4e-05 | 0 | 0 | 512 | K | 2 |  |  |  | ROZPOCET | 0 | 0 | 0 | 0 | 0 | 1 | 0 | 512 | 324415339
16 | K | 18491104 | Odborná kontrola vzrostlých keřů - 1x ročně | kus | 6 |  | 0 |  |  |  | základní | 0.086 | 0.516 | 2e-05 | 0.00012 | 0 | 0 | 512 | K | 2 |  |  |  | ROZPOCET | 0 | 0 | 0 | 0 | 0 | 1 | 0 | 512 | 751466174
| VV |  | +2*3 |  | 6 | [13 empty] | VV | 2 | 2 | True | 1 | ROZPOCET
17 | K | 185804513 | Odplevelení dřevin soliterních v rovině a svahu do 1:5 - 3x ročně | m2 | 9 |  | 0 | CS ÚRS 2023 01 |  |  | základní | 0.276 | 2.484 | 0 | 0 | 0 | 0 | 4 | K | 2 |  |  |  | ROZPOCET | 0 | 0 | 0 | 0 | 0 | 1 | 0 | 4 | 1285945245
| VV |  | +0,5*2*3*3 |  | 9 | [13 empty] | VV | 2 | 2 | True | 1 | ROZPOCET
18 | K | 185852 | Zalití dřeviny vodou 50 l/ks - 8x ročně | m3 | 2.4 |  | 0 |  |  |  | základní | 0 | 0 | 0 | 0 | 0 | 0 | 512 | K | 2 |  |  |  | ROZPOCET | 0 | 0 | 0 | 0 | 0 | 1 | 0 | 512 | -946141467
| VV |  | +0,05*2*8*3 |  | 2.4 | [13 empty] | VV | 2 | 2 | True | 1 | ROZPOCET
19 | K | 185851121 | Dovoz vody pro zálivku rostlin za vzdálenost do 1000 m | m3 | 2.4 |  | 0 | CS ÚRS 2023 01 |  |  | základní | 0.452 | 1.0848 | 0 | 0 | 0 | 0 | 4 | K | 2 |  |  |  | ROZPOCET | 0 | 0 | 0 | 0 | 0 | 1 | 0 | 4 | 325252916
20 | K | 185851129 | Příplatek k dovozu vody pro zálivku rostlin do 1000 m ZKD 1000 m | m3 | 2.4 |  | 0 | CS ÚRS 2023 01 |  |  | základní | 0.028 | 0.0672 | 0 | 0 | 0 | 0 | 4 | K | 2 |  |  |  | ROZPOCET | 0 | 0 | 0 | 0 | 0 | 1 | 0 | 4 | 304546002
| P |  | Poznámka k položce: - předpoklad + 4 km - indexováno v jednotkové ceně | [15 empty] | P | 2
| D | 1.5 | Výsadba půdopokryvných dřevin - 2400 ks - 2 roky |  |  |  | 0 | [5 empty] | 812.64 |  | 0.024 |  | 0 | 1 | D | 1 |  |  |  | ROZPOCET | [6 empty] | 0
21 | K | 18491109 | Odborná kontrola půdopokryvných dřevin - 1x ročně | kus | 1200 |  | 0 |  |  |  | základní | 0.086 | 103.2 | 2e-05 | 0.024 | 0 | 0 | 512 | K | 2 |  |  |  | ROZPOCET | 0 | 0 | 0 | 0 | 0 | 1 | 0 | 512 | 2065725409
| VV |  | +600,0*2 |  | 1200 | [13 empty] | VV | 2 | 2 | True | 1 | ROZPOCET
22 | K | 185804514 | Odplevelení souvislých keřových skupin v rovině a svahu do 1:5 - 2x ročně | m2 | 2400 |  | 0 | CS ÚRS 2023 01 |  |  | základní | 0.238 | 571.2 | 0 | 0 | 0 | 0 | 4 | K | 2 |  |  |  | ROZPOCET | 0 | 0 | 0 | 0 | 0 | 1 | 0 | 4 | -1333610309
| VV |  | +600,0*2*2 |  | 2400 | [13 empty] | VV | 2 | 2 | True | 1 | ROZPOCET
23 | K | 185853 | Zalití keřů vodou 20-30 l/m2 - 8x ročně | m3 | 288 |  | 0 |  |  |  | základní | 0 | 0 | 0 | 0 | 0 | 0 | 512 | K | 2 |  |  |  | ROZPOCET | 0 | 0 | 0 | 0 | 0 | 1 | 0 | 512 | -1341203887
| VV |  | +0,03*600,0*8*2 |  | 288 | [13 empty] | VV | 2 | 2 | True | 1 | ROZPOCET
24 | K | 185851121 | Dovoz vody pro zálivku rostlin za vzdálenost do 1000 m | m3 | 288 |  | 0 | CS ÚRS 2023 01 |  |  | základní | 0.452 | 130.176 | 0 | 0 | 0 | 0 | 4 | K | 2 |  |  |  | ROZPOCET | 0 | 0 | 0 | 0 | 0 | 1 | 0 | 4 | -1140734992
25 | K | 185851129 | Příplatek k dovozu vody pro zálivku rostlin do 1000 m ZKD 1000 m | m3 | 288 |  | 0 | CS ÚRS 2023 01 |  |  | základní | 0.028 | 8.064 | 0 | 0 | 0 | 0 | 4 | K | 2 |  |  |  | ROZPOCET | 0 | 0 | 0 | 0 | 0 | 1 | 0 | 4 | 80993674
| P |  | Poznámka k položce: - předpoklad + 4 km - indexováno v jednotkové ceně | [15 empty] | P | 2