## Stavba
#RTSROZP# | Položkový rozpočet stavby
| Stavba: |  | 005 | Stavební úpravy - změna užívání Dětská skupina, Na Hřebenkách 3a, 15000 Praha 5
| Objednatel: |  | Městská část Praha 5, zast. Firmou Centra a.s. |  |  |  | IČO: | 000 63 631
DIČ:
| Projektant: | [5 empty] | IČO:
DIČ:
| Zhotovitel: |  | Vladimír Karban - MTL |  |  |  | IČO: | 12601403
|  |  | Neustupného 1837 |  |  |  | DIČ: | CZ6005040261
|  |  | 155 00 | Praha 5
| Vypracoval: |  | Martina Kratochvílová, Bratronice
| Rozpis ceny | [6 empty] | Celkem
HSV | HSV | [6 empty] | 918233.31
PSV | PSV | [6 empty] | 1376206.98
MON | MON | [6 empty] | 339365.31
VN | Vedlejší náklady | [6 empty] | 47700
ON | Ostatní náklady | [6 empty] | 24000
| Celkem | [6 empty] | 2705505.6
Rekapitulace daní
| Základ pro sníženou DPH |  |  | 12 | % | 0 |  |  | CZK
| Snížená DPH |  |  | 12 | % | 0 |  |  | CZK
| Základ pro základní DPH |  |  | 21 | % | 2705505.6 |  |  | CZK
| Základní DPH |  |  | 21 | % | 568156.176 |  |  | CZK
2705505.6 | Zaokrouhlení |  |  |  |  | 0 |  |  | CZK
60 | Cena celkem bez DPH |  |  |  |  | 2705505.6 |  |  | CZK
| Cena celkem s DPH |  |  |  |  | 3273661.776 |  |  | CZK
|  | v | Praze |  | dne |  | 2024-03-20
|  |  | Za zhotovitele |  |  |  | Za objednatele
Rekapitulace dílčích částí
#CASTI>> | Číslo | Název |  |  | Základ pro sníženou DPH | Základ pro základní DPH | DPH celkem | Cena celkem | %
1 | Stavba |  |  |  | 0 | 3044870.91 |  | 3044870.91 | #NAME?
2 | 1 | Stavba |  |  | 0 | 2705505.6 |  | 2705505.6
3 | 1 | OBJEKT_CELKOVÉ NÁKLADY |  |  | 0 | 2705505.6 |  | 2705505.6
| Celkem za stavbu |  |  |  | 0 | 3044870.91 | 0 | 2705505.6
Rozdělení podle investic a oprav bez DPH
| Číslo | Název |  |  | Základ pro sníženou DPH | Základ pro základní DPH | DPH celkem | Cena celkem | %
| 1 | Oprava |  |  | 0 | 1873850.01 |  | 1873850.01 | 69.2606
| 2 | Investice |  |  | 0 | 831655.5891 |  | 831655.5891 | 30.7394
| Celkem za stavbu bez DPH |  |  |  | 0 | 0 | 0 | 2705505.5991
Rozdělení podle investic a oprav s DPH
| Číslo | Název |  |  | Základ pro sníženou DPH | Základ pro základní DPH | DPH celkem | Cena celkem | %
| 1 | Oprava |  |  | 0 | 1873850.01 | 393508.5021 | 2267358.5121 | 69.2606
| 2 | Investice |  |  | 0 | 831655.5891 | 174647.6737 | 1006303.2628 | 30.7394
| Celkem za stavbu s DPH |  |  |  | 0 | 0 | 0 | 3273661.7749
Rekapitulace dílů
| Číslo | Název |  |  | Typ dílu |  |  | Celkem | %
| 1 | Přípravné a bourací práce |  |  | HSV |  |  | 371114.64 | 13.717
| 2a | Stěny a příčky |  |  | HSV |  |  | 100479.87 | 3.7139
| 2b | Stropy, stropní konstrukce a podhledy |  |  | HSV |  |  | 38900.81 | 1.4378
| 2c | Úpravy povrchů vnitřní (stěny, stropy) |  |  | HSV |  |  | 258015.15 | 9.5367
| 2d | Konstrukce truhlářské |  |  | PSV |  |  | 329888.36 | 12.1932
| 2e | Konstrukce zámečnické |  |  | PSV |  |  | 101383.61 | 3.7473
| 2f | Hrubá podlaha |  |  | HSV |  |  | 140675.58 | 5.1996
| 2g | Podlahy z dlaždic |  |  | PSV |  |  | 112842.27 | 4.1708
| 2h | Podlahy dřevěné a povlakové |  |  | PSV |  |  | 81556.15 | 3.0145
| 3a | Zdravotechnika - demontáže |  |  | PSV |  |  | 4399.9 | 0.16263
| 3b | Zdravotechnika - vnitřní kanalizace |  |  | PSV |  |  | 79645.44 | 2.9438
| 3c | Zdravotechnika - vnitřní vodovod |  |  | PSV |  |  | 120059.56 | 4.4376
| 3d | Zdravotechnika - zařizovací předměty, armatury |  |  | PSV |  |  | 124681.48 | 4.6084
| 3e | Vzduchotechnika |  |  | PSV |  |  | 108470.46 | 4.0092
| 3f | Topení |  |  | PSV |  |  | 313279.75 | 11.5793
| 4 | Elektroinstalace - silnoproud + slaboprod |  |  | MON |  |  | 339365.31 | 12.5435
| 5 | Dokončovací práce |  |  | HSV |  |  | 9047.26 | 0.3344
| VRN1 | Průzkumné, geodetické a projektové práce |  |  | VN |  |  | 16200 | 0.59878
| VRN2 | Příprava staveniště |  |  | VN |  |  | 4500 | 0.16633
| VRN3 | Zařízení staveniště |  |  | VN |  |  | 10000 | 0.36962
| VRN4 | Užívání veřejných ploch a prostranství - neobsazeno |  |  | VN |  |  | 0 | 0
| VRN5 | Inženýrská činnost |  |  | VN |  |  | 10000 | 0.36962
| VRN6 | Provozní vlivy |  |  | VN |  |  | 7000 | 0.25873
| VRN8 | Ostatní náklady |  |  | ON |  |  | 24000 | 0.88708
| Cena celkem | [6 empty] | 2705505.6 | 100
Note on D11: Název
Note on D12: Ulice
Note on D13: PSČ
Note on E13: Místo
Note on I11: IČO
Note on I12: DIČ

## VzorPolozky (hidden)
Položkový rozpočet
S:
O:
R:

## 1 1 Pol
Položkový rozpočet | [21 empty] | #TypZaznamu#
S: | 005 | Stavební úpravy - změna užívání Dětská skupina, Na Hřebenkách 3a, 15000 Praha 5 | [19 empty] | STA
O: | 1 | Stavba | [16 empty] | STA |  |  | OBJ
R: | 1 | OBJEKT_CELKOVÉ NÁKLADY | [19 empty] | ROZ
P.č. | Číslo položky | Název položky | MJ | Množství | Cena / MJ | Celkem | Investice | Investice celk. | Oprava | Oprava celk. | DPH | Cena s DPH | Hmotnost / MJ | Hmotnost celk.(t) | Dem. hmotnost / MJ | Dem. hmotnost celk.(t) | Nhod / MJ | Nhod celk.
Díl: | VRN1 | Průzkumné, geodetické a projektové práce |  |  |  | 16200 |  | 16200 |  | 0 |  | 19602 |  | 0 |  | 0 |  | 0 |  |  |  | DIL
1 | Pol__0001 | Dokumentace skutečného provedení (2 vyhotovení) | kpl | 1 | 16200 | 16200 | 16200 | 16200 | 0 | 0 | 21 | 19602 | 0 | 0 | 0 | 0 | 0 | 0 |  |  |  | POL1_1
Díl: | VRN2 | Příprava staveniště |  |  |  | 4500 |  | 0 |  | 4500 |  | 5445 |  | 0 |  | 0 |  | 0 |  |  |  | DIL
2 | Pol__0002 | Do této položky patří náklady spojené s přípravou staveniště: | kpl | 1 | 4500 | 4500 | 0 | 0 | 4500 | 4500 | 21 | 5445 | 0 | 0 | 0 | 0 | 0 | 0 |  |  |  | POL1_1
Díl: | VRN3 | Zařízení staveniště |  |  |  | 10000 |  | 0 |  | 10000 |  | 12100 |  | 0 |  | 0 |  | 0 |  |  |  | DIL
3 | Pol__0003 | V rámci nákladů na zařízení staveniště ocení zhotovitel veškeré náklady spojené s vybudováním, provozem a odstraněním zařízení staveniště, a to ve fázích: | kpl | 1 | 10000 | 10000 | 0 | 0 | 10000 | 10000 | 21 | 12100 | 0 | 0 | 0 | 0 | 0 | 0 |  |  |  | POL1_1
Díl: | VRN4 | Užívání veřejných ploch a prostranství - neobsazeno |  |  |  | 0 |  | 0 |  | 0 |  | 0 |  | 0 |  | 0 |  | 0 |  |  |  | DIL
4 | Pol__0004 | Náklady a poplatky spojené s užíváním veřejných ploch a prostranství, pokud jsou stavebními pracemi nebo souvisejícími činnostmi dotčeny, a to včetně užívání ploch v souvislosti s uložením stavebního | kpl | 0 | 0 | 0 | 0 | 0 | 0 | 0 | 21 | 0 | 0 | 0 | 0 | 0 | 0 | 0 |  |  |  | POL1_1
|  | materiálu nebo stavebního odpadu. | [19 empty] | POP
|  | Poplatek za zábory komunikace by neměl být účtován, bude řešeno formou zápůjčky na základě žádosti o prominutí záborů. Naceněny budou jen náklady spojené s projednáním záborů vč. úhrady správních poplatků. | [19 empty] | POP |  | Poplatek za zábory komunikace by neměl být účtován, bude řešeno formou zápůjčky na základě žádosti o prominutí záborů. Naceněny budou jen náklady spojené s projednáním záborů vč. úhrady správních poplatků.
Díl: | VRN5 | Inženýrská činnost |  |  |  | 10000 |  | 10000 |  | 0 |  | 12100 |  | 0 |  | 0 |  | 0 |  |  |  | DIL
5 | Pol__0005 | Náklady spojené s dohledem v prostorách a místech, ve kterých bylo prováděno svařování a řezání - dohled bude prováděn minimálně po dobu 8 hodin od ukončení prací (ČSN 050601) | kpl | 1 | 3500 | 3500 | 3500 | 3500 | 0 | 0 | 21 | 4235 | 0 | 0 | 0 | 0 | 0 | 0 |  |  |  | POL1_1
6 | Pol__0006 | Náklady na předání dokladové části o vlastnostech materiálů, o provedených zkouškách a měření, o výchozích kontrolách provozuschopnosti, o zaškolení obsluhy, revizní zprávy s výsledkem-bez závad, | kpl | 1 | 3500 | 3500 | 3500 | 3500 | 0 | 0 | 21 | 4235 | 0 | 0 | 0 | 0 | 0 | 0 |  |  |  | POL1_1
|  | doklady o oprávnění k provádění prací, doklady o likvidaci odpadů, návody k obsluze, kopie záručních listů - 2x tištěně a 1x v elektronické podobě | [19 empty] | POP |  | doklady o oprávnění k provádění prací, doklady o likvidaci odpadů, návody k obsluze, kopie záručních listů - 2x tištěně a 1x v elektronické podobě
7 | Pol__0007 | Náklady na součinnost při kolaudaci v rámci plánované etapizace výstavby | kpl | 1 | 3000 | 3000 | 3000 | 3000 | 0 | 0 | 21 | 3630 | 0 | 0 | 0 | 0 | 0 | 0 |  |  |  | POL1_1
Díl: | VRN6 | Provozní vlivy |  |  |  | 7000 |  | 0 |  | 7000 |  | 8470 |  | 0 |  | 0 |  | 0 |  |  |  | DIL
8 | Pol__0008 | Nákladů na ztížené podmínky provádění tam, kde jsou stavební práce zcela nebo zčásti omezovány provozem jiných osob. Jedná se zejména o zvýšené náklady související s omezením provozem v objektu, | kpl | 1 | 7000 | 7000 | 0 | 0 | 7000 | 7000 | 21 | 8470 | 0 | 0 | 0 | 0 | 0 | 0 |  |  |  | POL1_1
|  | náklady v důsledku nezbytného respektování stávající dopravy v okolí stavby ovlivňující stavební práce (ochrana kolem vstupů do budovy). Náklady na ztížené provádění stavebních prací v důsledku provozu budovy po dobu stavby (nutnost ochranných konstrukcí, ochranných zábradlí a hrazení, apod.). Bytový dům bude investorem užíván po celou dobu stavby ke svému obvyklému účelu a náklady s tím spojené jsou součástí této položky. | [19 empty] | POP |  | náklady v důsledku nezbytného respektování stávající dopravy v okolí stavby ovlivňující stavební práce (ochrana kolem vstupů do budovy). Náklady na ztížené provádění stavebních prací v důsledku provozu budovy po dobu stavby (nutnost ochranných konstrukcí, ochranných zábradlí a hrazení, apod.). Bytový dům bude investorem užíván po celou dobu stavby ke svému obvyklému účelu a náklady s tím spojené jsou součástí této položky.
Díl: | VRN8 | Ostatní náklady |  |  |  | 24000 |  | 0 |  | 24000 |  | 29040 |  | 0 |  | 0 |  | 0 |  |  |  | DIL
9 | Pol__0009 | Ostatní materiály, práce, dodávky, služby a výkony jinde neuvedené | kpl | 1 | 8500 | 8500 | 0 | 0 | 8500 | 8500 | 21 | 10285 | 0 | 0 | 0 | 0 | 0 | 0 |  |  |  | POL1_1
10 | Pol__0010 | Zabezpečení stávajících zařízení a vybavení | kpl | 1 | 15500 | 15500 | 0 | 0 | 15500 | 15500 | 21 | 18755 | 0 | 0 | 0 | 0 | 0 | 0 |  |  |  | POL1_1
Díl: | 1 | Přípravné a bourací práce |  |  |  | 371114.64 |  | 0 |  | 371114.64 |  | 449048.7144 |  | 0 |  | 44.42 |  | 0 |  |  |  | DIL
11 | Pol__0011 | Vyvěšení dřevěných dveřních křídel pl. do 2 m2 | ks | 8 | 23.97 | 191.76 | 0 | 0 | 23.97 | 191.76 | 21 | 232.0296 | 0 | 0 | 0.024 | 0.19 | 0 | 0 |  |  |  | POL1_1
12 | Pol__0012 | Vyvěšení kovových křídel dveří pl. 2 m2 | ks | 2 | 30.01 | 60.02 | 0 | 0 | 30.01 | 60.02 | 21 | 72.6242 | 0 | 0 | 0.04 | 0.08 | 0 | 0 |  |  |  | POL1_1
13 | Pol__0013 | Vybourání kovových dveřních zárubní pl. do 2 m2 a mříží | m2 | 26.7408 | 497.58 | 13305.69 | 0 | 0 | 497.58 | 13305.69 | 21 | 16099.8849 | 0 | 0 | 0.077 | 2.06 | 0 | 0 |  |  |  | POL1_1
14 | Pol__0014 | Demontáž vestavěné skříňky | kpl | 1 | 423.82 | 423.82 | 0 | 0 | 423.82 | 423.82 | 21 | 512.8222 | 0 | 0 | 0.1104 | 0.11 | 0 | 0 |  |  |  | POL1_1
15 | Pol__0015 | Demontáž krytů rozvodů | kpl | 2 | 189.99 | 379.98 | 0 | 0 | 189.99 | 379.98 | 21 | 459.7758 | 0 | 0 | 0.346 | 0.69 | 0 | 0 |  |  |  | POL1_1
16 | Pol__0016 | Demontáž dřezů 1dílných v kuchyňské sestavě | ks | 1 | 241.15 | 241.15 | 0 | 0 | 241.15 | 241.15 | 21 | 291.7915 | 0 | 0 | 0.0092 | 0.01 | 0 | 0 |  |  |  | POL1_1
17 | Pol__0017 | Demontáž kuchyňské linky | ks | 4 | 261.11 | 1044.44 | 0 | 0 | 261.11 | 1044.44 | 21 | 1263.7724 | 0 | 0 | 0.174 | 0.7 | 0 | 0 |  |  |  | POL1_1
18 | Pol__0018 | Demontáž sporáku | ks | 1 | 161.73 | 161.73 | 0 | 0 | 161.73 | 161.73 | 21 | 195.6933 | 0 | 0 | 0.067 | 0.07 | 0 | 0 |  |  |  | POL1_1
19 | Pol__0019 | Odstranění nesoudržných štukových omítek (odhad 10% z plochy stěn) | m2 | 111.1248 | 15.49 | 1721.32 | 0 | 0 | 15.49 | 1721.32 | 21 | 2082.7972 | 0 | 0 | 0.004 | 0.44 | 0 | 0 |  |  |  | POL1_1
20 | Pol__0020 | Odsekání vnitřních obkladů stěn nad 2 m2 | m2 | 45.3237 | 155.89 | 7065.51 | 0 | 0 | 155.89 | 7065.51 | 21 | 8549.2671 | 0 | 0 | 0.089 | 4.03 | 0 | 0 |  |  |  | POL1_1
21 | Pol__0021 | Otlučení omítek vnitřních stěn v rozsahu do 100 % v místech stávajících obkladů mimo plochy s novými přizdívkami | m2 | 13.9601 | 128.25 | 1790.38 | 0 | 0 | 128.25 | 1790.38 | 21 | 2166.3598 | 0 | 0 | 0.046 | 0.64 | 0 | 0 |  |  |  | POL1_1
22 | Pol__0022 | Odstranění nátěrů z omítek stěn, opálením | m2 | 41.3 | 293.26 | 12111.64 | 0 | 0 | 293.26 | 12111.64 | 21 | 14655.0844 | 0 | 0 | 0 | 0 | 0 | 0 |  |  |  | POL1_1
23 | Pol__0023 | Odstranění stávajících maleb oškrábáním (STĚNY+STROP) H do 3,8m, mimo přizdívky a pohledy. (označení místností dle stávajícího stavu) | m2 | 208.94 | 47.25 | 9872.42 | 0 | 0 | 47.25 | 9872.42 | 21 | 11945.6282 | 0 | 0 | 0.00031 | 0.06 | 0 | 0 |  |  |  | POL1_1
24 | Pol__0024 | Bourání příček z cihel pálených děrovan. tl.140 mm vč. omítky | m2 | 54.6999 | 185.12 | 10126.05 | 0 | 0 | 185.12 | 10126.05 | 21 | 12252.5205 | 0 | 0 | 0.204 | 11.16 | 0 | 0 |  |  |  | POL1_1
25 | Pol__0025 | Bourání příček z cihel pálených děrovan. tl.115 mm | m2 | 2.5527 | 172.25 | 439.7 | 0 | 0 | 172.25 | 439.7 | 21 | 532.037 | 0 | 0 | 0.18 | 0.46 | 0 | 0 |  |  |  | POL1_1
26 | Pol__0026 | Demontáž SDK příčky, 1x kov.kce., 1x opláštěné 12,5 mm | m2 | 5.264 | 176.35 | 928.31 | 0 | 0 | 176.35 | 928.31 | 21 | 1123.2551 | 0 | 0 | 0.02198 | 0.12 | 0 | 0 |  |  |  | POL1_1
27 | Pol__0027 | Demontáž sdk podhledů | m2 | 18.81 | 194.86 | 3665.32 | 0 | 0 | 194.86 | 3665.32 | 21 | 4435.0372 | 0 | 0 | 0.01183 | 0.22 | 0 | 0 |  |  |  | POL1_1
28 | Pol__0028 | Vysekání kapes zeď cih. MVC pl. 0,25 m2, hl. do 30 cm pro uložení ocel. nosníků | ks | 2 | 594.32 | 1188.64 | 0 | 0 | 594.32 | 1188.64 | 21 | 1438.2544 | 0 | 0 | 0.097 | 0.19 | 0 | 0 |  |  |  | POL1_1
29 | Pol__0029 | Vrtání jádrové do zdiva cihelného do D 130 mm | m | 1.14 | 3867.97 | 4409.49 | 0 | 0 | 3867.97 | 4409.49 | 21 | 5335.4829 | 0 | 0 | 0.0239 | 0.03 | 0 | 0 |  |  |  | POL1_1
30 | Pol__0030 | Vrtání jádrové do zdiva cihelného do D 200 mm | m | 0.6 | 6412.6 | 3847.56 | 0 | 0 | 6412.6 | 3847.56 | 21 | 4655.5476 | 0 | 0 | 0.05652 | 0.03 | 0 | 0 |  |  |  | POL1_1
31 | Pol__0031 | Bourání dlažeb keramických do tl.10 mm, nad 1 m2, sbíječka, dlaždice keramické | m2 | 6.1411 | 109.12 | 670.12 | 0 | 0 | 109.12 | 670.12 | 21 | 810.8452 | 0 | 0 | 0.02 | 0.12 | 0 | 0 |  |  |  | POL1_1
32 | Pol__0032 | Demontáž podlah lamelových se zámk.spojem vč. lišt | m2 | 38.58 | 78.74 | 3037.79 | 0 | 0 | 78.74 | 3037.79 | 21 | 3675.7259 | 0 | 0 | 0.00891 | 0.34 | 0 | 0 |  |  |  | POL1_1
33 | Pol__0033 | Odstranění PVC a koberců lepených bez podložky z ploch do 10 m2 | m2 | 7.45 | 118.86 | 885.51 | 0 | 0 | 118.86 | 885.51 | 21 | 1071.4671 | 0 | 0 | 0.001 | 0.01 | 0 | 0 |  |  |  | POL1_1
34 | Pol__0034 | Bourání podkladů bet., potěr tl. 10 cm, nad 4 m2, sbíječka mazanina tl. 8 - 10 cm s potěrem | m3 | 4.9275 | 5251.48 | 25876.67 | 0 | 0 | 5251.48 | 25876.67 | 21 | 31310.7707 | 0 | 0 | 2.2 | 10.84 | 0 | 0 |  |  |  | POL1_1
35 | Pol__0035 | Odstranění izolace proti vlhkosti na ploše vodorovné, asfaltové pásy přitavením, 2 vrstvy | m2 | 54.75 | 29.91 | 1637.57 | 0 | 0 | 29.91 | 1637.57 | 21 | 1981.4597 | 0 | 0 | 0.00974 | 0.53 | 0 | 0 |  |  |  | POL1_1
36 | Pol__0036 | Bourání podkladů bet., potěr tl. 10 cm, nad 4 m2, sbíječka mazanina tl. 8 - 10 cm s potěrem (podkladní beton cca 90 mm) | m3 | 4.9275 | 5322.48 | 26226.52 | 0 | 0 | 5322.48 | 26226.52 | 21 | 31734.0892 | 0 | 0 | 2.2 | 10.84 | 0 | 0 |  |  |  | POL1_1
37 | Pol__0037 | Odkopávky nezapažené v hor. 3 do 100 m3, plošné odebrání zeminy tl. cca 110 mm | m3 | 6.6247 | 2338.32 | 15490.79 | 0 | 0 | 2338.32 | 15490.79 | 21 | 18743.8559 | 0 | 0 | 0 | 0 | 0 | 0 |  |  |  | POL1_1
38 | Pol__0038 | Vodorovné přemíst.výkopku, kolečko hor.1-4, do 10m | m3 | 6.6247 | 347.83 | 2304.29 | 0 | 0 | 347.83 | 2304.29 | 21 | 2788.1909 | 0 | 0 | 0 | 0 | 0 | 0 |  |  |  | POL1_1
39 | Pol__0039 | Příplatek za dalš.10 m, kolečko, výkop. z hor.1- 4 | m3 | 6.6247 | 306.9 | 2033.14 | 0 | 0 | 306.9 | 2033.14 | 21 | 2460.0994 | 0 | 0 | 0 | 0 | 0 | 0 |  |  |  | POL1_1
40 | Pol__0040 | Vodorovné přemístění výkopku z hor.1-4 do 10000 m, kontejner 12t | m3 | 6.6247 | 410.79 | 2721.38 | 0 | 0 | 410.79 | 2721.38 | 21 | 3292.8698 | 0 | 0 | 0 | 0 | 0 | 0 |  |  |  | POL1_1
41 | Pol__0041 | Broušení betonových povrchů do tl. 10 mm; uveden odhad v rozsahu 100%, bude fakturováno dle skutečnosti dle plochy a tl. | m2 | 35.96 | 835.95 | 30060.76 | 0 | 0 | 835.95 | 30060.76 | 21 | 36373.5196 | 0 | 0 | 0.0126 | 0.45 | 0 | 0 |  |  |  | POL1_1
42 | Pol__0042 | Zakrytí okenních výplní a parapetů v obytných místnostech PE folií vč. dodání | kpl | 1 | 1607.6 | 1607.6 | 0 | 0 | 1607.6 | 1607.6 | 21 | 1945.196 | 0 | 0 | 0 | 0 | 0 | 0 |  |  |  | POL1_1
43 | Pol__0043 | Vnitrostaveništní doprava suti a vybouraných hmot do 10 m | t | 45.4131 | 748.26 | 33980.81 | 0 | 0 | 748.26 | 33980.81 | 21 | 41116.7801 | 0 | 0 | 0 | 0 | 0 | 0 |  |  |  | POL1_1
44 | Pol__0044 | Nakládání nebo překládání vybourané suti | t | 45.4131 | 386.8 | 17565.79 | 0 | 0 | 386.8 | 17565.79 | 21 | 21254.6059 | 0 | 0 | 0 | 0 | 0 | 0 |  |  |  | POL1_1
45 | Pol__0045 | Odvoz suti a vybour. hmot na skládku do 1 km kontejnerem 4t | t | 45.4131 | 375.11 | 17034.91 | 0 | 0 | 375.11 | 17034.91 | 21 | 20612.2411 | 0 | 0 | 0 | 0 | 0 | 0 |  |  |  | POL1_1
46 | Pol__0046 | Příplatek k odvozu za každý další 1 km (uvažováno 9km) | t | 45.4131 | 219.22 | 9955.46 | 0 | 0 | 219.22 | 9955.46 | 21 | 12046.1066 | 0 | 0 | 0 | 0 | 0 | 0 |  |  |  | POL1_1
47 | Pol__0047 | Poplatek za uložení směsi betonu a cihel skupina 170101 a 170102 | t | 43.3912 | 2333.61 | 101258.04 | 0 | 0 | 2333.61 | 101258.04 | 21 | 122522.2284 | 0 | 0 | 0 | 0 | 0 | 0 |  |  |  | POL1_1
48 | Pol__0048 | Poplatek za uložení suti - sádrokartonové desky, skupina odpadu 170802 | t | 0.34617 | 4140.78 | 1433.41 | 0 | 0 | 4140.78 | 1433.41 | 21 | 1734.4261 | 0 | 0 | 0 | 0 | 0 | 0 |  |  |  | POL1_1
49 | Pol__0049 | Poplatek za uložení suti - asfaltové pásy, skupina odpadu 170302 | t | 0.53327 | 3990.92 | 2128.24 | 0 | 0 | 3990.92 | 2128.24 | 21 | 2575.1704 | 0 | 0 | 0 | 0 | 0 | 0 |  |  |  | POL1_1
50 | Pol__0050 | Poplatek za uložení suti - PVC podlahová krytina, skupina odpadu 200307 | t | 0.00745 | 3945.92 | 29.4 | 0 | 0 | 3945.92 | 29.4 | 21 | 35.574 | 0 | 0 | 0 | 0 | 0 | 0 |  |  |  | POL1_1
51 | Pol__0051 | Poplatek za uložení - dřevo, skupina odpadu 200201 | t | 0.70387 | 3740.34 | 2632.71 | 0 | 0 | 3740.34 | 2632.71 | 21 | 3185.5791 | 0 | 0 | 0 | 0 | 0 | 0 |  |  |  | POL1_1
52 | Pol__0052 | Výkup kovů - železný šrot tl. do 4 mm | t | 0.4312 | -1000 | -431.2 | 0 | 0 | -1000 | -431.2 | 21 | -521.752 | 0 | 0 | 0 | 0 | 0 | 0 |  |  |  | POL1_1
Díl: | 2a | Stěny a příčky |  |  |  | 100479.87 |  | 98696.8991 |  | 1782.97 |  | 121580.6427 |  | 0 |  | 0 |  | 0 |  |  |  | DIL
53 | DS1 | Příčka z SDK s jednoduchým opláštěním, tl.100mm, vč. osazení izolace 50mm (15kg/m3), dodávky nosných profilů CW 75, tmelení, dle specifikace v PD | m2 | 46.3022 | 1315.31 | 60901.75 | 1315.31 | 60901.7467 | 0 | 0 | 21 | 73691.1175 | 0 | 0 | 0 | 0 | 0 | 0 |  |  |  | POL1_1
54 | DS1 | Příplatek za použití impregnované sdk desky 12,5 mm | m2 | 11.74 | 160.76 | 1887.32 | 160.76 | 1887.3224 | 0 | 0 | 21 | 2283.6572 | 0 | 0 | 0 | 0 | 0 | 0 |  |  |  | POL12_1
55 | DS1* | Příčka z SDK s jednoduchým opláštěním, tl.125mm, vč. osazení izolace 50mm (15kg/m3), dodávky nosných profilů CW 100, tmelení, dle specifikace v PD | m2 | 6.1776 | 1418.99 | 8765.95 | 1418.99 | 8765.95 | 0 | 0 | 21 | 10606.7995 | 0 | 0 | 0 | 0 | 0 | 0 |  |  |  | POL1_1
|  | Příplatek za rozteč 400 mm u profilů R-CW 75 : | [19 empty] | VV | 0
|  | Příplatek za rozteč 400 mm u profilů R-CW 100 : | [19 empty] | VV | 0
|  | 6,1776 |  | 6.18 | [17 empty] | VV | 0
56 | DS1 | Úprava SDK příčky pro zřízení dveří 1kř do 25 kg, profily CW 75, 1x opláštěné | ks | 4 | 1234.3 | 4937.2 | 1234.3 | 4937.2 | 0 | 0 | 21 | 5974.012 | 0 | 0 | 0 | 0 | 0 | 0 |  |  |  | POL12_1
57 | Pol__0057 | Obezdění instalací z tvárnic porobet. tl. 150 mm hlad. tvárnice 600 x 250 x 150 mm, P2 - 500, vč. spražení se zděnou stěnou (navrtané trny nebo pásovina do každé třetí spáry po cca 1,0 m | m2 | 4.24 | 1456.58 | 6175.9 | 1456.58 | 6175.9 | 0 | 0 | 21 | 7472.839 | 0 | 0 | 0 | 0 | 0 | 0 |  |  |  | POL1_1
58 | Pol__0058 | Přizdívka z tvárnic porobet. tl. 125 mm hlad. tvárnice 600 x 250 x 1250 mm, P2 - 500, vč. spražení se zděnou stěnou (navrtané trny nebo pásovina do každé třetí spáry po cca 1,0 m | m2 | 0.84 | 1490.19 | 1251.76 | 1490.19 | 1251.76 | 0 | 0 | 21 | 1514.6296 | 0 | 0 | 0 | 0 | 0 | 0 |  |  |  | POL1_1
59 | Pol__0059 | Připojení zdí ke stávající konstrukci kotvou z nerez oceli na hmoždinku | m | 1.7 | 342.33 | 581.96 | 342.33 | 581.96 | 0 | 0 | 21 | 704.1716 | 0 | 0 | 0 | 0 | 0 | 0 |  |  |  | POL1_1
60 | Pol__0060 | Dozdívky z cihel pálených 290 mm P15 na maltu vápenocementovou 2,5 Mpa, tloušťka zdiva 450 mm, vč. zakapsování a vyklínování (v místě osazení překladu) | kpl | 1 | 1782.97 | 1782.97 | 0 | 0 | 1782.97 | 1782.97 | 21 | 2157.3937 | 0 | 0 | 0 | 0 | 0 | 0 |  |  |  | POL1_1
61 | V7a | Montáž revizních dvířek, mřížek | ks | 1 | 700 | 700 | 700 | 700 | 0 | 0 | 21 | 847 | 0 | 0 | 0 | 0 | 0 | 0 |  |  |  | POL1_1
62 | V2a | Revizní dvířka pro obkladání keramickým obkladem, sdk GKBi, 300/300mm otvírání na námáčknutí dle PD (u uzávěru vody a vodoměru), včetně kotvícího materiálu | ks | 1 | 1022.16 | 1022.16 | 1022.16 | 1022.16 | 0 | 0 | 21 | 1236.8136 | 0 | 0 | 0 | 0 | 0 | 0 |  |  |  | POL3_0
63 | Pol__0063 | Přesun hmot, doprava, režie - stanovený procentní sazbou | % | 83152.6448 | 0.15 | 12472.9 | 0.15 | 12472.9 | 0 | 0 | 21 | 15092.209 | 0 | 0 | 0 | 0 | 0 | 0 |  |  |  | POL1_1
Díl: | 2b | Stropy, stropní konstrukce a podhledy |  |  |  | 38900.81 |  | 38900.81 |  | 0 |  | 47069.9801 |  | 0 |  | 0 |  | 0 |  |  |  | DIL
64 | SK1 | Montáž SDK podhledu do suchého prostředí jednoduše opláštěného ocel. rošt, vč dodávky nosných profilů a zatmelení návazností na zděné stěny (akrylátovým tmelem) dle PD | m2 | 22.19 | 1149.67 | 25511.18 | 1149.67 | 25511.18 | 0 | 0 | 21 | 30868.5278 | 0 | 0 | 0 | 0 | 0 | 0 |  |  |  | POL1_1
65 | SK2 | Montáž SDK podhledu do vlhkého prostředí jednoduše opláštěného ocel. rošt, vč dodávky nosných profilů a zatmelení návazností na zděné stěny (akrylátovým tmelem) dle PD | m2 | 5.4 | 1215.39 | 6563.11 | 1215.39 | 6563.11 | 0 | 0 | 21 | 7941.3631 | 0 | 0 | 0 | 0 | 0 | 0 |  |  |  | POL1_1
|  | Příplatek k podhledu sádrokart. za plochu do 10 m2 : | [19 empty] | VV | 0
|  | 5,4 |  | 5.4 | [17 empty] | VV | 0
66 | Pol__0066 | Opláštění z SDK,2.str.,do 200x200 mm,RB tl.12,5 mm (sdk kastlík) | m | 8.85 | 607.96 | 5380.45 | 607.96 | 5380.45 | 0 | 0 | 21 | 6510.3445 | 0 | 0 | 0 | 0 | 0 | 0 |  |  |  | POL1_1
67 | V7b | Osazení reviz. dvířek do SDK podhledu, do 0,25 m2 | ks | 1 | 780.7 | 780.7 | 780.7 | 780.7 | 0 | 0 | 21 | 944.647 | 0 | 0 | 0 | 0 | 0 | 0 |  |  |  | POL1_1
68 | V7b | Dvířka do SDK podhledu 400/400mm, s tlačným zámkem včetně kotvícího materiálu | ks | 1 | 665.37 | 665.37 | 665.37 | 665.37 | 0 | 0 | 21 | 805.0977 | 0 | 0 | 0 | 0 | 0 | 0 |  |  |  | POL3_0
|  | Přesun hmot, doprava, režie - stanovený procentní sazbou : | [19 empty] | VV | 0
|  | 1 |  | 1 | [17 empty] | VV | 0
Díl: | 2c | Úpravy povrchů vnitřní (stěny, stropy) |  |  |  | 258015.15 |  | 0 |  | 258015.15 |  | 312198.3315 |  | 0 |  | 0 |  | 0 |  |  |  | DIL
69 | DU1 | Oprava vápen.omítek stěn do 5 % pl. - hrubých | m2 | 176.83 | 39.17 | 6926.43 | 0 | 0 | 39.17 | 6926.43 | 21 | 8380.9803 | 0 | 0 | 0 | 0 | 0 | 0 |  |  |  | POL1_1
70 | DU1 | Oprava váp. omítek stropů do 5% plochy - hrubých | m2 | 50.24 | 77.94 | 3915.71 | 0 | 0 | 77.94 | 3915.71 | 21 | 4738.0091 | 0 | 0 | 0 | 0 | 0 | 0 |  |  |  | POL12_1
71 | DU1 | Penetrace podkladu v místech vyrovnání plochy v místech stávajících obkladů (mimo nové přizdívky z porobetonových tvárnic a sdk, DU1) | m2 | 16.96 | 57.95 | 982.83 | 0 | 0 | 57.95 | 982.83 | 21 | 1189.2243 | 0 | 0 | 0 | 0 | 0 | 0 |  |  |  | POL3_0
72 | DU1 | Omítka vnitřních stěn vápenocem. do tl. 20 mm, pro vyrovnání rovinnosti stávajícíh stěn a v místě oprav (odhad 3,0 m2) | m2 | 16.96 | 336.13 | 5700.78 | 0 | 0 | 336.13 | 5700.78 | 21 | 6897.9438 | 0 | 0 | 0 | 0 | 0 | 0 |  |  |  | POL12_1
73 | DU4 | Penetrace podkladu (před štukováním stěn DU4) | m2 | 130.8875 | 58.56 | 7664.77 | 0 | 0 | 58.56 | 7664.77 | 21 | 9274.3717 | 0 | 0 | 0 | 0 | 0 | 0 |  |  |  | POL3_0
74 | DU4 | Omítka stěn vnitřní tenkovrstvá vápenná - jemný štuk, Položka obsahuje nátěr podkladu spojovacím můstkem a štukovou omítku tl. 5 mm. Ruční provedení. | m2 | 130.8875 | 27.4 | 3586.32 | 0 | 0 | 27.4 | 3586.32 | 21 | 4339.4472 | 0 | 0 | 0 | 0 | 0 | 0 |  |  |  | POL1_1
75 | DU2 | Montáž výztužné sítě (perlinky) do stěrky - vnit.stěny včetně výztužné sítě, stěrkového tmelu | m2 | 5.896 | 346.85 | 2045.03 | 0 | 0 | 346.85 | 2045.03 | 21 | 2474.4863 | 0 | 0 | 0 | 0 | 0 | 0 |  |  |  | POL1_1
76 | DU3 | Penetrace podkladu (před stěrkováním stěn DU3) | m2 | 65.3489 | 58.56 | 3826.83 | 0 | 0 | 58.56 | 3826.83 | 21 | 4630.4643 | 0 | 0 | 0 | 0 | 0 | 0 |  |  |  | POL3_0
77 | DU3 | Stěrka na stěnách sádrová, ručně, tloušťka vrstvy 3 mm | m2 | 65.3489 | 219.22 | 14325.79 | 0 | 0 | 219.22 | 14325.79 | 21 | 17334.2059 | 0 | 0 | 0 | 0 | 0 | 0 |  |  |  | POL12_0
78 | DU3 | Omítka vápenná vnitřního ostění - hladká | m2 | 3.596 | 934.35 | 3359.92 | 0 | 0 | 934.35 | 3359.92 | 21 | 4065.5032 | 0 | 0 | 0 | 0 | 0 | 0 |  |  |  | POL1_1
79 | DU3 | Penetrace podkladu (před stěrkováním stropů DU3) | m2 | 41.2 | 73.38 | 3023.26 | 0 | 0 | 73.38 | 3023.26 | 21 | 3658.1446 | 0 | 0 | 0 | 0 | 0 | 0 |  |  |  | POL12_0
80 | DU3 | Stěrka na stropech/podhledech sádrová ručně, tloušťka vrstvy 3 mm | m2 | 41.2 | 270.08 | 11127.3 | 0 | 0 | 270.08 | 11127.3 | 21 | 13464.033 | 0 | 0 | 0 | 0 | 0 | 0 |  |  |  | POL12_0
81 | DU4 | Penetrace podkladu (před štukováním stropů DU4) | m2 | 30.06 | 74.14 | 2228.65 | 0 | 0 | 74.14 | 2228.65 | 21 | 2696.6665 | 0 | 0 | 0 | 0 | 0 | 0 |  |  |  | POL12_0
82 | DU4 | Omítka stropu klasická, se štukem ze suché směsi | m2 | 30.06 | 701.5 | 21087.09 | 0 | 0 | 701.5 | 21087.09 | 21 | 25515.3789 | 0 | 0 | 0 | 0 | 0 | 0 |  |  |  | POL12_1
83 | Pol__0083 | Tmelení akrylátovým tmelem (návaznosti na zárubně, rámy oken, sdk stěny,..) | kpl | 1 | 1771.74 | 1771.74 | 0 | 0 | 1771.74 | 1771.74 | 21 | 2143.8054 | 0 | 0 | 0 | 0 | 0 | 0 |  |  |  | POL1_1
84 | DU5 | Penetrace podkladu pod obklady, položka obsahuje provedení penetračního nátěru včetně dodávky materiálu. | m2 | 22.85 | 61.19 | 1398.19 | 0 | 0 | 61.19 | 1398.19 | 21 | 1691.8099 | 0 | 0 | 0 | 0 | 0 | 0 |  |  |  | POL3_0
85 | DU5-M | Obkládání stěn vnitř.keram. do tmele do 200x200 mm, položka obsahuje lepící a spárovací tmel | m2 | 20.816 | 871.02 | 18131.15 | 0 | 0 | 871.02 | 18131.15 | 21 | 21938.6915 | 0 | 0 | 0 | 0 | 0 | 0 |  |  |  | POL3_0
86 | DU5-M | Obkládání stěn vnitř.keram. do tmele 600x600mm, položka obsahuje lepící a spárovací tmel | m2 | 2.034 | 1169.16 | 2378.07 | 0 | 0 | 1169.16 | 2378.07 | 21 | 2877.4647 | 0 | 0 | 0 | 0 | 0 | 0 |  |  |  | POL12_0
87 | DU5-M | Příplatek k obkladu stěn keram.,za plochu do 10 m2 | m2 | 2.034 | 93.53 | 190.24 | 0 | 0 | 93.53 | 190.24 | 21 | 230.1904 | 0 | 0 | 0 | 0 | 0 | 0 |  |  |  | POL1_1
88 | DU5-M | Lišta ve tvaru "L" z přírodního hliníku. Délka 250 cm, výška 10 mm | ks | 1 | 385.72 | 385.72 | 0 | 0 | 385.72 | 385.72 | 21 | 466.7212 | 0 | 0 | 0 | 0 | 0 | 0 |  |  |  | POL12_0
89 | DU5-M | Oblá lišta z přírodního hliníku. Délka 250 mm, pro zl. obkladu 7 mm | ks | 2 | 530.99 | 1061.98 | 0 | 0 | 530.99 | 1061.98 | 21 | 1284.9958 | 0 | 0 | 0 | 0 | 0 | 0 |  |  |  | POL12_0
90 | DU5-D | Keramický obklad 200/200/7mm dle specifikace v PD, vč. prořezu 10%, modrá | m2 | 2.134 | 693.93 | 1480.85 | 0 | 0 | 693.93 | 1480.85 | 21 | 1791.8285 | 0 | 0 | 0 | 0 | 0 | 0 |  |  |  | POL3_0
91 | DU5-D | Keramický obklad 200/200/7mm dle specifikace v PD, vč. prořezu 10%, světle modrá | m2 | 10.186 | 644.99 | 6569.87 | 0 | 0 | 644.99 | 6569.87 | 21 | 7949.5427 | 0 | 0 | 0 | 0 | 0 | 0 |  |  |  | POL12_0
92 | DU5-D | Keramický obklad 200/200/7mm dle specifikace v PD, vč. prořezu 10%, bílá | m2 | 10.582 | 560.22 | 5928.25 | 0 | 0 | 560.22 | 5928.25 | 21 | 7173.1825 | 0 | 0 | 0 | 0 | 0 | 0 |  |  |  | POL12_0
93 | DU5-D | Keramický obklad 600/600/10mm dle specifikace v PD, vč. prořezu 10% - béžová | m2 | 2.2374 | 881.74 | 1972.81 | 0 | 0 | 881.74 | 1972.81 | 21 | 2387.1001 | 0 | 0 | 0 | 0 | 0 | 0 |  |  |  | POL12_0
94 | DU5-M | Hydroizolační stěrka dvouvrstvá, pod obklady a dlažbu vč. penetrace | m2 | 11.985 | 2942.54 | 35266.34 | 0 | 0 | 2942.54 | 35266.34 | 21 | 42672.2714 | 0 | 0 | 0 | 0 | 0 | 0 |  |  |  | POL12_0
95 | DU5-D | Těsnící stěrka, předpokládaná spotřeba 1,5 kg/m2 pro jednu vrstvu, celkem 2 vrstvy, jedn. cena stanovena pro dvě vrstvy | kg | 39.5505 | 245.52 | 9710.44 | 0 | 0 | 245.52 | 9710.44 | 21 | 11749.6324 | 0 | 0 | 0 | 0 | 0 | 0 |  |  |  | POL12_0
|  | Bandáž koutů - provedení (svislé a vodorovné rohy) : | [19 empty] | VV | 0
|  | 39,5505 |  | 39.55 | [17 empty] | VV | 0
96 | DU5-D | Hydroizolační koutová těsnící páska vč. rohových tvarovek (svislé a vodorovné stěny) vč. prořezu | m | 18.92 | 202.02 | 3822.22 | 0 | 0 | 202.02 | 3822.22 | 21 | 4624.8862 | 0 | 0 | 0 | 0 | 0 | 0 |  |  |  | POL12_0
97 | Pol__0097 | Zakrytí předmětů včetně dodávky fólie tl. 0,04 mm a maskovací pásky (dveře, záruvně, rozvaděče, okna , parapety, podlahy, povrchová elektroinstalace) | kpl | 1 | 2900 | 2900 | 0 | 0 | 2900 | 2900 | 21 | 3509 | 0 | 0 | 0 | 0 | 0 | 0 |  |  |  | POL1_1
|  | Oprášení/ometení podkladu maleb stěn a stropů : | [19 empty] | VV | 0
|  | 1 |  | 1 | [17 empty] | VV | 0
98 | Pol__0098 | Penetrace podkladu nátěrem stěny a strop | m2 | 341.9751 | 44.73 | 15296.55 | 0 | 0 | 44.73 | 15296.55 | 21 | 18508.8255 | 0 | 0 | 0 | 0 | 0 | 0 |  |  |  | POL1_1
99 | Pol__0099 | Malba standard, bílá, bez penetr.,min. 2x stěny a stropy | m2 | 341.9751 | 81.29 | 27799.16 | 0 | 0 | 81.29 | 27799.16 | 21 | 33636.9836 | 0 | 0 | 0 | 0 | 0 | 0 |  |  |  | POL1_1
100 | Pol__0100 | Přesun hmot, doprava, režie - stanovený procentní sazbou | % | 214339.039 | 0.15 | 32150.86 | 0 | 0 | 0.15 | 32150.86 | 21 | 38902.5406 | 0 | 0 | 0 | 0 | 0 | 0 |  |  |  | POL1_1
Díl: | 2d | Konstrukce truhlářské |  |  |  | 329888.36 |  | 276731.12 |  | 53157.24 |  | 399164.9156 |  | 0 |  | 0 |  | 0 |  |  |  | DIL
101 | D3-D4-M | Montáž dřevěné obložkové zárubně a dřevěného křídla dveří | ks | 6 | 3129.84 | 18779.04 | 3129.84 | 18779.04 | 0 | 0 | 21 | 22722.6384 | 0 | 0 | 0 | 0 | 0 | 0 |  |  |  | POL1_1
102 | D1-D7 | Montáž kliky a štítku | ks | 11 | 481 | 5291 | 481 | 5291 | 0 | 0 | 21 | 6402.11 | 0 | 0 | 0 | 0 | 0 | 0 |  |  |  | POL1_1
103 | D1, D5, D6 | Montáž samozavírače na ocelovou zárubeň vč. seřízení | ks | 4 | 423.28 | 1693.12 | 423.28 | 1693.12 | 0 | 0 | 21 | 2048.6752 | 0 | 0 | 0 | 0 | 0 | 0 |  |  |  | POL1_1
104 | D1-D | Vstupní dveře plné lakované, s požární odolností, 1kř. 900x1970cm, včetně příslušenství dle specifikace v PD | ks | 1 | 18905.4 | 18905.4 | 18905.4 | 18905.4 | 0 | 0 | 21 | 22875.534 | 0 | 0 | 0 | 0 | 0 | 0 |  |  |  | POL3_0
105 | D2-D | Dveře dřevěné vnitřní 1křídlové 800x1970mm plné lakované vč. zárubně obložkové, dle specifikace v PD | ks | 1 | 19080.36 | 19080.36 | 19080.36 | 19080.36 | 0 | 0 | 21 | 23087.2356 | 0 | 0 | 0 | 0 | 0 | 0 |  |  |  | POL3_0
106 | D3-D | Dveře dřevěné vnitřní 1křídlové 800x1970 mm plné vč. zárubně obložkové lakované, dle specifikace v PD | ks | 2 | 24027.84 | 48055.68 | 24027.84 | 48055.68 | 0 | 0 | 21 | 58147.3728 | 0 | 0 | 0 | 0 | 0 | 0 |  |  |  | POL3_0
107 | D4-D | Dveře dřevěné vnitřní 1křídlové 700x1970 mm plné vč. zárubně obložkové lakované, dle specifikace v PD | ks | 1 | 21972.06 | 21972.06 | 21972.06 | 21972.06 | 0 | 0 | 21 | 26586.1926 | 0 | 0 | 0 | 0 | 0 | 0 |  |  |  | POL3_0
108 | D5-D | Dveře plné, s požární a akustickou odolností, 1kř. 80x1970cm, včetně příslušenství dle specifikace v PD | ks | 2 | 18827.64 | 37655.28 | 18827.64 | 37655.28 | 0 | 0 | 21 | 45562.8888 | 0 | 0 | 0 | 0 | 0 | 0 |  |  |  | POL3_0
109 | D6-D | Dveře dřevěné vnitřní 1křídlové 700x1970 mm plné, včetně příslušenství dle specifikace v PD | ks | 1 | 14618.88 | 14618.88 | 14618.88 | 14618.88 | 0 | 0 | 21 | 17688.8448 | 0 | 0 | 0 | 0 | 0 | 0 |  |  |  | POL3_0
110 | D7-D | Dveře dřevěné vnitřní 1křídlové 800x1970 mm plné, včetně příslušenství dle specifikace v PD | ks | 3 | 8961.84 | 26885.52 | 8961.84 | 26885.52 | 0 | 0 | 21 | 32531.4792 | 0 | 0 | 0 | 0 | 0 | 0 |  |  |  | POL3_0
111 | D+M | Výměna zámku u dveří na volné prostranství za panikový zámek - typ dle kompatibility dveřních křídel | ks | 3 | 3694.08 | 11082.24 | 0 | 0 | 3694.08 | 11082.24 | 21 | 13409.5104 | 0 | 0 | 0 | 0 | 0 | 0 |  |  |  | POL1_1
112 | T1-M | Montáž prahů dveří jednokřídlových š. nad 10 cm | ks | 3 | 187.59 | 562.77 | 0 | 0 | 187.59 | 562.77 | 21 | 680.9517 | 0 | 0 | 0 | 0 | 0 | 0 |  |  |  | POL1_1
113 | T1-D | Práh dřevěný dubový (dubová spárovka) d. 900 mm, š.410mm, vč. povrchové úpravy - lakování a kotvení (lepeno), tl.20mm (dveře D1) | ks | 1 | 1380.47 | 1380.47 | 0 | 0 | 1380.47 | 1380.47 | 21 | 1670.3687 | 0 | 0 | 0 | 0 | 0 | 0 |  |  |  | POL3_0
114 | T1-D | Práh dřevěný dubový d. 800 mm, š.150mm, vč. povrchové úpravy - lakování a kotvení (lepeno), tl.20mm (dveře D5) | ks | 2 | 443.83 | 887.66 | 0 | 0 | 443.83 | 887.66 | 21 | 1074.0686 | 0 | 0 | 0 | 0 | 0 | 0 |  |  |  | POL12_0
115 | T1-D | Práh dřevěný dubový (dubová spárovka) d. 700 mm, š.340mm, vč. povrchové úpravy - lakování a kotvení (lepeno), tl.20mm (dveře D6) | ks | 1 | 874.1 | 874.1 | 0 | 0 | 874.1 | 874.1 | 21 | 1057.661 | 0 | 0 | 0 | 0 | 0 | 0 |  |  |  | POL12_0
116 | M | Montáž kuchyňské linké linky, vč. úpravy pracovní desky a montáže spotřebičů | % | 38750 | 0.41 | 15887.5 | 0.41 | 15887.5 | 0 | 0 | 21 | 19223.875 | 0 | 0 | 0 | 0 | 0 | 0 |  |  |  | POL1_1
117 | D | Kuchyňská linka vč. pracovní desky, bez spotřebičů dle specifikace v PD | kpl | 1 | 38750 | 38750 | 38750 | 38750 | 0 | 0 | 21 | 46887.5 | 0 | 0 | 0 | 0 | 0 | 0 |  |  |  | POL3_0
118 | V4 - D+M | Dávkovač na tekuté mýdlo 0,35l | ks | 2 | 900.24 | 1800.48 | 900.24 | 1800.48 | 0 | 0 | 21 | 2178.5808 | 0 | 0 | 0 | 0 | 0 | 0 |  |  |  | POL3_0
119 | V5 - D+M | Zrcadlo nad umyvadlo 400/600 mm | ks | 2 | 968 | 1936 | 968 | 1936 | 0 | 0 | 21 | 2342.56 | 0 | 0 | 0 | 0 | 0 | 0 |  |  |  | POL3_0
120 | V6 - D+M | Zásobník na papírové ručníky, 275x133x330mm, nerez | ks | 2 | 2710.4 | 5420.8 | 2710.4 | 5420.8 | 0 | 0 | 21 | 6559.168 | 0 | 0 | 0 | 0 | 0 | 0 |  |  |  | POL3_0
121 | Pol__0121 | Přesun hmot, doprava, režie - stanovený procentní sazbou | % | 255800 | 0.15 | 38370 | 0 | 0 | 0.15 | 38370 | 21 | 46427.7 | 0 | 0 | 0 | 0 | 0 | 0 |  |  |  | POL1_1
Díl: | 2e | Konstrukce zámečnické |  |  |  | 101383.61 |  | 88522.51 |  | 12861.1 |  | 122674.1681 |  | 0 |  | 0 |  | 0 |  |  |  | DIL
122 | M | Osazení ocelových válcovaných nosníků do č.12 | t | 0.01944 | 17748.9 | 345.04 | 0 | 0 | 17748.9 | 345.04 | 21 | 417.4984 | 0 | 0 | 0 | 0 | 0 | 0 |  |  |  | POL12_1
123 | Z01 | Tyč průřezu IPE 100, střední, jakost oceli S235 | t | 0.01944 | 44348.2 | 862.13 | 0 | 0 | 44348.2 | 862.13 | 21 | 1043.1773 | 0 | 0 | 0 | 0 | 0 | 0 |  |  |  | POL3_0
124 | Pol__0124 | Základní nátěr ocelového nosníku | m2 | 0.96 | 43.29 | 41.56 | 0 | 0 | 43.29 | 41.56 | 21 | 50.2876 | 0 | 0 | 0 | 0 | 0 | 0 |  |  |  | POL1_1
125 | Pol__0125 | Podbetonování zhlaví nosníků, zdivo šířky do 400 mm | ks | 2 | 178.26 | 356.52 | 0 | 0 | 178.26 | 356.52 | 21 | 431.3892 | 0 | 0 | 0 | 0 | 0 | 0 |  |  |  | POL1_1
126 | D1,D5,D6,D7 | Osazení ocelových zárubní dodatečně do 2,5 m2 | ks | 7 | 1725.3 | 12077.1 | 1725.3 | 12077.1 | 0 | 0 | 21 | 14613.291 | 0 | 0 | 0 | 0 | 0 | 0 |  |  |  | POL1_1
127 | D1 | ocelová skládaná zárubeň pro zděnou stěnu tl. 410 mm, šířky 900 mm, pro požární dveře, vč. nátěru | ks | 1 | 13833.56 | 13833.56 | 13833.56 | 13833.56 | 0 | 0 | 21 | 16738.6076 | 0 | 0 | 0 | 0 | 0 | 0 |  |  |  | POL3_0
128 | D5 | ocelová skládaná zárubeň pro zděnou stěnu tl. 150 mm, šířky 800 mm, pro požární dveře, vč. nátěru | ks | 2 | 7378.54 | 14757.08 | 7378.54 | 14757.08 | 0 | 0 | 21 | 17856.0668 | 0 | 0 | 0 | 0 | 0 | 0 |  |  |  | POL3_0
129 | D6 | ocelová skládaná zárubeň pro zděnou stěnu tl. 410 mm, šířky 700 mm, pro požární dveře, vč. nátěru | ks | 1 | 10101 | 10101 | 10101 | 10101 | 0 | 0 | 21 | 12222.21 | 0 | 0 | 0 | 0 | 0 | 0 |  |  |  | POL3_0
130 | D7 | ocelová skládaná zárubeň pro zděnou stěnu tl. 150 mm, šířky 800 mm, vč. nátěru | ks | 2 | 5883.52 | 11767.04 | 5883.52 | 11767.04 | 0 | 0 | 21 | 14238.1184 | 0 | 0 | 0 | 0 | 0 | 0 |  |  |  | POL3_0
131 | D7 | ocelová skládaná zárubeň pro sdk stěnu tl. 100 mm, šířky 800 mm, vč. nátěru | ks | 1 | 5774.89 | 5774.89 | 5774.89 | 5774.89 | 0 | 0 | 21 | 6987.6169 | 0 | 0 | 0 | 0 | 0 | 0 |  |  |  | POL12_0
132 | Pol__0132 | Dodatečné vyřezání otvoru v SDK stěně pl.0,25 m2 | ks | 2 | 1040.04 | 2080.08 | 1040.04 | 2080.08 | 0 | 0 | 21 | 2516.8968 | 0 | 0 | 0 | 0 | 0 | 0 |  |  |  | POL1_1
133 | Pol__0133 | Montáž mřížky větrací nebo ventilační do 0,20 m2 | ks | 4 | 829.24 | 3316.96 | 829.24 | 3316.96 | 0 | 0 | 21 | 4013.5216 | 0 | 0 | 0 | 0 | 0 | 0 |  |  |  | POL1_1
134 | Pol__0134 | Mřížka 800/200 mm sobou stran nad dveřmi do m.č. 102 a 104 vprovedení Al | ks | 4 | 3703.7 | 14814.8 | 3703.7 | 14814.8 | 0 | 0 | 21 | 17925.908 | 0 | 0 | 0 | 0 | 0 | 0 |  |  |  | POL1_1
135 | Pol__0135 | Přesun hmot, doprava, režie - stanovený procentní sazbou | % | 75038.984 | 0.15 | 11255.85 | 0 | 0 | 0.15 | 11255.85 | 21 | 13619.5785 | 0 | 0 | 0 | 0 | 0 | 0 |  |  |  | POL1_1
Díl: | 2f | Hrubá podlaha |  |  |  | 140675.58 |  | 19899.27 |  | 120776.31 |  | 170217.4518 |  | 0 |  | 0 |  | 0 |  |  |  | DIL
136 | Pol__0136 | Mazanina betonová tl. 5 - 8 cm C 16/20 | m3 | 4.624 | 5454.54 | 25221.79 | 0 | 0 | 5454.54 | 25221.79 | 21 | 30518.3659 | 0 | 0 | 0 | 0 | 0 | 0 |  |  |  | POL1_1
137 | Pol__0137 | Výztuž mazanin svařovanou sítí průměr drátu 4,0, oka 150/150 mm KA17 (1m2=1,35kg) | t | 0.08973 | 45368.4 | 4070.91 | 0 | 0 | 45368.4 | 4070.91 | 21 | 4925.8011 | 0 | 0 | 0 | 0 | 0 | 0 |  |  |  | POL1_1
138 | Pol__0138 | Provedení izolace proti vlhkosti na ploše vodorovné, 1x asfaltovým penetračním nátěrem, včetně dodávky asfaltového penetračního laku | m2 | 63.58 | 47.14 | 2997.16 | 0 | 0 | 47.14 | 2997.16 | 21 | 3626.5636 | 0 | 0 | 0 | 0 | 0 | 0 |  |  |  | POL1_1
139 | Pol__0139 | Provedení izolace proti vlhkosti na ploše svislé, 1x asfaltovým penetračním nátěr, včetně dodávky asfaltového laku | m2 | 6.9 | 86.8 | 598.92 | 0 | 0 | 86.8 | 598.92 | 21 | 724.6932 | 0 | 0 | 0 | 0 | 0 | 0 |  |  |  | POL1_1
140 | Pol__0140 | Provedení izolace proti vlhkosti na ploše vodorovné, asfaltovými pásy přitavením, 1 vrstva - pásy ve specifikaci | m2 | 66.47 | 139.87 | 9297.16 | 0 | 0 | 139.87 | 9297.16 | 21 | 11249.5636 | 0 | 0 | 0 | 0 | 0 | 0 |  |  |  | POL1_1
141 | Pol__0141 | Provedení izolace proti vlhkosti na ploše svislé, asfaltovými pásy přitavením, 1 vrstva - pásy ve specifikaci | m2 | 7.935 | 168.74 | 1338.95 | 0 | 0 | 168.74 | 1338.95 | 21 | 1620.1295 | 0 | 0 | 0 | 0 | 0 | 0 |  |  |  | POL1_1
142 | Pol__0142 | živičný modifikovaný pás s hliníkovou vložkou Ref. výrobek GLASTEK AL 40 MINERAL | m2 | 77.295 | 185.9 | 14369.14 | 0 | 0 | 185.9 | 14369.14 | 21 | 17386.6594 | 0 | 0 | 0 | 0 | 0 | 0 |  |  |  | POL1_1
143 | Pol__0143 | Montáž tepelné izolace podlah na sucho, dvouvrstvá, materiál ve specifikaci | m2 | 57.8 | 97.64 | 5643.59 | 0 | 0 | 97.64 | 5643.59 | 21 | 6828.7439 | 0 | 0 | 0 | 0 | 0 | 0 |  |  |  | POL1_1
144 | Pol__0144 | Tepelná izolace EPS 100 120 mm | m3 | 7.2828 | 1924 | 14012.11 | 0 | 0 | 1924 | 14012.11 | 21 | 16954.6531 | 0 | 0 | 0 | 0 | 0 | 0 |  |  |  | POL1_1
145 | Pol__0145 | Systémová deska pro podlahové vytápění tl. cca 20 mm | m2 | 63.58 | 312.98 | 19899.27 | 312.98 | 19899.27 | 0 | 0 | 21 | 24078.1167 | 0 | 0 | 0 | 0 | 0 | 0 |  |  |  | POL1_1
146 | Pol__0146 | Položení podložky | m2 | 57.8 | 38.96 | 2251.89 | 0 | 0 | 38.96 | 2251.89 | 21 | 2724.7869 | 0 | 0 | 0 | 0 | 0 | 0 |  |  |  | POL1_1
147 | Pol__0147 | Separační podložka | m2 | 63.58 | 81.67 | 5192.58 | 0 | 0 | 81.67 | 5192.58 | 21 | 6283.0218 | 0 | 0 | 0 | 0 | 0 | 0 |  |  |  | POL1_1
148 | Pol__0148 | Potěr CemFlow® CF 20, plocha do 100 m2, tl. 50 mm | m2 | 57.8 | 500.13 | 28907.51 | 0 | 0 | 500.13 | 28907.51 | 21 | 34978.0871 | 0 | 0 | 0 | 0 | 0 | 0 |  |  |  | POL1_1
149 | Pol__0149 | Potěr CemFlow® CF 20, do 100 m2, přípl. zkd 5 mm | m2 | 57.8 | 92.83 | 5365.57 | 0 | 0 | 92.83 | 5365.57 | 21 | 6492.3397 | 0 | 0 | 0 | 0 | 0 | 0 |  |  |  | POL1_1
150 | Pol__0150 | Dilatační pásek podél stěn výšky 100 mm včetně dodávky | m | 34.5 | 43.74 | 1509.03 | 0 | 0 | 43.74 | 1509.03 | 21 | 1825.9263 | 0 | 0 | 0 | 0 | 0 | 0 |  |  |  | POL1_1
|  | Přesun hmot, doprava, režie - stanovený procentní sazbou : | [19 empty] | VV | 0
|  | 34,5 |  | 34.5 | [17 empty] | VV | 0
Díl: | 2g | Podlahy z dlaždic |  |  |  | 112842.27 |  | 0 |  | 112842.27 |  | 136539.1467 |  | 0 |  | 0.22 |  | 0 |  |  |  | DIL
151 | KDi1 | Penetrace podkladu pod hydroizolační hmoty, včetně dodávky | m2 | 5.4 | 78.5 | 423.9 | 0 | 0 | 78.5 | 423.9 | 21 | 512.919 | 0 | 0 | 0 | 0 | 0 | 0 |  |  |  | POL3_0
152 | KD1 | Broušení betonových povrchů do tl. 5 mm (odhad 50% celkové plochy) | m2 | 14.145 | 369.36 | 5224.6 | 0 | 0 | 369.36 | 5224.6 | 21 | 6321.766 | 0 | 0 | 0.0126 | 0.18 | 0 | 0 |  |  |  | POL1_1
153 | KD1 - rezerva | Příplatek za každý další 1 mm broušení bet.povrchu (dalších 5mm) | m2 | 14.145 | 314.24 | 4444.92 | 0 | 0 | 314.24 | 4444.92 | 21 | 5378.3532 | 0 | 0 | 0.00252 | 0.04 | 0 | 0 |  |  |  | POL1_1
154 | KD1-rezerva | Vyrovnání podkladů samonivelační hmotou tloušťky do 10 mm | m2 | 28.29 | 342.47 | 9688.48 | 0 | 0 | 342.47 | 9688.48 | 21 | 11723.0608 | 0 | 0 | 0 | 0 | 0 | 0 |  |  |  | POL1_1
155 | KDi1, KD1 | Vysávání podlah prům.vysavačem pro pokládku dlažby | m2 | 33.69 | 15.49 | 521.86 | 0 | 0 | 15.49 | 521.86 | 21 | 631.4506 | 0 | 0 | 0 | 0 | 0 | 0 |  |  |  | POL1_1
156 | KDi1, KD1 | Provedení penetrace podkladu pod dlažby, vč. materiálu | m2 | 33.69 | 60.41 | 2035.21 | 0 | 0 | 60.41 | 2035.21 | 21 | 2462.6041 | 0 | 0 | 0 | 0 | 0 | 0 |  |  |  | POL12_1
157 | KDi1-M | Montáž podlah keram.dl, hladké, včetně lepícího tmelu, 20/20 cm | m2 | 4.7 | 940.84 | 4421.95 | 0 | 0 | 940.84 | 4421.95 | 21 | 5350.5595 | 0 | 0 | 0 | 0 | 0 | 0 |  |  |  | POL1_1
158 | Pol__0158 | Příplatek za plochu do 5 m2 jednotlivě | m2 | 8.82 | 85.81 | 756.84 | 0 | 0 | 85.81 | 756.84 | 21 | 915.7764 | 0 | 0 | 0 | 0 | 0 | 0 |  |  |  | POL1_1
159 | KDi1 | Keramická dlažba slinutá, glazovaná, 200/200 mm,tmavě modrá, R10B, dle specifikace v PD (celý karton) | m2 | 1 | 880.23 | 880.23 | 0 | 0 | 880.23 | 880.23 | 21 | 1065.0783 | 0 | 0 | 0 | 0 | 0 | 0 |  |  |  | POL12_0
160 | KDi1 | Keramická dlažba slinutá, glazovaná, 200/200 mm,světle modrá, R10B, dle specifikace v PD, vč. prořezu 10% | m2 | 9.102 | 738.82 | 6724.74 | 0 | 0 | 738.82 | 6724.74 | 21 | 8136.9354 | 0 | 0 | 0 | 0 | 0 | 0 |  |  |  | POL12_0
161 | KD1-M | Montáž podlah keram. dl, hladké, včetně lepícího tmelu, 45/45 cm | m2 | 28.29 | 1146.96 | 32447.5 | 0 | 0 | 1146.96 | 32447.5 | 21 | 39261.475 | 0 | 0 | 0 | 0 | 0 | 0 |  |  |  | POL1_1
162 | KD1 | Keramická dlažba 4 slinutá, neglazovaná, 450/450 mm,béžová, dle specifikace v PD vč. prořezu 10% | m2 | 31.119 | 611.79 | 19038.29 | 0 | 0 | 611.79 | 19038.29 | 21 | 23036.3309 | 0 | 0 | 0 | 0 | 0 | 0 |  |  |  | POL3_0
163 | Pol__0163 | Montáž podlahových lišt přechodových | m | 2.4 | 101.88 | 244.51 | 0 | 0 | 101.88 | 244.51 | 21 | 295.8571 | 0 | 0 | 0 | 0 | 0 | 0 |  |  |  | POL1_1
164 | V3 - D | Lišta přechodová nerez kartáčovaná, nalepovací, Podrobně viz tabulka prvků PSV | m | 2.7 | 399.23 | 1077.92 | 0 | 0 | 399.23 | 1077.92 | 21 | 1304.2832 | 0 | 0 | 0 | 0 | 0 | 0 |  |  |  | POL3_0
165 | Pol__0165 | Obklad soklíků rovných do tmele výšky do 100 mm vč. úpravy horní hrany v návaznosti na omítku | m | 33.3 | 168.35 | 5606.06 | 0 | 0 | 168.35 | 5606.06 | 21 | 6783.3326 | 0 | 0 | 0 | 0 | 0 | 0 |  |  |  | POL1_1
166 | Pol__0166 | Řezání dlaždic keramických pro soklíky | m | 33.3 | 106.78 | 3555.77 | 0 | 0 | 106.78 | 3555.77 | 21 | 4302.4817 | 0 | 0 | 0 | 0 | 0 | 0 |  |  |  | POL1_1
167 | SOK1-D | Keramická dlažba 450/450 dle specifikace v PD (sokl - proveden pásky 80 mm z řezané dlažby, 2 ks z dlaždice) | ks | 45 | 147.76 | 6649.2 | 0 | 0 | 147.76 | 6649.2 | 21 | 8045.532 | 0 | 0 | 0 | 0 | 0 | 0 |  |  |  | POL3_0
168 | M+D | Tmelení spár silikonem, obklad, sokl - dlažba, obklad vnitřní rohy, tmelení návazností na zárubně, zařizovací předměty | kpl | 1 | 1652.4 | 1652.4 | 0 | 0 | 1652.4 | 1652.4 | 21 | 1999.404 | 0 | 0 | 0 | 0 | 0 | 0 |  |  |  | POL3_0
169 | Pol__0169 | Přesun hmot, doprava, režie - stanovený procentní sazbou | % | 49652.585 | 0.15 | 7447.89 | 0 | 0 | 0.15 | 7447.89 | 21 | 9011.9469 | 0 | 0 | 0 | 0 | 0 | 0 |  |  |  | POL1_1
Díl: | 2h | Podlahy dřevěné a povlakové |  |  |  | 81556.15 |  | 0 |  | 81556.15 |  | 98682.9415 |  | 0 |  | 0 |  | 0 |  |  |  | DIL
170 | MA1, P1 | Vysávání podlah prům.vysavačem pod povlak.podlahy | m2 | 57.93 | 15.49 | 897.34 | 0 | 0 | 15.49 | 897.34 | 21 | 1085.7814 | 0 | 0 | 0 | 0 | 0 | 0 |  |  |  | POL3_0
171 | MA1, P1 | Lepení povlakových podlah z dílců PVC a CV (vinyl), pouze položení - PVC ve specifikaci | m2 | 57.93 | 422.26 | 24461.52 | 0 | 0 | 422.26 | 24461.52 | 21 | 29598.4392 | 0 | 0 | 0 | 0 | 0 | 0 |  |  |  | POL1_1
172 | MA1 | Vinyl s textilní podložkou tl. 2,8, tl. nášlapné vrstvy 0,35 mm, vč. prořezu 15%,specifikace dle PD (uvažována šířka 4,0m) | m2 | 58.305 | 510.64 | 29772.87 | 0 | 0 | 510.64 | 29772.87 | 21 | 36025.1727 | 0 | 0 | 0 | 0 | 0 | 0 |  |  |  | POL3_0
173 | P1 | PVC krytina pro střední zátěž, tl. 2,0, tl. nášlapné vrstvy 0,8 mm vč. prořezu 10%,specifikace dle PD | m2 | 7.953 | 412.44 | 3280.14 | 0 | 0 | 412.44 | 3280.14 | 21 | 3968.9694 | 0 | 0 | 0 | 0 | 0 | 0 |  |  |  | POL3_0
174 | SOK3-M | Lepení podlahových soklíků z PVC a vinylu, včetně dodávky soklíku PVC |  | 52.29 | 230.88 | 12072.72 | 0 | 0 | 230.88 | 12072.72 | 21 | 14607.9912 | 0 | 0 | 0 | 0 | 0 | 0 |  |  |  | POL1_1
175 | SOK2-M | Lepení podlahových soklíku z PVC a vinylu | m | 13.09 | 221.26 | 2896.29 | 0 | 0 | 221.26 | 2896.29 | 21 | 3504.5109 | 0 | 0 | 0 | 0 | 0 | 0 |  |  |  | POL1_1
176 | M+D | Tmelení návazností soklu na omítku akrylátovým tmelem | kpl | 1 | 687.4 | 687.4 | 0 | 0 | 687.4 | 687.4 | 21 | 831.754 | 0 | 0 | 0 | 0 | 0 | 0 |  |  |  | POL12_0
177 | Pol__0177 | Přesun hmot, doprava, režie - stanovený procentní sazbou | % | 49919.16 | 0.15 | 7487.87 | 0 | 0 | 0.15 | 7487.87 | 21 | 9060.3227 | 0 | 0 | 0 | 0 | 0 | 0 |  |  |  | POL1_1
Díl: | 3a | Zdravotechnika - demontáže |  |  |  | 4399.9 |  | 0 |  | 4399.9 |  | 5323.879 |  | 0 |  | 0.27 |  | 0 |  |  |  | DIL
178 | Pol__0178 | Demontáž uzávěrek zápachových jednoduchých | ks | 3 | 17.32 | 51.96 | 0 | 0 | 17.32 | 51.96 | 21 | 62.8716 | 0 | 0 | 0.00085 | 0 | 0 | 0 |  |  |  | POL1_1
179 | Pol__0179 | Demontáž připojovacího potrubí kanalizace | kpl | 1 | 806.76 | 806.76 | 0 | 0 | 806.76 | 806.76 | 21 | 976.1796 | 0 | 0 | 0 | 0 | 0 | 0 |  |  |  | POL1_1
180 | Pol__0180 | Demontáž klozetu včetně splachovací nádrže | kpl | 2 | 288.6 | 577.2 | 0 | 0 | 288.6 | 577.2 | 21 | 698.412 | 0 | 0 | 0.01933 | 0.04 | 0 | 0 |  |  |  | POL1_1
181 | Pol__0181 | Demontáž umyvadla, dřezu, vč. baterií a konzol | ks | 3 | 432.9 | 1298.7 | 0 | 0 | 432.9 | 1298.7 | 21 | 1571.427 | 0 | 0 | 0.03187 | 0.1 | 0 | 0 |  |  |  | POL1_1
182 | Pol__0182 | Demontáž van včetně vybourání obezdezdívky | ks | 1 | 654.16 | 654.16 | 0 | 0 | 654.16 | 654.16 | 21 | 791.5336 | 0 | 0 | 0.125 | 0.13 | 0 | 0 |  |  |  | POL1_1
183 | Pol__0183 | Demontáž ventilu výtokového nástěnného | ks | 6 | 57.72 | 346.32 | 0 | 0 | 57.72 | 346.32 | 21 | 419.0472 | 0 | 0 | 0.00049 | 0 | 0 | 0 |  |  |  | POL1_1
184 | Pol__0184 | Přesun vybouraných hmot, vnitřní kanalizace, v objektech výšky do 6 m, vodorovně do 100 m | t | 0.10489 | 2189.86 | 229.69 | 0 | 0 | 2189.86 | 229.69 | 21 | 277.9249 | 0 | 0 | 0 | 0 | 0 | 0 |  |  |  | POL1_1
185 | Pol__0185 | Odvoz suti a vybour. hmot na skládku do 1 km kontejnerem 4t | t | 0.10489 | 370.37 | 38.85 | 0 | 0 | 370.37 | 38.85 | 21 | 47.0085 | 0 | 0 | 0 | 0 | 0 | 0 |  |  |  | POL1_1
186 | Pol__0186 | Příplatek k odvozu za každý další 1 km (uvažováno 9km) | t | 0.10489 | 216.45 | 22.7 | 0 | 0 | 216.45 | 22.7 | 21 | 27.467 | 0 | 0 | 0 | 0 | 0 | 0 |  |  |  | POL1_1
187 | Pol__0187 | Naložení a složení suti | t | 0.10489 | 1263.6 | 132.54 | 0 | 0 | 1263.6 | 132.54 | 21 | 160.3734 | 0 | 0 | 0 | 0 | 0 | 0 |  |  |  | POL1_1
188 | Pol__0188 | Poplatek za skládku materiálu | t | 0.10489 | 2297.88 | 241.02 | 0 | 0 | 2297.88 | 241.02 | 21 | 291.6342 | 0 | 0 | 0 | 0 | 0 | 0 |  |  |  | POL1_1
Díl: | 3b | Zdravotechnika - vnitřní kanalizace |  |  |  | 79645.44 |  | 0 |  | 79645.44 |  | 96370.9824 |  | 0 |  | 0.03 |  | 0 |  |  |  | DIL
189 | Pol__0189 | Potrubí HT připojovací D 40 x 1,8 mm, vč. nezbytných kolen, odboček, redukcí a montáže | m | 4 | 491 | 1964 | 0 | 0 | 491 | 1964 | 21 | 2376.44 | 0 | 0 | 0 | 0 | 0 | 0 |  |  |  | POL1_1
190 | Pol__0190 | Potrubí HT připojovací D 50 x 1,8 mm, vč. nezbytných kolen, odboček, redukcí a montáže | m | 4 | 536.54 | 2146.16 | 0 | 0 | 536.54 | 2146.16 | 21 | 2596.8536 | 0 | 0 | 0 | 0 | 0 | 0 |  |  |  | POL1_1
191 | Pol__0191 | Potrubí HT připojovací D 75 x 1,9 mm, vč. nezbytných kolen, odboček, redukcí a montáže | m | 1 | 608.95 | 608.95 | 0 | 0 | 608.95 | 608.95 | 21 | 736.8295 | 0 | 0 | 0 | 0 | 0 | 0 |  |  |  | POL1_1
192 | Pol__0192 | Potrubí HT připojovací DN 110 x 2,3mm, vč. nezbytných kolen, odboček, redukcí a montáže | m | 11 | 1031.1 | 11342.1 | 0 | 0 | 1031.1 | 11342.1 | 21 | 13723.941 | 0 | 0 | 0 | 0 | 0 | 0 |  |  |  | POL1_1
193 | REZERVA | Vsazení odbočky na litinovém potrubí cca DN 100 | ks | 5 | 7070.4 | 35352 | 0 | 0 | 7070.4 | 35352 | 21 | 42775.92 | 0 | 0 | 0 | 0 | 0 | 0 |  |  |  | POL1_1
194 | REZERVA | Provedení opravy vnitřní kanalizace, potrubí litinové, přechod z plastových trub na litinu, DN 100 mm | ks | 5 | 769.6 | 3848 | 0 | 0 | 769.6 | 3848 | 21 | 4656.08 | 0 | 0 | 0 | 0 | 0 | 0 |  |  |  | POL12_1
195 | Pol__0195 | Vyvedení odpadních výpustek D 32 x 1,8 (pro myčku, kondenzát) | ks | 2 | 75.52 | 151.04 | 0 | 0 | 75.52 | 151.04 | 21 | 182.7584 | 0 | 0 | 0 | 0 | 0 | 0 |  |  |  | POL1_1
196 | Pol__0196 | Vyvedení odpadních výpustek D 40 x 1,8 (pro dřez, umyvadlo, pračku) | ks | 5 | 91.39 | 456.95 | 0 | 0 | 91.39 | 456.95 | 21 | 552.9095 | 0 | 0 | 0 | 0 | 0 | 0 |  |  |  | POL1_1
197 | Pol__0197 | Vyvedení odpadních výpustek D 50 x 1,8 (sprcha, vana) | ks | 1 | 97.16 | 97.16 | 0 | 0 | 97.16 | 97.16 | 21 | 117.5636 | 0 | 0 | 0 | 0 | 0 | 0 |  |  |  | POL1_1
198 | Pol__0198 | Vyvedení odpadních výpustek D 110 x 2,3 (wc) | ks | 2 | 144.3 | 288.6 | 0 | 0 | 144.3 | 288.6 | 21 | 349.206 | 0 | 0 | 0 | 0 | 0 | 0 |  |  |  | POL1_1
199 | Pol__0199 | Obetonování stoupaček kanalizace průměru 110 mm | kpl | 2 | 673.4 | 1346.8 | 0 | 0 | 673.4 | 1346.8 | 21 | 1629.628 | 0 | 0 | 0 | 0 | 0 | 0 |  |  |  | POL1_1
200 | Pol__0200 | Vysekání rýh ve zdi cihelné 15 x 15 cm | m | 0.6 | 334.78 | 200.87 | 0 | 0 | 334.78 | 200.87 | 21 | 243.0527 | 0 | 0 | 0.04 | 0.02 | 0 | 0 |  |  |  | POL1_1
201 | Pol__0201 | Vysekání rýh ve zdi cihelné 10 x 10 cm | m | 0.6 | 181.82 | 109.09 | 0 | 0 | 181.82 | 109.09 | 21 | 131.9989 | 0 | 0 | 0.018 | 0.01 | 0 | 0 |  |  |  | POL1_1
202 | Pol__0202 | Začištění drážky, konečná úprava | m | 10 | 215.49 | 2154.9 | 0 | 0 | 215.49 | 2154.9 | 21 | 2607.429 | 0 | 0 | 0 | 0 | 0 | 0 |  |  |  | POL1_1
203 | Pol__0203 | Zkouška těsnosti potrubí kanalizace vodou do DN 125 | m | 20 | 27.9 | 558 | 0 | 0 | 27.9 | 558 | 21 | 675.18 | 0 | 0 | 0 | 0 | 0 | 0 |  |  |  | POL1_1
204 | Pol__0204 | Zazátkování stávajícího vývodu kanalizace pod nášlapnou vrstvou | ks | 4 | 375.18 | 1500.72 | 0 | 0 | 375.18 | 1500.72 | 21 | 1815.8712 | 0 | 0 | 0 | 0 | 0 | 0 |  |  |  | POL1_1
205 | Pol__0205 | izolace na potrubí DN100 tl. 16mm | m | 4 | 132.76 | 531.04 | 0 | 0 | 132.76 | 531.04 | 21 | 642.5584 | 0 | 0 | 0 | 0 | 0 | 0 |  |  |  | POL1_1
206 | Pol__0206 | Potrubí KG (PVC), d110mm, SN8, vč. tvarovek | m | 9 | 984.61 | 8861.49 | 0 | 0 | 984.61 | 8861.49 | 21 | 10722.4029 | 0 | 0 | 0 | 0 | 0 | 0 |  |  |  | POL1_1
207 | Pol__0207 | Revizní dvířka, pod obklad, otvírání na tlačný zámek | ks | 2 | 1108.08 | 2216.16 | 0 | 0 | 1108.08 | 2216.16 | 21 | 2681.5536 | 0 | 0 | 0 | 0 | 0 | 0 |  |  |  | POL1_1
208 | Pol__0208 | Napojení na stávající prostup střechou DN100 | ks | 2 | 1137.24 | 2274.48 | 0 | 0 | 1137.24 | 2274.48 | 21 | 2752.1208 | 0 | 0 | 0 | 0 | 0 | 0 |  |  |  | POL1_1
209 | Pol__0209 | Hadice PVC pro odvod kondenzátu | m | 1 | 215.49 | 215.49 | 0 | 0 | 215.49 | 215.49 | 21 | 260.7429 | 0 | 0 | 0 | 0 | 0 | 0 |  |  |  | POL1_1
210 | Pol__0210 | Větrací hlavice DN100 | ks | 1 | 1030.32 | 1030.32 | 0 | 0 | 1030.32 | 1030.32 | 21 | 1246.6872 | 0 | 0 | 0 | 0 | 0 | 0 |  |  |  | POL1_1
211 | Pol__0211 | Čistící kus DN100 | ks | 2 | 1195.56 | 2391.12 | 0 | 0 | 1195.56 | 2391.12 | 21 | 2893.2552 | 0 | 0 | 0 | 0 | 0 | 0 |  |  |  | POL1_1
212 | Pol__0193 | Potrubí HT připojovací D 50 x 1,8 mm, vč. nezbytných kolen, odboček, redukcí a montáže | m | 3.6779 | [17 empty] | VV | 0
213 | Pol__0194 | Potrubí HT připojovací D 75 x 1,9 mm, vč. nezbytných kolen, odboček, redukcí a montáže | m | 3.6254 | [17 empty] | VV | 0
Díl: | 3c | Zdravotechnika - vnitřní vodovod |  |  |  | 120059.56 |  | 0 |  | 120059.56 |  | 145272.0676 |  | 0 |  | 0.24 |  | 0 |  |  |  | DIL
212 | Pol__0212 | Potrubí vícevrstvé vodov.PP-RCT/PP-RCT+CF/PP-RCT CARBO Instaplast, polyfuzně svařené, D 20 x 2,8 mm | m | 50 | 426.71 | 21335.5 | 0 | 0 | 426.71 | 21335.5 | 21 | 25815.955 | 0 | 0 | 0 | 0 | 0 | 0 |  |  |  | POL1_1
213 | Pol__0213 | Potrubí vícevrstvé vodov.PP-RCT/PP-RCT+CF/PP-RCT CARBO Instaplast, polyfuzně svařené, D 25 x 3,5 mm | m | 16 | 532.66 | 8522.56 | 0 | 0 | 532.66 | 8522.56 | 21 | 10312.2976 | 0 | 0 | 0 | 0 | 0 | 0 |  |  |  | POL1_1
214 | Pol__0214 | Potrubí vícevrstvé vodov.PP-RCT/PP-RCT+CF/PP-RCT CARBO Instaplast, polyfuzně svařené, D 32 x 4,4 mm | m | 12 | 650.27 | 7803.24 | 0 | 0 | 650.27 | 7803.24 | 21 | 9441.9204 | 0 | 0 | 0 | 0 | 0 | 0 |  |  |  | POL1_1
215 | SV | Izolace návleková tl. stěny 13 mm vnitřní průměr 20 mm | m | 16 | 99.66 | 1594.56 | 0 | 0 | 99.66 | 1594.56 | 21 | 1929.4176 | 0 | 0 | 0 | 0 | 0 | 0 |  |  |  | POL1_1
216 | SV | Izolace návleková tl. stěny 13 mm vnitřní průměr 25 mm | m | 8 | 102.93 | 823.44 | 0 | 0 | 102.93 | 823.44 | 21 | 996.3624 | 0 | 0 | 0 | 0 | 0 | 0 |  |  |  | POL12_1
217 | SV | Izolace návleková tl. stěny 13 mm vnitřní průměr 32 mm | m | 6 | 116.93 | 701.58 | 0 | 0 | 116.93 | 701.58 | 21 | 848.9118 | 0 | 0 | 0 | 0 | 0 | 0 |  |  |  | POL12_1
218 | TV | Izolace návleková tl. stěny 20 mm vnitřní průměr 20 mm | m | 34 | 117.46 | 3993.64 | 0 | 0 | 117.46 | 3993.64 | 21 | 4832.3044 | 0 | 0 | 0 | 0 | 0 | 0 |  |  |  | POL1_1
219 | TV | Izolace návleková tl. stěny 20 mm vnitřní průměr 25 mm | m | 8 | 123.28 | 986.24 | 0 | 0 | 123.28 | 986.24 | 21 | 1193.3504 | 0 | 0 | 0 | 0 | 0 | 0 |  |  |  | POL12_1
220 | TV | Izolace návleková tl. stěny 25 mm vnitřní průměr 32 mm | m | 6 | 137.57 | 825.42 | 0 | 0 | 137.57 | 825.42 | 21 | 998.7582 | 0 | 0 | 0 | 0 | 0 | 0 |  |  |  | POL12_1
221 | Pol__0221 | Vyvedení a upevnění výpustek DN 15 | ks | 10 | 256.85 | 2568.5 | 0 | 0 | 256.85 | 2568.5 | 21 | 3107.885 | 0 | 0 | 0 | 0 | 0 | 0 |  |  |  | POL1_1
222 | Pol__0222 | Komplet nástěnný MZD PP-R INSTAPLAST, D 20 mm x R 1/2" (Nástěnka dvojitá závitová plastová) | ks | 11 | 763.99 | 8403.89 | 0 | 0 | 763.99 | 8403.89 | 21 | 10168.7069 | 0 | 0 | 0 | 0 | 0 | 0 |  |  |  | POL1_1
223 | Pol__0223 | Kohout kulový nerozebíratelný PP-R D 15 | ks | 4 | 292.57 | 1170.28 | 0 | 0 | 292.57 | 1170.28 | 21 | 1416.0388 | 0 | 0 | 0 | 0 | 0 | 0 |  |  |  | POL1_1
224 | Pol__0224 | Kohout kulový nerozebíratelný PP-R D 25 | ks | 2 | 531.68 | 1063.36 | 0 | 0 | 531.68 | 1063.36 | 21 | 1286.6656 | 0 | 0 | 0 | 0 | 0 | 0 |  |  |  | POL1_1
225 | Pol__0225 | Vysekání rýh ve zdi cihelné 7 x 15 cm | m | 6 | 184.7 | 1108.2 | 0 | 0 | 184.7 | 1108.2 | 21 | 1340.922 | 0 | 0 | 0.019 | 0.11 | 0 | 0 |  |  |  | POL1_1
226 | Pol__0226 | Začištění drážky, konečná úprava | m | 6 | 215.49 | 1292.94 | 0 | 0 | 215.49 | 1292.94 | 21 | 1564.4574 | 0 | 0 | 0 | 0 | 0 | 0 |  |  |  | POL1_1
227 | Pol__0227 | Tlaková zkouška vodovodního potrubí DN32 | m | 78 | 58.78 | 4584.84 | 0 | 0 | 58.78 | 4584.84 | 21 | 5547.6564 | 0 | 0 | 0 | 0 | 0 | 0 |  |  |  | POL1_1
228 | Pol__0228 | Proplach a dezinfekce vodovod.potrubí | m | 78 | 50.31 | 3924.18 | 0 | 0 | 50.31 | 3924.18 | 21 | 4748.2578 | 0 | 0 | 0 | 0 | 0 | 0 |  |  |  | POL1_1
229 | Pol__0229 | Napojení na stávající potrubí | ks | 5 | 625.3 | 3126.5 | 0 | 0 | 625.3 | 3126.5 | 21 | 3783.065 | 0 | 0 | 0 | 0 | 0 | 0 |  |  |  | POL1_1
230 | Pol__0230 | Kompaktní trojcestný směšovací ventil DN15 nastavený na teplotu 40°C, vyroben z mosazi typu DZR s ochranou proti vyluhování zinku s možností použití pro aplikace rozvodů pitné vody. | ks | 1 | 2612.12 | 2612.12 | 0 | 0 | 2612.12 | 2612.12 | 21 | 3160.6652 | 0 | 0 | 0 | 0 | 0 | 0 |  |  |  | POL1_1
231 | Pol__0231 | Kompaktní trojcestný směšovací ventil DN20 nastavený na teplotu 40°C, vyroben z mosazi typu DZR s ochranou proti vyluhování zinku s možností použití pro aplikace rozvodů pitné vody. | ks | 1 | 3122.76 | 3122.76 | 0 | 0 | 3122.76 | 3122.76 | 21 | 3778.5396 | 0 | 0 | 0 | 0 | 0 | 0 |  |  |  | POL1_1
232 | Pol__0232 | Revizní dvířka, pod obklad, otvírání na tlačný zámek | ks | 1 | 1021.28 | 1021.28 | 0 | 0 | 1021.28 | 1021.28 | 21 | 1235.7488 | 0 | 0 | 0 | 0 | 0 | 0 |  |  |  | POL1_1
233 | Pol__0233 | Hloubení rýh 50x80 cm, v hor.3, ruční výkop rýhy | bm | 10 | 1924 | 19240 | 0 | 0 | 1924 | 19240 | 21 | 23280.4 | 0 | 0 | 0 | 0 | 0 | 0 |  |  |  | POL1_1
234 | Pol__0234 | Zásyp ruční se zhutněním. Položka obsahuje přemístění materiálu pro zásyp ze vzdálenosti do 15 m od hrany zasypávaného prostoru - bez použití strojů. | m3 | 4 | 913.9 | 3655.6 | 0 | 0 | 913.9 | 3655.6 | 21 | 4423.276 | 0 | 0 | 0 | 0 | 0 | 0 |  |  |  | POL1_1
235 | Pol__0235 | Prostup stěnami (vybourání + následné utěsnění) - pro potrubí do d32 | kpl | 3 | 404.04 | 1212.12 | 0 | 0 | 404.04 | 1212.12 | 21 | 1466.6652 | 0 | 0 | 0.002 | 0.01 | 0 | 0 |  |  |  | POL1_1
236 | Pol__0236 | Nika pro suchý sifon 150x150mm + revizní dvířka | ks | 1 | 365.56 | 365.56 | 0 | 0 | 365.56 | 365.56 | 21 | 442.3276 | 0 | 0 | 0.04 | 0.04 | 0 | 0 |  |  |  | POL1_1
237 | Pol__0237 | Nika pro trojcestný směšovací ventil 200x200mm + revizní dvířka | ks | 1 | 538.72 | 538.72 | 0 | 0 | 538.72 | 538.72 | 21 | 651.8512 | 0 | 0 | 0.081 | 0.08 | 0 | 0 |  |  |  | POL1_1
238 | Pol__0238 | Přemístění vodoměru a uzávěru vody a úpravy potrubí | ks | 1 | 3142.4 | 3142.4 | 0 | 0 | 3142.4 | 3142.4 | 21 | 3802.304 | 0 | 0 | 0 | 0 | 0 | 0 |  |  |  | POL1_1
239 | Pol__0239 | Zaslepení přípojky vč. demontáže vodoměru a uzávěru | ks | 1 | 1443 | 1443 | 0 | 0 | 1443 | 1443 | 21 | 1746.03 | 0 | 0 | 0 | 0 | 0 | 0 |  |  |  | POL1_1
240 | Pol__0240 | Přesun hmot, doprava, režie - stanovený procentní sazbou | % | 65847.5 | 0.15 | 9877.13 | 0 | 0 | 0.15 | 9877.13 | 21 | 11951.3273 | 0 | 0 | 0 | 0 | 0 | 0 |  |  |  | POL1_1
Díl: | 3d | Zdravotechnika - zařizovací předměty, armatury |  |  |  | 124681.48 |  | 0 |  | 124681.48 |  | 150864.5908 |  | 0 |  | 0 |  | 0 |  |  |  | DIL
241 | M | Montáž umyvadel na šrouby do zdiva, vč. výztuhy v sdk pro upevnění | ks | 2 | 2459.16 | 4918.32 | 0 | 0 | 2459.16 | 4918.32 | 21 | 5951.1672 | 0 | 0 | 0 | 0 | 0 | 0 |  |  |  | POL12_1
242 | D | Umyvadlo Geberit Bambini pro děti, 60x40x15,5, bílé | ks | 2 | 4160.16 | 8320.32 | 0 | 0 | 4160.16 | 8320.32 | 21 | 10067.5872 | 0 | 0 | 0 | 0 | 0 | 0 |  |  |  | POL12_0
243 | M | Montáž uzávěrek zápach. umyvadlových D32 | ks | 2 | 230.88 | 461.76 | 0 | 0 | 230.88 | 461.76 | 21 | 558.7296 | 0 | 0 | 0 | 0 | 0 | 0 |  |  |  | POL12_1
244 | D | MULTI sifon umyv.baňk. bez vtoku 5/4 CR | ks | 2 | 606.06 | 1212.12 | 0 | 0 | 606.06 | 1212.12 | 21 | 1466.6652 | 0 | 0 | 0 | 0 | 0 | 0 |  |  |  | POL12_0
245 | Pol__0245 | Umyvadlový vtok Optima 5/4, clic-clac s malou zátkou CR | ks | 2 | 428.09 | 856.18 | 0 | 0 | 428.09 | 856.18 | 21 | 1035.9778 | 0 | 0 | 0 | 0 | 0 | 0 |  |  |  | POL1_1
246 | M | Montáž uzávěrek zápach.dřez.jednoduchý D 40 | ks | 2 | 230.88 | 461.76 | 0 | 0 | 230.88 | 461.76 | 21 | 558.7296 | 0 | 0 | 0 | 0 | 0 | 0 |  |  |  | POL12_1
247 | D | Sifon dřezový s nerezovou mřížkou d115 a flexi přepadem | ks | 2 | 456.95 | 913.9 | 0 | 0 | 456.95 | 913.9 | 21 | 1105.819 | 0 | 0 | 0 | 0 | 0 | 0 |  |  |  | POL12_0
248 | M | Montáž baterie umyv.a dřezové stojánkové | ks | 4 | 591.63 | 2366.52 | 0 | 0 | 591.63 | 2366.52 | 21 | 2863.4892 | 0 | 0 | 0 | 0 | 0 | 0 |  |  |  | POL12_1
249 | D | Umyvadlová armatura GeberitBambini | ks | 2 | 8852.73 | 17705.46 | 0 | 0 | 8852.73 | 17705.46 | 21 | 21423.6066 | 0 | 0 | 0 | 0 | 0 | 0 |  |  |  | POL12_0
250 | D | Baterie dřezová stojánková páková směšovací, vč.připojovacích hadiček - specifikace dle PD, (ref vyrobek pro nacenění Grohe Eurosmart Cosmopolitan) | ks | 2 | 2934.1 | 5868.2 | 0 | 0 | 2934.1 | 5868.2 | 21 | 7100.522 | 0 | 0 | 0 | 0 | 0 | 0 |  |  |  | POL12_0
251 | M | Montáž sprchových koutů (vanička vč. napojení na sifon, zástěna) | ks | 1 | 3594.12 | 3594.12 | 0 | 0 | 3594.12 | 3594.12 | 21 | 4348.8852 | 0 | 0 | 0 | 0 | 0 | 0 |  |  |  | POL12_1
252 | Pol__0252 | Sprchová vanička čtvrtkruhová, specifikace dle PD, ref. výrobek pro nacenění Roth | ks | 1 | 6540.12 | 6540.12 | 0 | 0 | 6540.12 | 6540.12 | 21 | 7913.5452 | 0 | 0 | 0 | 0 | 0 | 0 |  |  |  | POL1_1
253 | Pol__0253 | Vaničkový sifon DN 40, vnější O 116 mm,specifikace dle PD, (ref. výrobek pro nacenění Roth 90 mm | ks | 1 | 663.78 | 663.78 | 0 | 0 | 663.78 | 663.78 | 21 | 803.1738 | 0 | 0 | 0 | 0 | 0 | 0 |  |  |  | POL1_1
254 | M | Montáž baterií sprchových, pevná výška | ks | 1 | 591.63 | 591.63 | 0 | 0 | 591.63 | 591.63 | 21 | 715.8723 | 0 | 0 | 0 | 0 | 0 | 0 |  |  |  | POL12_1
255 | M | Montáž držáku sprchy a hlavice | ks | 1 | 610.87 | 610.87 | 0 | 0 | 610.87 | 610.87 | 21 | 739.1527 | 0 | 0 | 0 | 0 | 0 | 0 |  |  |  | POL12_1
256 | Pol__0256 | Baterie sprchová nástěnná páková bez sprchového setu 150 mm chrom, ref. vyrobek Grohe Eurosmart Cosmopolitan | ks | 1 | 2121.12 | 2121.12 | 0 | 0 | 2121.12 | 2121.12 | 21 | 2566.5552 | 0 | 0 | 0 | 0 | 0 | 0 |  |  |  | POL1_1
257 | Pol__0257 | Srchový set (ruční sprcha, sprchová tyč 600 mm, sprchová hadice prum.200mm + ruční) včetně výtoku do vany a příslušenství - | ks | 1 | 928.33 | 928.33 | 0 | 0 | 928.33 | 928.33 | 21 | 1123.2793 | 0 | 0 | 0 | 0 | 0 | 0 |  |  |  | POL1_1
258 | M | Montáž dřezů jednoduchých | ks | 2 | 1202.5 | 2405 | 0 | 0 | 1202.5 | 2405 | 21 | 2910.05 | 0 | 0 | 0 | 0 | 0 | 0 |  |  |  | POL12_1
259 | D | Dřez jednoduchý 455x435 mm, vnitřní rozměr 355x360 mm, hloubka 140 mm, nerez, sítkový ventil s přepadem, specifikace dle PD, ref. vyrobek pro nacenění Franke ETN 610) | ks | 2 | 2025.01 | 4050.02 | 0 | 0 | 2025.01 | 4050.02 | 21 | 4900.5242 | 0 | 0 | 0 | 0 | 0 | 0 |  |  |  | POL12_0
260 | M | Montáž klozetu závěsného | ks | 2 | 1115.92 | 2231.84 | 0 | 0 | 1115.92 | 2231.84 | 21 | 2700.5264 | 0 | 0 | 0 | 0 | 0 | 0 |  |  |  | POL12_1
261 | M | Montáž předstěnových systémů pro zazdění | ks | 2 | 1529.58 | 3059.16 | 0 | 0 | 1529.58 | 3059.16 | 21 | 3701.5836 | 0 | 0 | 0 | 0 | 0 | 0 |  |  |  | POL12_1
262 | D | Klozet závěsný s hlubokým splachováním odpad zadní, ref. výrobek pro nacenění Geberit Bambini | ks | 2 | 5239.08 | 10478.16 | 0 | 0 | 5239.08 | 10478.16 | 21 | 12678.5736 | 0 | 0 | 0 | 0 | 0 | 0 |  |  |  | POL12_0
263 | Pol__0263 | WC sedátko pro děti bez poklopu, s funkcí podpory, duroplast, závěsy nerez, design želva, žlutá dopravní (ref. výrobek Geberit Bambini) | ks | 2 | 1953.72 | 3907.44 | 0 | 0 | 1953.72 | 3907.44 | 21 | 4728.0024 | 0 | 0 | 0 | 0 | 0 | 0 |  |  |  | POL1_1
264 | D | Modul pro závěsné WC pro zazdívání, pro dětské závěsné wc, vč. soupravy pro tlumení hluku, se sníženou polohou ovládacího tlačítka | ks | 2 | 7562.16 | 15124.32 | 0 | 0 | 7562.16 | 15124.32 | 21 | 18300.4272 | 0 | 0 | 0 | 0 | 0 | 0 |  |  |  | POL12_0
265 | D | Ovládací tlačítko Geberit Sigma01 pro 2množství splachování, pro dětské WC, Ovládací tlačítko velkého spláchnutí: modréOvládací tlačítko malého spáchnutí: červené | ks | 2 | 2109.24 | 4218.48 | 0 | 0 | 2109.24 | 4218.48 | 21 | 5104.3608 | 0 | 0 | 0 | 0 | 0 | 0 |  |  |  | POL12_0
266 | M | Montáž uzávěrek zápach. | ks | 2 | 234.44 | 468.88 | 0 | 0 | 234.44 | 468.88 | 21 | 567.3448 | 0 | 0 | 0 | 0 | 0 | 0 |  |  |  | POL12_1
267 | D | Uzávěrka zápachová pračková (myčka) podomítková,nerez krytka | ks | 1 | 499.28 | 499.28 | 0 | 0 | 499.28 | 499.28 | 21 | 604.1288 | 0 | 0 | 0 | 0 | 0 | 0 |  |  |  | POL12_0
268 | D | Plastový podtlakový sifon s kuličkovým uzávěrem, pro připojení odvodu kondenzátu DN32 (podomítkové provedení. (ref. v. SF-P 138) | ks | 1 | 1355.16 | 1355.16 | 0 | 0 | 1355.16 | 1355.16 | 21 | 1639.7436 | 0 | 0 | 0 | 0 | 0 | 0 |  |  |  | POL12_0
269 | M | Montáž ventilu rohového bez trubičky G 1/2 |  | 9 | 249.93 | 2249.37 | 0 | 0 | 249.93 | 2249.37 | 21 | 2721.7377 | 0 | 0 | 0 | 0 | 0 | 0 |  |  |  | POL12_1
270 | Pol__0270 | Ventil rohový DN 15 | ks | 8 | 323.33 | 2586.64 | 0 | 0 | 323.33 | 2586.64 | 21 | 3129.8344 | 0 | 0 | 0 | 0 | 0 | 0 |  |  |  | POL1_1
271 | Pol__0271 | Ventil pračkový se zpět.kl. IVAR.08101 DN15 (pro napojení myčky) | ks | 1 | 388.26 | 388.26 | 0 | 0 | 388.26 | 388.26 | 21 | 469.7946 | 0 | 0 | 0 | 0 | 0 | 0 |  |  |  | POL1_1
272 | Pol__0272 | Přesun hmot, doprava, režie - stanovený procentní sazbou | % | 90166.4 | 0.15 | 13524.96 | 0 | 0 | 0.15 | 13524.96 | 21 | 16365.2016 | 0 | 0 | 0 | 0 | 0 | 0 |  |  |  | POL1_1
Díl: | 3e | Vzduchotechnika |  |  |  | 108470.46 |  | 107316.06 |  | 1154.4 |  | 131249.2566 |  | 0 |  | 0 |  | 0 |  |  |  | DIL
273 | M | Montáž potrubí plastového kruhového do d 200 mm | m | 24 | 321.31 | 7711.44 | 321.31 | 7711.44 | 0 | 0 | 21 | 9330.8424 | 0 | 0 | 0 | 0 | 0 | 0 |  |  |  | POL12_1
274 | Pol__0274 | Demontáž stávajícího ventilátoru + ekologická likvidace | ks | 2 | 577.2 | 1154.4 | 0 | 0 | 577.2 | 1154.4 | 21 | 1396.824 | 0 | 0 | 0 | 0 | 0 | 0 |  |  |  | POL1_1
275 | Pol__0275 | Montáž potrubí plechového kruhového do d 100 mm | m | 7 | 202.02 | 1414.14 | 202.02 | 1414.14 | 0 | 0 | 21 | 1711.1094 | 0 | 0 | 0 | 0 | 0 | 0 |  |  |  | POL1_1
276 | D | Spiro průměr 100 mm, 30% tvarovek | m | 7 | 386.34 | 2704.38 | 386.34 | 2704.38 | 0 | 0 | 21 | 3272.2998 | 0 | 0 | 0 | 0 | 0 | 0 |  |  |  | POL12_0
277 | Pol__0277 | Montáž potrubí plechového kruhového do d 200 mm |  | 15 | 232.32 | 3484.8 | 232.32 | 3484.8 | 0 | 0 | 21 | 4216.608 | 0 | 0 | 0 | 0 | 0 | 0 |  |  |  | POL1_1
278 | D | Spiro průměr 125 mm, 30% tvarovek | m | 14 | 458.87 | 6424.18 | 458.87 | 6424.18 | 0 | 0 | 21 | 7773.2578 | 0 | 0 | 0 | 0 | 0 | 0 |  |  |  | POL12_0
279 | D | Spiro průměr 160 mm, 30% tvarovek | m | 1 | 495.81 | 495.81 | 495.81 | 495.81 | 0 | 0 | 21 | 599.9301 | 0 | 0 | 0 | 0 | 0 | 0 |  |  |  | POL12_0
280 | D | Montáž potrubí ohebného izolovaného z AL do d 200 mm | m | 2 | 252.53 | 505.06 | 252.53 | 505.06 | 0 | 0 | 21 | 611.1226 | 0 | 0 | 0 | 0 | 0 | 0 |  |  |  | POL1_1
281 | Pol__0281 | Hadice ohebná tepelně izolovaná Sonovac25, 127 mm | m | 2 | 190.48 | 380.96 | 190.48 | 380.96 | 0 | 0 | 21 | 460.9616 | 0 | 0 | 0 | 0 | 0 | 0 |  |  |  | POL1_1
282 | Pol__0282 | Montáž ventilátoru axiálního nízkotlakového potrubního do d 200 mm | ks | 1 | 360.75 | 360.75 | 360.75 | 360.75 | 0 | 0 | 21 | 436.5075 | 0 | 0 | 0 | 0 | 0 | 0 |  |  |  | POL1_1
283 | Pol__0283 | Podstropní ventilátor, axiální(230V, 50Hz, 20W)- se zpětnou klapkou- spínání s čidlem CO2 | ks | 1 | 2549.3 | 2549.3 | 2549.3 | 2549.3 | 0 | 0 | 21 | 3084.653 | 0 | 0 | 0 | 0 | 0 | 0 |  |  |  | POL1_1
284 | Pol__0284 | Montáž ventilátoru diagonálního nízkotlakého potrubního do d 200 mm | ks | 2 | 2631.76 | 5263.52 | 2631.76 | 5263.52 | 0 | 0 | 21 | 6368.8592 | 0 | 0 | 0 | 0 | 0 | 0 |  |  |  | POL1_1
285 | Pol__0285 | Ultra tichý diagonální ventilátor do kruhového potrubí s doběhem- Např. TD 350/125 SILENT IP44 ultra tichý ventilátor | ks | 1 | 10036.04 | 10036.04 | 10036.04 | 10036.04 | 0 | 0 | 21 | 12143.6084 | 0 | 0 | 0 | 0 | 0 | 0 |  |  |  | POL1_1
286 | Pol__0286 | Tichý diagonální ventilátor do kruhového potrubí s doběhem- Např. TD Mixvent 350/125 | ks | 1 | 5459.92 | 5459.92 | 5459.92 | 5459.92 | 0 | 0 | 21 | 6606.5032 | 0 | 0 | 0 | 0 | 0 | 0 |  |  |  | POL1_1
287 | D+M | Čidlo CO2 vč. montáže | ks | 1 | 9063.86 | 9063.86 | 9063.86 | 9063.86 | 0 | 0 | 21 | 10967.2706 | 0 | 0 | 0 | 0 | 0 | 0 |  |  |  | POL12_1
288 | Pol__0288 | Montáž tlumiče vibrací nad d 60 mm | ks | 2 | 284.75 | 569.5 | 284.75 | 569.5 | 0 | 0 | 21 | 689.095 | 0 | 0 | 0 | 0 | 0 | 0 |  |  |  | POL1_1
289 | Pol__0289 | Tlumič hluku do kruhového potrubí pr. 125mm, délka 600mm | ks | 2 | 2793.79 | 5587.58 | 2793.79 | 5587.58 | 0 | 0 | 21 | 6760.9718 | 0 | 0 | 0 | 0 | 0 | 0 |  |  |  | POL1_1
290 | Pol__0290 | Těsná zpětná klapky s dvoubřitým těsněním do kruhového potrubí DN125, ref. výrobek RSKW 125 vč. montáže | ks | 2 | 1399.35 | 2798.7 | 1399.35 | 2798.7 | 0 | 0 | 21 | 3386.427 | 0 | 0 | 0 | 0 | 0 | 0 |  |  |  | POL1_1
291 | Pol__0291 | Napojení na stávající prostup střechou DN125 (nutno ověřit velikost průduchu) | ks | 1 | 2308.8 | 2308.8 | 2308.8 | 2308.8 | 0 | 0 | 21 | 2793.648 | 0 | 0 | 0 | 0 | 0 | 0 |  |  |  | POL1_1
292 | Pol__0292 | Montáž mřížky větrací nebo ventilační do d 200 mm | ks | 1 | 447.33 | 447.33 | 447.33 | 447.33 | 0 | 0 | 21 | 541.2693 | 0 | 0 | 0 | 0 | 0 | 0 |  |  |  | POL1_1
293 | Pol__0293 | Protidešťová degnová mřížka s integrovanou síťkou proti hmyzu na potrubí 160mm, ref. výrobek KMK-G 160 | ks | 1 | 1067.82 | 1067.82 | 1067.82 | 1067.82 | 0 | 0 | 21 | 1292.0622 | 0 | 0 | 0 | 0 | 0 | 0 |  |  |  | POL1_1
294 | Pol__0294 | Kondenzační vpusť na potrubí d125 | ks | 1 | 490.62 | 490.62 | 490.62 | 490.62 | 0 | 0 | 21 | 593.6502 | 0 | 0 | 0 | 0 | 0 | 0 |  |  |  | POL1_1
295 | Pol__0295 | Montáž talířového ventilu kruhového do d 100 mm | ks | 6 | 187.59 | 1125.54 | 187.59 | 1125.54 | 0 | 0 | 21 | 1361.9034 | 0 | 0 | 0 | 0 | 0 | 0 |  |  |  | POL1_1
296 | Pol__0296 | Kovový talířový ventil, montáž na stěnu, velikost 100mm | ks | 2 | 196.25 | 392.5 | 196.25 | 392.5 | 0 | 0 | 21 | 474.925 | 0 | 0 | 0 | 0 | 0 | 0 |  |  |  | POL1_1
297 | Pol__0297 | Kovový talířový ventil, montáž na do podhledu, velikost 100mm | ks | 4 | 196.25 | 785 | 196.25 | 785 | 0 | 0 | 21 | 949.85 | 0 | 0 | 0 | 0 | 0 | 0 |  |  |  | POL1_1
298 | Pol__0298 | Montáž talířového ventilu kruhového do d 200 mm |  | 3 | 257.82 | 773.46 | 257.82 | 773.46 | 0 | 0 | 21 | 935.8866 | 0 | 0 | 0 | 0 | 0 | 0 |  |  |  | POL1_1
299 | Pol__0299 | Talířový ventil, montáž na do podhledu, velikost 160mm | ks | 3 | 358.83 | 1076.49 | 358.83 | 1076.49 | 0 | 0 | 21 | 1302.5529 | 0 | 0 | 0 | 0 | 0 | 0 |  |  |  | POL1_1
300 | D+M | Izolace K-Flex ST Pás 19mm (spiro d125 dl. 1,3m) | m2 | 1 | 1217.68 | 1217.68 | 1217.68 | 1217.68 | 0 | 0 | 21 | 1473.3928 | 0 | 0 | 0 | 0 | 0 | 0 |  |  |  | POL12_1
301 | Pol__0301 | Namontování a zaregulování soustavy + uvedení do provozu | hod | 5 | 865.8 | 4329 | 865.8 | 4329 | 0 | 0 | 21 | 5238.09 | 0 | 0 | 0 | 0 | 0 | 0 |  |  |  | POL1_1
302 | Pol__0302 | Protipožární trubní ucpávka, ve stěně, požární odolnost EI 90, průměr do D 108 mm | ks | 2 | 1826.52 | 3653.04 | 1826.52 | 3653.04 | 0 | 0 | 21 | 4420.1784 | 0 | 0 | 0 | 0 | 0 | 0 |  |  |  | POL1_1
303 | Pol__0303 | Protipožární trubní ucpávka, ve stěně, požární odolnost EI 90, průměr do D 160 mm | ks | 1 | 2602.3 | 2602.3 | 2602.3 | 2602.3 | 0 | 0 | 21 | 3148.783 | 0 | 0 | 0 | 0 | 0 | 0 |  |  |  | POL1_1
304 | Pol__0304 | Prostor kolem prostupu potrubí obvodovou stěnou vyplnit PU pěnou prostup potrubí opatřit parotěsnící páskou | ks | 1 | 1080.2 | 1080.2 | 1080.2 | 1080.2 | 0 | 0 | 21 | 1307.042 | 0 | 0 | 0 | 0 | 0 | 0 |  |  |  | POL1_1
305 | Pol__0305 | Závěsy potrubí, objímky, těsnění | kpl | 1 | 8936.2 | 8936.2 | 8936.2 | 8936.2 | 0 | 0 | 21 | 10812.802 | 0 | 0 | 0 | 0 | 0 | 0 |  |  |  | POL1_1
306 | Pol__0306 | Montážní a těsnící materiál | kpl | 1 | 4713.6 | 4713.6 | 4713.6 | 4713.6 | 0 | 0 | 21 | 5703.456 | 0 | 0 | 0 | 0 | 0 | 0 |  |  |  | POL1_1
307 | Pol__0307 | Přesun hmot, doprava, režie - stanovený procentní sazbou | % | 50043.6 | 0.15 | 7506.54 | 0.15 | 7506.54 | 0 | 0 | 21 | 9082.9134 | 0 | 0 | 0 | 0 | 0 | 0 |  |  |  | POL1_1
Díl: | 3f | Topení |  |  |  | 313279.75 |  | 166341.66 |  | 146938.09 |  | 379068.4975 |  | 0 |  | 0.23 |  | 0 |  |  |  | DIL
308 | Pol__0308 | Demontáž stávajícího otopného tělesa + ekologická likvidace | m2 | 3.12 | 187.59 | 585.28 | 0 | 0 | 187.59 | 585.28 | 21 | 708.1888 | 0 | 0 | 0 | 0 | 0 | 0 |  |  |  | POL1_1
309 | Pol__0309 | Demontáž stávajícího potrubí + ekologická likvidace | bm | 40 | 50.79 | 2031.6 | 0 | 0 | 50.79 | 2031.6 | 21 | 2458.236 | 0 | 0 | 0 | 0 | 0 | 0 |  |  |  | POL1_1
310 | Pol__0310 | Demontáž kotle plyn, do 25 kW | ks | 1 | 1139.12 | 1139.12 | 0 | 0 | 1139.12 | 1139.12 | 21 | 1378.3352 | 0 | 0 | 0.22625 | 0.23 | 0 | 0 |  |  |  | POL1_1
311 | Pol__0311 | Demontáž stávajícího odkouření + ekologická likvidace | bm | 3 | 759.98 | 2279.94 | 0 | 0 | 759.98 | 2279.94 | 21 | 2758.7274 | 0 | 0 | 0 | 0 | 0 | 0 |  |  |  | POL1_1
312 | Pol__0312 | Potrubí z měděných trubek vytápění D 15 x 1,0 mm, dle ČSN EN 1057, montáž pájením. V položkách jsou započteny náklady na dodávku potrubí a tvarovek včetně montáže. | m | 42 | 529.1 | 22222.2 | 0 | 0 | 529.1 | 22222.2 | 21 | 26888.862 | 0 | 0 | 0 | 0 | 0 | 0 |  |  |  | POL1_1
313 | Pol__0313 | Potrubí z měděných trubek vytápění D 22 x 1,0 mm, dle ČSN EN 1057, montáž pájením. V položkách jsou započteny náklady na dodávku potrubí a tvarovek včetně montáže. | m | 10 | 697.45 | 6974.5 | 0 | 0 | 697.45 | 6974.5 | 21 | 8439.145 | 0 | 0 | 0 | 0 | 0 | 0 |  |  |  | POL1_1
314 | Pol__0314 | Potrubí z měděných trubek vytápění D 28 x 1,5 mm, dle ČSN EN 1057, montáž pájením. V položkách jsou započteny náklady na dodávku potrubí a tvarovek včetně montáže. | m | 14 | 1025.1 | 14351.4 | 0 | 0 | 1025.1 | 14351.4 | 21 | 17365.194 | 0 | 0 | 0 | 0 | 0 | 0 |  |  |  | POL1_1
315 | Pol__0315 | Tlaková zkouška Cu potrubí do D 35 | m | 66 | 23.47 | 1549.02 | 0 | 0 | 23.47 | 1549.02 | 21 | 1874.3142 | 0 | 0 | 0 | 0 | 0 | 0 |  |  |  | POL1_1
316 | Pol__0316 | Napojení na stávající potrubí d32 (měď) | ks | 2 | 370.37 | 740.74 | 0 | 0 | 370.37 | 740.74 | 21 | 896.2954 | 0 | 0 | 0 | 0 | 0 | 0 |  |  |  | POL1_1
317 | Pol__0317 | Izolace návleková pružná, ?=0,038, tl. stěny 6 mm, vnitřní průměr 15 mm. V položce je kalkulována dodávka izolační trubice, spon a lepicí pásky. | m | 42 | 104.38 | 4383.96 | 0 | 0 | 104.38 | 4383.96 | 21 | 5304.5916 | 0 | 0 | 0 | 0 | 0 | 0 |  |  |  | POL1_1
318 | Pol__0318 | Izolace návleková pružná, ?=0,038, tl. stěny 20 mm, vnitřní průměr 22 mm. V položce je kalkulována dodávka izolační trubice, spon a lepicí pásky. | m | 10 | 141.7 | 1417 | 0 | 0 | 141.7 | 1417 | 21 | 1714.57 | 0 | 0 | 0 | 0 | 0 | 0 |  |  |  | POL1_1
319 | Pol__0319 | Izolace návleková pružná, ?=0,038, tl. stěny 20 mm, vnitřní průměr 28 mm. V položce je kalkulována dodávka izolační trubice, spon a lepicí pásky. | m | 14 | 148.77 | 2082.78 | 0 | 0 | 148.77 | 2082.78 | 21 | 2520.1638 | 0 | 0 | 0 | 0 | 0 | 0 |  |  |  | POL1_1
320 | Pol__0320 | Připojovací šroubení, rohové s krytkou, Rp 1/2" pro tělesa VK s termostatickou hlavicí Heimeier K | ks | 4 | 1502.46 | 6009.84 | 0 | 0 | 1502.46 | 6009.84 | 21 | 7271.9064 | 0 | 0 | 0 | 0 | 0 | 0 |  |  |  | POL1_1
321 | Pol__0321 | Svorné šroubení DN15 | ks | 8 | 169.89 | 1359.12 | 0 | 0 | 169.89 | 1359.12 | 21 | 1644.5352 | 0 | 0 | 0 | 0 | 0 | 0 |  |  |  | POL1_1
322 | Pol__0322 | Rohová připojovací armatura HM bílá vč. krytky | ks | 1 | 4244.2 | 4244.2 | 0 | 0 | 4244.2 | 4244.2 | 21 | 5135.482 | 0 | 0 | 0 | 0 | 0 | 0 |  |  |  | POL1_1
323 | D+M | Čerpadlová skupina (směšovaný okruh) DN25trojcestný T-směšovač s plynule nastavitelným obtokem+ Clona pro změnu Kvs-Čerpadlo Grundfos Alpha2 25-60- kompletní sestava s oběhovým | ks | 1 | 19887.12 | 19887.12 | 19887.12 | 19887.12 | 0 | 0 | 21 | 24063.4152 | 0 | 0 | 0 | 0 | 0 | 0 |  |  |  | POL3_0
|  | čerpadlem (180mm), dvěma kulovými kohouty, | [19 empty] | POP
|  | zpětnou klapkou vč. vzduchové propusti ve zpětném vedení, 2 integrované kontaktní | [19 empty] | POP
|  | teploměry v rukojeti kulového kohoutu, směšovač, izolace EPP, propojovací díly, mo | [19 empty] | POP
324 | M | Montáž panelových těles Radik do délky 1600 mm vč. uchycení do stěny | ks | 5 | 1944 | 9720 | 1944 | 9720 | 0 | 0 | 21 | 11761.2 | 0 | 0 | 0 | 0 | 0 | 0 |  |  |  | POL12_1
325 | Pol__0325 | Deskové otopné těleso dvouřadé, VK 21, 500/700ocelový deskový radiátor, s pravým spodním připojením 2x 1/2", provedení ventil kompakt s integrovanou 8-stupňovou ventilovou vložkou, typ 21 | ks | 1 | 5629.72 | 5629.72 | 5629.72 | 5629.72 | 0 | 0 | 21 | 6811.9612 | 0 | 0 | 0 | 0 | 0 | 0 |  |  |  | POL1_1
|  | (dvoudeskovýse 2 přídavnými přestupnými plochami), výška 500 mm, délka 700 mm, včetně odvzdušňovacího ventilku. Instalace tělesa na stěnu pomocí konzol, součást dodávky. Spodní připojovací rozteč 50 mm, v pohledu na těleso přívod vlevo, vratná vpravo. | [19 empty] | POP |  | (dvoudeskovýse 2 přídavnými přestupnými plochami), výška 500 mm, délka 700 mm, včetně odvzdušňovacího ventilku. Instalace tělesa na stěnu pomocí konzol, součást dodávky. Spodní připojovací rozteč 50 mm, v pohledu na těleso přívod vlevo, vratná vpravo.
326 | Pol__0326 | Deskové otopné těleso dvouřadé, VK 21, 900/700ocelový deskový radiátor, s pravým spodním připojením 2x 1/2", provedení ventil kompakt s integrovanou 8-stupňovou ventilovou vložkou, typ 21 | ks | 1 | 7280.65 | 7280.65 | 7280.65 | 7280.65 | 0 | 0 | 21 | 8809.5865 | 0 | 0 | 0 | 0 | 0 | 0 |  |  |  | POL1_1
|  | (dvoudeskovýse 2 přídavnými přestupnými plochami), výška 900 mm, délka 700 mm, včetně odvzdušňovacího ventilku. Instalace tělesa na stěnu pomocí konzol, součást dodávky. Spodní připojovací rozteč 50 mm, v pohledu na těleso přívod vlevo, vratná vpravo. | [19 empty] | POP |  | (dvoudeskovýse 2 přídavnými přestupnými plochami), výška 900 mm, délka 700 mm, včetně odvzdušňovacího ventilku. Instalace tělesa na stěnu pomocí konzol, součást dodávky. Spodní připojovací rozteč 50 mm, v pohledu na těleso přívod vlevo, vratná vpravo.
327 | Pol__0327 | Deskové otopné těleso dvouřadé, VK 21, 900/1200ocelový deskový radiátor, s pravým spodním připojením 2x 1/2", provedení ventil kompakt s integrovanou 8-stupňovou ventilovou vložkou, typ 21 | ks | 1 | 9623.12 | 9623.12 | 9623.12 | 9623.12 | 0 | 0 | 21 | 11643.9752 | 0 | 0 | 0 | 0 | 0 | 0 |  |  |  | POL1_1
|  | (dvoudeskovýse 2 přídavnými přestupnými plochami), výška 900 mm, délka 1200 mm, včetně odvzdušňovacího ventilku. Instalace tělesa na stěnu pomocí konzol, součást dodávky. Spodní připojovací rozteč 50 mm, v pohledu na těleso přívod vlevo, vratná vpravo. | [19 empty] | POP |  | (dvoudeskovýse 2 přídavnými přestupnými plochami), výška 900 mm, délka 1200 mm, včetně odvzdušňovacího ventilku. Instalace tělesa na stěnu pomocí konzol, součást dodávky. Spodní připojovací rozteč 50 mm, v pohledu na těleso přívod vlevo, vratná vpravo.
328 | Pol__0328 | Deskové otopné těleso dvouřadé, VK 22, 500/900ocelový deskový radiátor, s pravým spodním připojením 2x 1/2", provedení ventil kompakt s integrovanou 8-stupňovou ventilovou vložkou, typ 21 | ks | 1 | 6932.92 | 6932.92 | 6932.92 | 6932.92 | 0 | 0 | 21 | 8388.8332 | 0 | 0 | 0 | 0 | 0 | 0 |  |  |  | POL1_1
|  | (dvoudeskovýse 2 přídavnými přestupnými plochami), výška 500 mm, délka 900 mm, včetně odvzdušňovacího ventilku. Instalace tělesa na stěnu pomocí konzol, součást dodávky. Spodní připojovací rozteč 50 mm, v pohledu na těleso přívod vlevo, vratná vpravo. | [19 empty] | POP |  | (dvoudeskovýse 2 přídavnými přestupnými plochami), výška 500 mm, délka 900 mm, včetně odvzdušňovacího ventilku. Instalace tělesa na stěnu pomocí konzol, součást dodávky. Spodní připojovací rozteč 50 mm, v pohledu na těleso přívod vlevo, vratná vpravo.
329 | Pol__0329 | Kombinované trubkové otopné těleso s elektropatronou (výkon 300W), 1500x450mm | ks | 1 | 9049.13 | 9049.13 | 9049.13 | 9049.13 | 0 | 0 | 21 | 10949.4473 | 0 | 0 | 0 | 0 | 0 | 0 |  |  |  | POL1_1
330 | Pol__0330 | Výpustný kohout DN 15 | ks | 2 | 193.83 | 387.66 | 0 | 0 | 193.83 | 387.66 | 21 | 469.0686 | 0 | 0 | 0 | 0 | 0 | 0 |  |  |  | POL1_1
331 | Pol__0331 | Montáž armatur závitových, G 1/2 (DN15) | ks | 11 | 122.72 | 1349.92 | 0 | 0 | 122.72 | 1349.92 | 21 | 1633.4032 | 0 | 0 | 0 | 0 | 0 | 0 |  |  |  | POL1_1
332 | Pol__0332 | Odvzdušnění ut těles | ks | 5 | 40.52 | 202.6 | 0 | 0 | 40.52 | 202.6 | 21 | 245.146 | 0 | 0 | 0 | 0 | 0 | 0 |  |  |  | POL1_1
333 | Pol__0333 | Stavební přípomoce - drážky, prostupy, zapravení | kpl | 1 | 4048.8 | 4048.8 | 0 | 0 | 4048.8 | 4048.8 | 21 | 4899.048 | 0 | 0 | 0 | 0 | 0 | 0 |  |  |  | POL1_1
334 | Pol__0334 | Montáž potrub.plast. 17x2 mm, podlah. vytápění do desky, rozteč 50 mm | m2 | 4.6 | 444.4 | 2044.24 | 444.4 | 2044.24 | 0 | 0 | 21 | 2473.5304 | 0 | 0 | 0 | 0 | 0 | 0 |  |  |  | POL1_1
335 | Pol__0335 | Montáž potrub.plast. 17x2 mm, podlah. vytápění do desky, rozteč 150 mm | m2 | 41.2 | 141.23 | 5818.68 | 141.23 | 5818.68 | 0 | 0 | 21 | 7040.6028 | 0 | 0 | 0 | 0 | 0 | 0 |  |  |  | POL1_1
336 | Pol__0336 | Montáž potrub.plast. 17x2 mm, podlah. vytápění do desky, rozteč 250 mm | m2 | 9.5 | 74.12 | 704.14 | 74.12 | 704.14 | 0 | 0 | 21 | 852.0094 | 0 | 0 | 0 | 0 | 0 | 0 |  |  |  | POL1_1
337 | Pol__0337 | Trubka PE-X R996 (podlahové vytápění) 17x2,0 ( 100 m; 240 m; 600 m ) | m | 480 | 45.39 | 21787.2 | 45.39 | 21787.2 | 0 | 0 | 21 | 26362.512 | 0 | 0 | 0 | 0 | 0 | 0 |  |  |  | POL1_1
338 | Pol__0338 | Montáž rozdělovače pro ÚT | ks | 1 | 1899.3 | 1899.3 | 1899.3 | 1899.3 | 0 | 0 | 21 | 2298.153 | 0 | 0 | 0 | 0 | 0 | 0 |  |  |  | POL1_1
339 | Pol__0339 | Kompletní rozdělovač R553F, s kulovými kohouty s teploměry, vypouštěním a odvzdušněním, nízký držák 1" x18/5 | ks | 1 | 16291.6 | 16291.6 | 16291.6 | 16291.6 | 0 | 0 | 21 | 19712.836 | 0 | 0 | 0 | 0 | 0 | 0 |  |  |  | POL1_1
340 | Pol__0340 | Skříň rozdělovače na zeď R500Y 600x730x160 | ks | 1 | 6969.72 | 6969.72 | 6969.72 | 6969.72 | 0 | 0 | 21 | 8433.3612 | 0 | 0 | 0 | 0 | 0 | 0 |  |  |  | POL1_1
341 | Pol__0341 | Izolační a dilatační pás K369 15 x 0,8 cm ( 50 m ) | m | 75 | 45.19 | 3389.25 | 45.19 | 3389.25 | 0 | 0 | 21 | 4100.9925 | 0 | 0 | 0 | 0 | 0 | 0 |  |  |  | POL1_1
342 | Pol__0342 | Adaptér pro trubky PEX-AL-PEX R179AM (M 18) ( pro rozdělovače ) 18x(16x2) | ks | 10 | 149.02 | 1490.2 | 149.02 | 1490.2 | 0 | 0 | 21 | 1803.142 | 0 | 0 | 0 | 0 | 0 | 0 |  |  |  | POL1_1
343 | Pol__0343 | Ochranná trubka červená 25x20 ( 100 ) | m | 15 | 32.63 | 489.45 | 32.63 | 489.45 | 0 | 0 | 21 | 592.2345 | 0 | 0 | 0 | 0 | 0 | 0 |  |  |  | POL1_1
344 | Pol__0344 | Montážní a těsnící materiál | kg | 8 | 1731.6 | 13852.8 | 1731.6 | 13852.8 | 0 | 0 | 21 | 16761.888 | 0 | 0 | 0 | 0 | 0 | 0 |  |  |  | POL1_1
345 | Pol__0345 | Napuštění topného systému | bm | 480 | 15.39 | 7387.2 | 0 | 0 | 15.39 | 7387.2 | 21 | 8938.512 | 0 | 0 | 0 | 0 | 0 | 0 |  |  |  | POL1_1
346 | Pol__0346 | Zaregulování soustavy | hod | 8 | 721.5 | 5772 | 0 | 0 | 721.5 | 5772 | 21 | 6984.12 | 0 | 0 | 0 | 0 | 0 | 0 |  |  |  | POL1_1
347 | D+M | prostorový termostat - vlhkost, teplota, bus-kabel, bílý | ks | 1 | 4098.12 | 4098.12 | 4098.12 | 4098.12 | 0 | 0 | 21 | 4958.7252 | 0 | 0 | 0 | 0 | 0 | 0 |  |  |  | POL12_0
348 | Pol__0348 | rozvadeč pro regulaci 24 V hybrid=bus+bezdrátový | ks | 1 | 19384.3 | 19384.3 | 19384.3 | 19384.3 | 0 | 0 | 21 | 23455.003 | 0 | 0 | 0 | 0 | 0 | 0 |  |  |  | POL1_1
349 | Pol__0349 | Topná zkouška trvající 72 hod. Zhotovení protokolu o uskutečnění topné zkoušky. Zhotovení grafů průběhů sledovaných veličin ve fomátu XLS. Vyhotovení aktuálního schématu zapojení MaR. Zhotovení | kpl | 1 | 11544 | 11544 | 0 | 0 | 11544 | 11544 | 21 | 13968.24 | 0 | 0 | 0 | 0 | 0 | 0 |  |  |  | POL1_1
|  | popisu funkce technologie. Provedení korekce regulace systému | [19 empty] | POP
350 | Pol__0350 | Dilatační zkouška a zkouška těsnosti | hod | 8 | 529 | 4232 | 0 | 0 | 529 | 4232 | 21 | 5120.72 | 0 | 0 | 0 | 0 | 0 | 0 |  |  |  | POL1_1
351 | Pol__0351 | Chránička pro průchod stěnou, do dn28 | bm | 2 | 173.16 | 346.32 | 0 | 0 | 173.16 | 346.32 | 21 | 419.0472 | 0 | 0 | 0 | 0 | 0 | 0 |  |  |  | POL1_1
352 | Pol__0352 | Prostup vnitřní nostnou stěnou s potrubím d15, tl. Stěny 150mm + protipožární zapravení EI30 | ks | 2 | 1731.6 | 3463.2 | 0 | 0 | 1731.6 | 3463.2 | 21 | 4190.472 | 0 | 0 | 0 | 0 | 0 | 0 |  |  |  | POL1_1
353 | Pol__0353 | Prostup vnitřní nostnou stěnou s potrubím d28, tl. Stěny 500mm + protipožární zapravení EI30 | ks | 2 | 2539.68 | 5079.36 | 0 | 0 | 2539.68 | 5079.36 | 21 | 6146.0256 | 0 | 0 | 0 | 0 | 0 | 0 |  |  |  | POL1_1
354 | Pol__0354 | Přesun hmot, doprava, režie - stanovený procentní sazbou | % | 211695.5 | 0.15 | 31754.33 | 0 | 0 | 0.15 | 31754.33 | 21 | 38422.7393 | 0 | 0 | 0 | 0 | 0 | 0 |  |  |  | POL1_1
Díl: | 4 | Elektroinstalace - silnoproud + slaboprod |  |  |  | 339365.31 |  | 0 |  | 339365.31 |  | 410632.0251 |  | 0 |  | 0 |  | 0 |  |  |  | DIL
355 | Pol__0355 | Materiál + montáž silnoproudých rozvodů celkem | soubor | 1 | 238656.78 | 238656.78 | 0 | 0 | 238656.78 | 238656.78 | 21 | 288774.7038 | 0 | 0 | 0 | 0 | 0 | 0 |  |  |  | POL1_1
356 | Pol__0356 | Rozvodnice RB celkem | soubor | 1 | 26472.37 | 26472.37 | 0 | 0 | 26472.37 | 26472.37 | 21 | 32031.5677 | 0 | 0 | 0 | 0 | 0 | 0 |  |  |  | POL1_1
357 | Pol__0357 | Různé | soubor | 1 | 74236.16 | 74236.16 | 0 | 0 | 74236.16 | 74236.16 | 21 | 89825.7536 | 0 | 0 | 0 | 0 | 0 | 0 |  |  |  | POL1_1
Díl: | 5 | Dokončovací práce |  |  |  | 9047.26 |  | 9047.26 |  | 0 |  | 10947.1846 |  | 0 |  | 0 |  | 0 |  |  |  | DIL
358 | V2 | Autonomní hlásič detekce kouře a oxidu uhelnatého, vč. montáže | ks | 2 | 1167.6 | 2335.2 | 1167.6 | 2335.2 | 0 | 0 | 21 | 2825.592 | 0 | 0 | 0 | 0 | 0 | 0 |  |  |  | POL1_1
359 | V1 | Autonomní hlásič detekce kouře, vč. montáže | ks | 5 | 778.4 | 3892 | 778.4 | 3892 | 0 | 0 | 21 | 4709.32 | 0 | 0 | 0 | 0 | 0 | 0 |  |  |  | POL1_1
360 | Pol__0360 | Revize požárního hasicího přístroje do 5 ks | ks | 2 | 140 | 280 | 140 | 280 | 0 | 0 | 21 | 338.8 | 0 | 0 | 0 | 0 | 0 | 0 |  |  |  | POL1_1
361 | Pol__0361 | Osazení požárního hasicího přístroje na stěnu | ks | 2 | 190 | 380 | 190 | 380 | 0 | 0 | 21 | 459.8 | 0 | 0 | 0 | 0 | 0 | 0 |  |  |  | POL1_1
362 | Pol__0362 | PHP práškový s hasící schopností 21A | ks | 2 | 1080.03 | 2160.06 | 1080.03 | 2160.06 | 0 | 0 | 21 | 2613.6726 | 0 | 0 | 0 | 0 | 0 | 0 |  |  |  | POL1_1
[20 empty] | 12 | 21 | DPH
| Celkem |  |  |  |  | 2705505.6 | [13 empty] | 0 | 2705505.6 | SUM
Poznámky uchazeče k zadání
POPUZIV
END

## 2 2 Pol
Položkový rozpočet | [21 empty] | #TypZaznamu#
S: | 99 | Stavební úpravy - změna užívání Dětská skupina, Na Hřebenkách 3a, 15000 Praha 5 | [19 empty] | STA
O: | 2 | Elektro | [16 empty] | STA |  |  | OBJ
R: | 2 | ESA_ESI | [19 empty] | ROZ
P.č. | Číslo položky | Název položky | MJ | Množství | Cena / MJ | Celkem | Investice | Investice celk. | Oprava | Oprava celk. | DPH | Cena s DPH | Hmotnost / MJ | Hmotnost celk.(t) | Dem. hmotnost / MJ | Dem. hmotnost celk.(t) | Nhod / MJ | Nhod celk.
Díl: | 0 | Materiál + montáž silnoproudých rozvodů celkem |  |  |  | 238656.78 |  | 0 |  | 238656.78 |  | 288774.7038 |  | 0 |  | 0 |  | 0 |  |  |  | DIL
1 | 210201511R00 | C – svítidlo stropní čtverec 8xLED 830 mikroprosmatický kryt | ks | 7 | 4426 | 30982 | 0 | 0 | 4426 | 30982 | 21 | 37488.22 | 0 | 0 | 0 | 0 | 0 | 0 |  |  |  | POL1_1
2 | 210201511R00 | B - svítidlo stropní LED,830,opálový kryt KX2600-4200lm | ks | 8 | 2515 | 20120 | 0 | 0 | 2515 | 20120 | 21 | 24345.2 | 0 | 0 | 0 | 0 | 0 | 0 |  |  |  | POL12_1
3 | 210201511R00 | A – svítidlo stropní LED 16W, IP20 | ks | 3 | 2137 | 6411 | 0 | 0 | 2137 | 6411 | 21 | 7757.31 | 0 | 0 | 0 | 0 | 0 | 0 |  |  |  | POL12_1
4 | R | čidlo pohybu 180 st. | ks | 5 | 1206 | 6030 | 0 | 0 | 1206 | 6030 | 21 | 7296.3 | 0 | 0 | 0 | 0 | 0 | 0 |  |  |  | POL1_1
5 | 650052711R00 | zásuvka 230V vč. Ochranného víčka | ks | 19 | 305 | 5795 | 0 | 0 | 305 | 5795 | 21 | 7011.95 | 0 | 0 | 0 | 0 | 0 | 0 |  |  |  | POL3_0
6 | 210201511R00 | nouzové svítidlo s vlastním zdrojem, 11W, udávající směr úniku | ks | 11 | 1297 | 14267 | 0 | 0 | 1297 | 14267 | 21 | 17263.07 | 0 | 0 | 0 | 0 | 0 | 0 |  |  |  | POL3_0
7 | 650052411R00 | zvonkové tlačítko | ks | 1 | 321 | 321 | 0 | 0 | 321 | 321 | 21 | 388.41 | 0 | 0 | 0 | 0 | 0 | 0 |  |  |  | POL3_0
8 | Pol__0008 | vypínač na povrch (123) | ks | 1 | 264.5 | 264.5 | 0 | 0 | 264.5 | 264.5 | 21 | 320.045 | 0 | 0 | 0 | 0 | 0 | 0 |  |  |  | POL1_1
9 | 650051311R00 | spínač č.1 – jednopólový (strojek,kryt) | ks | 1 | 293.87 | 293.87 | 0 | 0 | 293.87 | 293.87 | 21 | 355.5827 | 0 | 0 | 0 | 0 | 0 | 0 |  |  |  | POL3_0
10 | 650051341R00 | spínač č. 6 – střídavý (strojek,kryt) | ks | 3 | 311.8 | 935.4 | 0 | 0 | 311.8 | 935.4 | 21 | 1131.834 | 0 | 0 | 0 | 0 | 0 | 0 |  |  |  | POL3_0
11 | 650051331R00 | spínač řaz. 5 | ks | 4 | 378.25 | 1513 | 0 | 0 | 378.25 | 1513 | 21 | 1830.73 | 0 | 0 | 0 | 0 | 0 | 0 |  |  |  | POL3_0
12 | 650051361R00 | spínače řaz. 7 | ks | 1 | 398.46 | 398.46 | 0 | 0 | 398.46 | 398.46 | 21 | 482.1366 | 0 | 0 | 0 | 0 | 0 | 0 |  |  |  | POL3_0
13 | R | rámeček 1x - jednoduchý | ks | 13 | 34.2 | 444.6 | 0 | 0 | 34.2 | 444.6 | 21 | 537.966 | 0 | 0 | 0 | 0 | 0 | 0 |  |  |  | POL3_0
14 | R | rámeček 2x, dvojrámeček | ks | 6 | 61.35 | 368.1 | 0 | 0 | 61.35 | 368.1 | 21 | 445.401 | 0 | 0 | 0 | 0 | 0 | 0 |  |  |  | POL12_0
15 | R | rámeček 3x, trojrámeček | ks | 1 | 89.51 | 89.51 | 0 | 0 | 89.51 | 89.51 | 21 | 108.3071 | 0 | 0 | 0 | 0 | 0 | 0 |  |  |  | POL12_0
16 | R | rámeček 2x, svislý | ks | 1 | 61.92 | 61.92 | 0 | 0 | 61.92 | 61.92 | 21 | 74.9232 | 0 | 0 | 0 | 0 | 0 | 0 |  |  |  | POL12_0
17 | 210220321RT1 | svorka Bernard vč.Cu pásku | ks | 4 | 199.59 | 798.36 | 0 | 0 | 199.59 | 798.36 | 21 | 966.0156 | 0 | 0 | 0 | 0 | 0 | 0 |  |  |  | POL1_1
18 | 210010327R00 | krabice přístrojová KR 68 do zdiva se zapojením | ks | 9 | 74.73 | 672.57 | 0 | 0 | 74.73 | 672.57 | 21 | 813.8097 | 0 | 0 | 0 | 0 | 0 | 0 |  |  |  | POL3_0
19 | Pol__0019 | Krabice přístrojová KP 67/2, instalace ve sdružených rámečcích | ks | 5 | 79.53 | 397.65 | 0 | 0 | 79.53 | 397.65 | 21 | 481.1565 | 0 | 0 | 0 | 0 | 0 | 0 |  |  |  | POL1_1
20 | Pol__0020 | krabice přístrojová KPL do sdk jednoduchá | ks | 4 | 121.9 | 487.6 | 0 | 0 | 121.9 | 487.6 | 21 | 589.996 | 0 | 0 | 0 | 0 | 0 | 0 |  |  |  | POL3_0
21 | Pol__0021 | krabice přístrojová KPL do sdk dvojitá | ks | 6 | 148 | 888 | 0 | 0 | 148 | 888 | 21 | 1074.48 | 0 | 0 | 0 | 0 | 0 | 0 |  |  |  | POL1_1
22 | 210800115R00 | CYKY 5Cx1,5 uložený pod omítkou | m | 45 | 79.53 | 3578.85 | 0 | 0 | 79.53 | 3578.85 | 21 | 4330.4085 | 0 | 0 | 0 | 0 | 0 | 0 |  |  |  | POL1_1
23 | 210800106R00 | CYKY 3Cx2,5 vč.prořezu | m | 240 | 68.12 | 16348.8 | 0 | 0 | 68.12 | 16348.8 | 21 | 19782.048 | 0 | 0 | 0 | 0 | 0 | 0 |  |  |  | POL1_1
24 | 210800023R00 | CYKYLo 3Cx1,5 vč.prořezu | m | 180 | 54.21 | 9757.8 | 0 | 0 | 54.21 | 9757.8 | 21 | 11806.938 | 0 | 0 | 0 | 0 | 0 | 0 |  |  |  | POL1_1
25 | 210800023R00 | CYKYLo 3Ax1,5 vč.prořezu | m | 20 | 53.08 | 1061.6 | 0 | 0 | 53.08 | 1061.6 | 21 | 1284.536 | 0 | 0 | 0 | 0 | 0 | 0 |  |  |  | POL12_1
26 | 210800021R00 | CYKYLo 2Ax1,5 vč.prořezu | m | 20 | 44.07 | 881.4 | 0 | 0 | 44.07 | 881.4 | 21 | 1066.494 | 0 | 0 | 0 | 0 | 0 | 0 |  |  |  | POL1_1
27 | 210800546RT1 | vodič CY 4 - zel.žl. | m | 20 | 47.65 | 953 | 0 | 0 | 47.65 | 953 | 21 | 1153.13 | 0 | 0 | 0 | 0 | 0 | 0 |  |  |  | POL1_1
28 | 222290804R00 | kabel F/UTP Cat5e vč.prořezu | m | 20 | 57.76 | 1155.2 | 0 | 0 | 57.76 | 1155.2 | 21 | 1397.792 | 0 | 0 | 0 | 0 | 0 | 0 |  |  |  | POL3_0
29 | 210010001R00 | Trubka ohebná pod omítku, vnější průměr 16 mm | m | 20 | 65.93 | 1318.6 | 0 | 0 | 65.93 | 1318.6 | 21 | 1595.506 | 0 | 0 | 0 | 0 | 0 | 0 |  |  |  | POL1_1
30 | R | sestava video,zámek,dom.telefon vč.síť.napaječe | soub | 1 | 62692 | 62692 | 0 | 0 | 62692 | 62692 | 21 | 75857.32 | 0 | 0 | 0 | 0 | 0 | 0 |  |  |  | POL12_1
31 | 210160011R00 | spínací hodiny | ks | 1 | 4168.17 | 4168.17 | 0 | 0 | 4168.17 | 4168.17 | 21 | 5043.4857 | 0 | 0 | 0 | 0 | 0 | 0 |  |  |  | POL3_0
32 | 650052411R00 | Tlačítko CENTRAL STOP | ks | 1 | 1529.7 | 1529.7 | 0 | 0 | 1529.7 | 1529.7 | 21 | 1850.937 | 0 | 0 | 0 | 0 | 0 | 0 |  |  |  | POL1_1
33 | R | zapojení ventilátoru, el. patrony žebříku út, čidlo CO | ks | 3 | 297.04 | 891.12 | 0 | 0 | 297.04 | 891.12 | 21 | 1078.2552 | 0 | 0 | 0 | 0 | 0 | 0 |  |  |  | POL12_1
34 | 210292041 | přezkoušení světel./zásuv. okruhu, prozvoněním | ks | 66 | 119 | 7854 | 0 | 0 | 119 | 7854 | 21 | 9503.34 | 0 | 0 | 0 | 0 | 0 | 0 |  |  |  | POL1_1
35 | 974051313R00 | Frézování drážky do 30x30 mm, zdivo,cihel.tvárnice | m | 120 | 65 | 7800 | 0 | 0 | 65 | 7800 | 21 | 9438 | 0 | 0 | 0 | 0 | 0 | 0 |  |  |  | POL1_1
36 | 974052513R00 | Frézování drážky do 30x30 mm, strop beton | m | 19.4 | 195 | 3783 | 0 | 0 | 195 | 3783 | 21 | 4577.43 | 0 | 0 | 0 | 0 | 0 | 0 |  |  |  | POL1_1
37 | 973045121R00 | sekání průrazů | ks | 13 | 285 | 3705 | 0 | 0 | 285 | 3705 | 21 | 4483.05 | 0 | 0 | 0 | 0 | 0 | 0 |  |  |  | POL3_0
38 | 974054308R00 | Vyvrtání otvoru pro krabici pr.80 mm, cih.tvárnic | ks | 14 | 56 | 784 | 0 | 0 | 56 | 784 | 21 | 948.64 | 0 | 0 | 0 | 0 | 0 | 0 |  |  |  | POL1_1
39 | R | práce neoceněné položkami ceníku (drobný pomocný materiál) | soub | 1 | 3000 | 3000 | 0 | 0 | 3000 | 3000 | 21 | 3630 | 0 | 0 | 0 | 0 | 0 | 0 |  |  |  | POL12_1
40 | HZS | demontážní práce | hod | 15 | 345 | 5175 | 0 | 0 | 345 | 5175 | 21 | 6261.75 | 0 | 0 | 0 | 0 | 0 | 0 |  |  |  | POL1_1
41 | HZS | revize el.zařízení | hod | 12 | 890 | 10680 | 0 | 0 | 890 | 10680 | 21 | 12922.8 | 0 | 0 | 0 | 0 | 0 | 0 |  |  |  | POL12_1
Díl: | _83 | Rozvodnice RB |  |  |  | 26472.37 |  | 0 |  | 26472.37 |  | 32031.5677 |  | 0 |  | 0 |  | 0 |  |  |  | DIL
42 | 650031121R00 | rozvaděč provedení na povrch, 3x12 modulů | ks | 1 | 4877 | 4877 | 0 | 0 | 4877 | 4877 | 21 | 5901.17 | 0 | 0 | 0 | 0 | 0 | 0 |  |  |  | POL3_0
43 | 650063611R00 | proudový chránič 16/1N/0,03 | ks | 1 | 2021.8 | 2021.8 | 0 | 0 | 2021.8 | 2021.8 | 21 | 2446.378 | 0 | 0 | 0 | 0 | 0 | 0 |  |  |  | POL3_0
44 | 650063611R00 | proudový chránič 25/2/0,03 | ks | 1 | 1111.54 | 1111.54 | 0 | 0 | 1111.54 | 1111.54 | 21 | 1344.9634 | 0 | 0 | 0 | 0 | 0 | 0 |  |  |  | POL12_0
45 | 650063611R00 | proudový chránič 10/1N/0,03 | ks | 1 | 2307.45 | 2307.45 | 0 | 0 | 2307.45 | 2307.45 | 21 | 2792.0145 | 0 | 0 | 0 | 0 | 0 | 0 |  |  |  | POL12_0
46 | 650061611R00 | Jistič 10/1-B, 10kA | ks | 3 | 275.4 | 826.2 | 0 | 0 | 275.4 | 826.2 | 21 | 999.702 | 0 | 0 | 0 | 0 | 0 | 0 |  |  |  | POL1_1
47 | 650061611R00 | Jistič 16/1-B, 10kA | ks | 7 | 309.3 | 2165.1 | 0 | 0 | 309.3 | 2165.1 | 21 | 2619.771 | 0 | 0 | 0 | 0 | 0 | 0 |  |  |  | POL12_1
48 | 650061611R00 | Jistič 6/1-B, 10kA | ks | 1 | 287.46 | 287.46 | 0 | 0 | 287.46 | 287.46 | 21 | 347.8266 | 0 | 0 | 0 | 0 | 0 | 0 |  |  |  | POL12_1
49 | 650061611R00 | Jistič 20/1-B + vyp.cívka | ks | 1 | 1347.9 | 1347.9 | 0 | 0 | 1347.9 | 1347.9 | 21 | 1630.959 | 0 | 0 | 0 | 0 | 0 | 0 |  |  |  | POL12_1
50 | 650041121R00 | svorkovnice KLM | m | 0.5 | 1045 | 522.5 | 0 | 0 | 1045 | 522.5 | 21 | 632.225 | 0 | 0 | 0 | 0 | 0 | 0 |  |  |  | POL3_0
51 | R | zásuvka 230V v rozvaděči | ks | 1 | 625.42 | 625.42 | 0 | 0 | 625.42 | 625.42 | 21 | 756.7582 | 0 | 0 | 0 | 0 | 0 | 0 |  |  |  | POL12_1
52 | 210100001R00 | Ukončení vodičů v rozvaděči + zapojení do 2,5 mm2 | ks | 15 | 42 | 630 | 0 | 0 | 42 | 630 | 21 | 762.3 | 0 | 0 | 0 | 0 | 0 | 0 |  |  |  | POL1_1
53 | R | pom.materiál | kpl | 1 | 3000 | 3000 | 0 | 0 | 3000 | 3000 | 21 | 3630 | 0 | 0 | 0 | 0 | 0 | 0 |  |  |  | POL12_0
54 | R | zapojení rozvaděče vč. popisu | kpl | 1 | 6750 | 6750 | 0 | 0 | 6750 | 6750 | 21 | 8167.5 | 0 | 0 | 0 | 0 | 0 | 0 |  |  |  | POL12_1
Díl: | _84 | Různé |  |  |  | 74236.16 |  | 0 |  | 74236.16 |  | 89825.7536 |  | 0 |  | 0 |  | 0 |  |  |  | DIL
55 | R | přirážka za podružný materiál | % | 0.035 | 265129.15 | 9279.52 | 0 | 0 | 265129.15 | 9279.52 | 21 | 11228.2192 | 0 | 0 | 0 | 0 | 0 | 0 |  |  |  | POL12_0
56 | R | podíl přidružených výkonů | % | 0.065 | 265129.15 | 17233.39 | 0 | 0 | 265129.15 | 17233.39 | 21 | 20852.4019 | 0 | 0 | 0 | 0 | 0 | 0 |  |  |  | POL12_1
57 | R | přesun hmot, doprava | % | 0.18 | 265129.15 | 47723.25 | 0 | 0 | 265129.15 | 47723.25 | 21 | 57745.1325 | 0 | 0 | 0 | 0 | 0 | 0 |  |  |  | POL12_0
[20 empty] | 12 | 21 | DPH
| Celkem |  |  |  |  | 339365.31 | [13 empty] | 0 | 339365.31 | SUM
Poznámky uchazeče k zadání
POPUZIV
END