## ZTI
SOUPIS PRACÍ A MATERIÁLU
Stavba: |  | Rekonstrukce bytu č. 3, K Vodojemu 202/5
Objekt: |  | D1.4.a Zdravotně technické instalace
Datum VV: |  | 2024-01-15
Zadavatel: |  | Městská část Praha 5
P.Č. | Kód položky | Popis | MJ | Množstvo celkem | Jednotková cena | Cena celkem | Investice
1 | 2 | 3 | 4 | 5 | 6 | 7
Položky zahrnují dodávku a montáž (vč. Dopravy) jmenovitého prvku včetně montážního materiálu.
A. |  | D1.4.a Zdravotně technické instalace
| 1. | Kanalizace |  |  |  | 19734.34
| 1.01 | Opravy odpadního potrubí plastového vsazení odbočky | ks | 3 | 760.1 | 2280.3
| 1.02 | HT50 vč. tvarovek, dodávka a montáž | bm | 7.5 | 584.1 | 4380.75
| 1.03 | objímka instalační pevná dvoušroubová DN 50 | ks | 15 | 31.46 | 471.9
| 1.04 | HT110 vč. tvarovek, dodávka a montáž | bm | 2.5 | 882.2 | 2205.5
| 1.05 | Kanalizační akustické potrubí DN110 vč. tvarovek, dodávka a montáž | bm | 5 | 1210.2 | 6051
| 1.06 | objímka instalační pevná dvoušroubová DN 110 | ks | 15 | 94.82 | 1422.3
| 1.07 | Vyměření přípojek na potrubí vyvedení a upevnění odpadních výpustek DN 50 | ks | 3 | 107.03 | 321.09
| 1.08 | Vyměření přípojek na potrubí vyvedení a upevnění odpadních výpustek DN 110 | ks | 1 | 159.5 | 159.5
| 1.09 | Zápachové uzávěrky podomítkové (Pe) s krycí deskou pro pračku a myčku DN 40/50 s přípojem vody a elektřiny | ks | 1 | 2442 | 2442
| 2. | Vodovod |  |  |  | 13757.75
| 2.01 | Potrubí z plastových trubek zpolypropylenu PPR 25x2,8, PN10, vč. Tvarovek, dodávka a montáž | bm | 9 | 359.52 | 3235.68
| 2.02 | Potrubí z plastových trubek zpolypropylenu PPR 25x3,5 PN16, vč. Tvarovek, dodávka a montáž | bm | 9 | 424.48 | 3820.32
| 2.03 | objímka potrubí jednošroubová M8 48-53 6/4" | ks | 26 | 25.63 | 666.38
| 2.04 | Ochrana potrubí termoizolačními trubicemi zpěnového polyetylenu PE přilepenými vpříčných a podélných spojích, tloušťky izolace přes 9 do 13 mm, vnitřního průměru izolace DN přes 22 do 45 mm | bm | 9 | 87.23 | 785.07
| 2.05 | Zřízení přípojek na potrubí vyvedení a upevnění výpustek do DN 25 | ks | 7 | 261.8 | 1832.6
| 2.06 | Armatury se dvěma závity ventily přímé G 3/4" | ks | 1 | 628.1 | 628.1
| 2.07 | Armatury se dvěma závity ventily přímé s odvodňovacím ventilem G 3/4" | ks | 4 | 697.4 | 2789.6
| 3. | Montáž zařizovacích předmětů |  |  |  | 92262.9
| 3.01 | Geberit modul do jádra včetně klozetu a sedátka, dodávka a montáž | ks | 1 | 18760.5 | 18760.5
| 3.02 | Umyvadla keramická bílá bez výtokových armatur připevněná na stěnu šrouby bez sloupu nebo krytu na sifon, šířka umyvadla 650 mm, hloubka 500 mm | ks | 1 | 4828.5 | 4828.5
| 3.03 | Sprchové vaničky litý mramor čtvrtkruhová 800x800 mm | ks | 1 | 6873 | 6873
| 3.04 | sprchové dveře dvoukřídlé, skleněné tl. 6 mm dveře otvíravé, čtvrtkruhové na vaničku 900x900 mm | ks | 1 | 38976 | 38976
| 3.05 | Dřezy bez výtokových armatur jednoduché se zápachovou uzávěrkou nerezové | ks | 1 | 3212 | 3212
| 3.06 | Umyvadlová stojánková baterie páková s výpustí, dodávka a montáž | ks | 1 | 2816 | 2816
| 3.07 | Dřezová stojánková baterie páková s výpustí, dodávka a montáž | ks | 1 | 2212 | 2212
| 3.08 | Baterie sprchové montáž nástěnných baterií s nastavitelnou výškou sprchy | ks | 1 | 511.5 | 511.5
| 3.09 | Baterie sprchová páková včetně sprchové soupravy 150mm chrom | ks | 1 | 11660 | 11660
| 3.10 | Ventily odpadní pro zařizovací předměty dřezové s přepadem G 6/4" | ks | 1 | 644.6 | 644.6
| 3.11 | Zápachové uzávěrky zařizovacích předmětů pro umyvadla DN 40 | ks | 1 | 376.2 | 376.2
| 3.12 | Zápachové uzávěrky zařizovacích předmětů pro dřezy DN 40/50 | ks | 1 | 443.3 | 443.3
| 3.13 | Zápachové uzávěrky zařizovacích předmětů pro vany sprchových koutů s kulovým kloubem na odtoku DN 40/50 | ks | 1 | 949.3 | 949.3
| 4. | Ostatní |  |  |  | 1594.3
| 4.01 | Zkoušky, proplach a desinfekce vodovodního potrubí zkoušky těsnosti vodovodního potrubí závitového do DN 50 | mb | 18 | 64.79 | 1166.22
| 4.02 | Zkouška těsnosti kanalizace v objektech vodou do DN 125 | mb | 14.1 | 30.36 | 428.08

## Stavební přípomoce
1. | Stavební práce pro ZTI
1.01 | Vysekání rýh ve zdivu cihelném na maltu vápennou nebo vápenocementovou do hl. 70 mm a šířky do 70 mm | m | 3.5
2. | Demontáž zařizovacích předmětů
2.01 | WC kombi, demontáž včetně likvidace | ks | 1
2.02 | Vana, demontáž včetně likvidace | ks | 1
2.03 | Vanová baterie nástěná, demontáž včetně likvidace | ks | 1
2.04 | Rozvody teplé vody, demontáž všetně likvidace | m | 4
2.05 | Připojovací rozvody studené vody, demontáž všetně likvidace | m | 6
2.06 | Připojovací rozvody kanalizace, demontáž všetně likvidace | m | 3