## List1
ÚT - VYTÁPĚNÍ - VÝPIS MATERIÁLU
č.p. | název | MJ | počet | cena/MJ | celk.cena | popis
1. | otopná tělesa
1.1 | deskové otopné těleso v. 600 mm, výkon 0,4 kW (70/50°C), dodávka a montáž | ks | 1 | 9141 | 9141 | včetně upevnění
1.2 | deskové otopné těleso v. 500 mm, výkon 2,2 kW (70/50°C), dodávka a montáž | ks | 1 | 12980 | 12980 | včetně upevnění
1.3 | trubkové těleso š. 600 mm, středové připojení, výkon 0,40 kW (70/50°C), dodávka a montáž | ks | 1 | 6902 | 6902 | včetně upevnění
1.4 | středová připojovací armatura s krytkou a termostatickou hlavicí, dodávka a montáž | ks | 1 | 4588 | 4588
1.5 | připojovací H-šroubení s vypouštěním dodávka a montáž | ks | 2 | 1272 | 2544
1.6 | termostatická hlavice, dodávka a montáž | ks | 3 | 645 | 1935
1.7 | elektrická topná tyč s regulátorem (300 W) dodávka a montáž | ks | 1 | 8344 | 8344
1.8 | indikátor topných nákladů, dodávka a montáž | ks | 3 | 1850 | 5550 | přesný typ ITN bude konzultován a určen organizací zajišťující odečet indikátorů, nutná kompatibilita se stávajícím systémem odečtů
2. | potrubí
2.1 | Cu 15x1,0 včetně tvarovek a kotvení dodávka a montáž | bm | 16 | 418 | 6688 | měděné potrubí
3. | trubicová tepelná izolace
3.1 | vnitřní průměr DN15, tl. stěny 20 mm dodávka a montáž | bm | 16 | 50 | 800
4. | ostatní
4.1 | zkouška těsnosti | kpl | 1 | 1500 | 1500
4.2 | provozní zkoušky | kpl | 1 | 2000 | 2000
4.3 | proplach potrubí | kpl | 1 | 1500 | 1500
4.4 | zaregulování soustavy | kpl | 1 | 3000 | 3000
| CELKOVÁ CENA ZA MATERIÁL |  |  |  | 67472 | ceny jsou uvedeny bez DPH
(cena za materiál, včetně montáže)
Poznámka:
Výpis materiálu osahuje dodávku základního materiálu pro danou akci. Dodávka akce se předpokládá včetně souvisejícího doplňkového, podružného a montážního materiálu tak, aby celé zřízení bylo funkční a splňovalo všechny předpisy, které se na ně vztahují. Výpis materiálu je proveden dle projektu pro stavební povolení, slouží pro cenovou orientaci. Není určen jako podklad pro provedení stavby.

## demontáže
deskové otopné těleso | 2 | ks
ocelové potrubí do DN50 | 2 | bm