## Rekapitulace stavby
Export Komplet | [24 empty] | VZ | 2.0 | ZAMOK |  |  |  |  | False | False | {7d7724a9-e3a0-4d6d-8333-0baee12a3448}
[31 empty] | 0,01 | 21
[31 empty] | 0,01 | 12
|  | REKAPITULACE STAVBY | [15 empty] | v --- níže se nacházejí doplnkové a pomocné údaje k sestavám --- v | [11 empty] | Návod na vyplnění | 0,001
|  | Kód: |  |  |  |  | 2024_01_9_rev03 | [22 empty] | Měnit lze pouze buňky se žlutým podbarvením! 1) v Rekapitulaci stavby vyplňte údaje o Uchazeči (přenesou se do ostatních sestav i v jiných listech) 2) na vybraných listech vyplňte v sestavě Soupis prací ceny u položek | 0,01
|  | Stavba: |  |  |  |  | Rekonstrukce bytových jednotek MČ Ostrovského 1721/12, 15000 Praha 5, b.j.č. 1721/17 - revize 3 | [23 empty] | 0,01
|  | KSO: | [11 empty] | CC-CZ: | [16 empty] | 0,01
|  | Místo: |  |  |  |  | Ostrovského 1721/12, 15000 Praha 5 | [6 empty] | Datum: |  | 25. 4. 2024 | [14 empty] | 0,01
0,01
|  | Zadavatel: | [11 empty] | IČ: |  | 00063631 | [14 empty] | 0,01
|  |  | Městská část Praha 5 | [10 empty] | DIČ: |  | CZ 00063631 | [14 empty] | 0,01
0,01
|  | Uchazeč: | [11 empty] | IČ: |  | Vyplň údaj | [14 empty] | 0,01
|  |  | Vyplň údaj | [10 empty] | DIČ: |  | Vyplň údaj | [14 empty] | 0,01
False
|  | Projektant: | [11 empty] | IČ: |  | 06934927 | [14 empty] | False
|  |  | Boa projekt s.r.o. | [10 empty] | DIČ: | [16 empty] | True
0,01
|  | Zpracovatel: | [11 empty] | IČ: | [16 empty] | 0,01
[14 empty] | DIČ: | [16 empty] | False
Poznámka:
Soupis prací je sestaven s využitím Cenové soustavy ÚRS. Položky, které pochází z této cenové soustavy, jsou ve sloupci 'Cenová soustava' označeny popisem 'CS ÚRS' a úrovní příslušného kalendářního pololetí. Veškeré další informace vymezující popis a podmínky použití těchto položek z Cenové soustavy, které nejsou uvedeny přímo v soupisu prací, jsou neomezeně dálkově k dispozici na webu podminky.urs.cz.
|  | Cena bez DPH | [11 empty] | 0
|  |  | z toho investice | [12 empty] | 0
|  |  | z toho opravy | [12 empty] | 0
[8 empty] | Sazba daně |  | Základ daně |  |  |  | Výše daně
|  | DPH |  | základní |  |  |  | 21% |  | 0 |  |  |  | 0
|  |  |  | snížená |  |  |  | 12% |  | 0 |  |  |  | 0
|  |  |  | zákl. přenesená |  |  |  | 21% |  | 0 |  |  |  | 0
|  |  |  | sníž. přenesená |  |  |  | 12% |  | 0 |  |  |  | 0
|  |  |  | nulová |  |  |  | 0% |  | 0 |  |  |  | 0
|  | Cena s DPH | [6 empty] | v |  | CZK |  |  | 0
REKAPITULACE OBJEKTŮ STAVBY A SOUPISŮ PRACÍ
| Kód: | [6 empty] | 2024_01_9_rev03
| Stavba: | [6 empty] | Rekonstrukce bytových jednotek MČ Ostrovského 1721/12, 15000 Praha 5, b.j.č. 1721/17 - revize 3
| Místo: | [6 empty] | Ostrovského 1721/12, 15000 Praha 5 |  |  |  |  | Datum: |  | 25. 4. 2024
| Zadavatel: | [6 empty] | Městská část Praha 5 |  |  |  |  | Projektant: |  | Boa projekt s.r.o. |  |  | Informatívní údaje z listů zakázek
| Uchazeč: | [11 empty] | Zpracovatel:
| Kód |  |  |  | Popis | [6 empty] | Cena bez DPH [CZK] |  |  |  | Cena s DPH [CZK] | Z toho investice bez DPH | z toho Ostat. náklady [CZK] | DPH [CZK] | Normohodiny [h] | DPH základní [CZK] | DPH snížená [CZK] | DPH základní přenesená [CZK] | DPH snížená přenesená [CZK] | Základna DPH základní | Základna DPH snížená | Základna DPH zákl. přenesená | Základna DPH sníž. přenesená | Základna DPH nulová
| Náklady stavby celkem | [10 empty] | 0 |  |  |  | 0 | 0 | 0 | 0 | 0 | 0 | 0 | 0 | 0 | 0 | 0 | 0 | 0 | 0 |  | D | 0 | ###NOIMPORT### | IMPORT | {7d7724a9-e3a0-4d6d-8333-0baee12a3448} | {00000000-0000-0000-0000-000000000000}
|  | SO 01 |  |  |  | Rekonstrukce bytu | [5 empty] | 0 |  |  |  | 0 | 0 | 0 | 0 | 0 | 0 | 0 | 0 | 0 | 0 | 0 | 0 | 0 | 0 |  | D | 1 | ###NOIMPORT### | IMPORT | {ff6a97e7-e206-4bef-844e-fc21cb113616} | {7d7724a9-e3a0-4d6d-8333-0baee12a3448} | 1
/ |  |  | ARS |  |  |  | Stavební část |  |  |  |  | 0 |  |  |  | 0 | 0 | 0 | 0 | 0 | 0 | 0 | 0 | 0 | 0 | 0 | 0 | 0 | 0 |  |  | 2 |  | IMPORT | {87a9a25e-ce03-47aa-9d39-5e32b7f973ca} | {ff6a97e7-e206-4bef-844e-fc21cb113616}
/ |  |  | ZTI |  |  |  | Zdravotně technické instalace |  |  |  |  | 0 |  |  |  | 0 | 0 | 0 | 0 | 0 | 0 | 0 | 0 | 0 | 0 | 0 | 0 | 0 | 0 |  |  | 2 |  | IMPORT | {c0ceef09-2e37-448e-a00d-7d5b36a63ad9} | {ff6a97e7-e206-4bef-844e-fc21cb113616}
/ |  |  | ÚT |  |  |  | Vytápění |  |  |  |  | 0 |  |  |  | 0 | 0 | 0 | 0 | 0 | 0 | 0 | 0 | 0 | 0 | 0 | 0 | 0 | 0 |  |  | 2 |  | IMPORT | {9888e04d-a748-4c10-9282-cb8b09ce8401} | {ff6a97e7-e206-4bef-844e-fc21cb113616}
/ |  |  | ZTP |  |  |  | Plynovod |  |  |  |  | 0 |  |  |  | 0 | 0 | 0 | 0 | 0 | 0 | 0 | 0 | 0 | 0 | 0 | 0 | 0 | 0 |  |  | 2 |  | IMPORT | {1cc276fd-7ef8-4cba-ad26-34c3e3132de7} | {ff6a97e7-e206-4bef-844e-fc21cb113616}
/ |  |  | EL |  |  |  | Elektroinstalace |  |  |  |  | 0 |  |  |  | 0 | 0 | 0 | 0 | 0 | 0 | 0 | 0 | 0 | 0 | 0 | 0 | 0 | 0 |  |  | 2 |  | IMPORT | {b47fc7d0-a835-4fa1-8eb5-38c5e125e2c3} | {ff6a97e7-e206-4bef-844e-fc21cb113616}
/ |  | VRN |  |  |  | Vedlejší rozpočtové náklady | [5 empty] | 0 |  |  |  | 0 | 0 | 0 | 0 | 0 | 0 | 0 | 0 | 0 | 0 | 0 | 0 | 0 | 0 |  |  | 1 |  | IMPORT | {fcea066a-fbc9-4958-8a8c-37091b045c70} | {7d7724a9-e3a0-4d6d-8333-0baee12a3448} | 1

## ARS - Stavební část
{87a9a25e-ce03-47aa-9d39-5e32b7f973ca}
1
| KRYCÍ LIST SOUPISU PRACÍ | [7 empty] | v --- níže se nacházejí doplnkové a pomocné údaje k sestavám --- v | [10 empty] | False
Stavba:
Rekonstrukce bytových jednotek MČ Ostrovského 1721/12, 15000 Praha 5, b.j.č. 1721/17 - revize 3
Objekt:
SO 01 - Rekonstrukce bytu
Soupis:
ARS - Stavební část
| KSO: |  |  |  |  | CC-CZ:
| Místo: |  | Ostrovského 1721/12, 15000 Praha 5 |  |  | Datum: | 25. 4. 2024
| Zadavatel: |  |  |  |  | IČ: | 00063631
|  | Městská část Praha 5 |  |  |  | DIČ: | CZ 00063631
| Uchazeč: |  |  |  |  | IČ: | Vyplň údaj
|  | Vyplň údaj |  |  |  | DIČ: | Vyplň údaj
| Projektant: |  |  |  |  | IČ: | 06934927
|  | Boa projekt s.r.o. |  |  |  | DIČ:
| Zpracovatel: |  |  |  |  | IČ:
DIČ:
Poznámka:
Soupis prací je sestaven s využitím Cenové soustavy ÚRS. Položky, které pochází z této cenové soustavy, jsou ve sloupci 'Cenová soustava' označeny popisem 'CS ÚRS' a úrovní příslušného kalendářního pololetí. Veškeré další informace vymezující popis a podmínky použití těchto položek z Cenové soustavy, které nejsou uvedeny přímo v soupisu prací, jsou neomezeně dálkově k dispozici na webu podminky.urs.cz.
| Cena bez DPH | [5 empty] | 0
|  |  | Základ daně |  |  | Sazba daně | Výše daně
| DPH | základní | 0 |  |  | 21% | 0
|  | snížená | 0 |  |  | 12% | 0
|  | zákl. přenesená | 0 |  |  | 21% | 0
|  | sníž. přenesená | 0 |  |  | 12% | 0
|  | nulová | 0 |  |  | 0% | 0
| Cena s DPH |  |  | v | CZK |  | 0
REKAPITULACE ČLENĚNÍ SOUPISU PRACÍ
Stavba:
Rekonstrukce bytových jednotek MČ Ostrovského 1721/12, 15000 Praha 5, b.j.č. 1721/17 - revize 3
Objekt:
SO 01 - Rekonstrukce bytu
Soupis:
ARS - Stavební část
Místo: |  |  | Ostrovského 1721/12, 15000 Praha 5 |  |  | Datum: | 25. 4. 2024
Zadavatel: |  |  | Městská část Praha 5 |  |  | Projektant: | Boa projekt s.r.o.
Uchazeč: |  |  | Vyplň údaj |  |  | Zpracovatel:
Kód dílu - Popis | [6 empty] | Cena celkem [CZK]
Náklady stavby celkem | [6 empty] | 0 | [13 empty] | -1
| HSV - Práce a dodávky HSV | [5 empty] | 0
| 3 - Svislé a kompletní konstrukce | [5 empty] | 0
| 4 - Vodorovné konstrukce | [5 empty] | 0
| 6 - Úpravy povrchů, podlahy a osazování výplní | [5 empty] | 0
| 9 - Ostatní konstrukce a práce, bourání | [5 empty] | 0
| 997 - Přesun sutě | [5 empty] | 0
| 998 - Přesun hmot | [5 empty] | 0
| PSV - Práce a dodávky PSV | [5 empty] | 0
| 713 - Izolace tepelné | [5 empty] | 0
| 721 - Zdravotechnika - vnitřní kanalizace | [5 empty] | 0
| 722 - Zdravotechnika - vnitřní vodovod | [5 empty] | 0
| 723 - Zdravotechnika - vnitřní plynovod | [5 empty] | 0
| 725 - Zdravotechnika - zařizovací předměty | [5 empty] | 0
| 751 - Vzduchotechnika | [5 empty] | 0
| 762 - Konstrukce tesařské | [5 empty] | 0
| 763 - Konstrukce suché výstavby | [5 empty] | 0
| 764 - Konstrukce klempířské | [5 empty] | 0
| 766 - Konstrukce truhlářské | [5 empty] | 0
| 767 - Konstrukce zámečnické | [5 empty] | 0
| 771 - Podlahy z dlaždic | [5 empty] | 0
| 775 - Podlahy skládané | [5 empty] | 0
| 776 - Podlahy povlakové | [5 empty] | 0
| 781 - Dokončovací práce - obklady | [5 empty] | 0
| 784 - Dokončovací práce - malby a tapety | [5 empty] | 0
SOUPIS PRACÍ
Stavba:
Rekonstrukce bytových jednotek MČ Ostrovského 1721/12, 15000 Praha 5, b.j.č. 1721/17 - revize 3
Objekt:
SO 01 - Rekonstrukce bytu
Soupis:
ARS - Stavební část
Místo: |  |  | Ostrovského 1721/12, 15000 Praha 5 |  |  | Datum: | 25. 4. 2024
Zadavatel: |  |  | Městská část Praha 5 |  |  | Projektant: | Boa projekt s.r.o.
Uchazeč: |  |  | Vyplň údaj |  |  | Zpracovatel:
PČ | Typ | Kód | Popis | MJ | Množství | J.cena [CZK] | Cena celkem [CZK] | Cenová soustava |  | DPH | J. Nh [h] | Nh celkem [h] | J. hmotnost [t] | Hmotnost celkem [t] | J. suť [t] | Suť Celkem [t] | Investice
Náklady soupisu celkem | [6 empty] | 0 |  |  |  |  | 0 |  | 12.7562 |  | 16.7799 | 0 |  |  | D | -1 | [10 empty] | 0
| D | HSV | Práce a dodávky HSV |  |  |  | 0 |  |  |  |  | 0 |  | 9.0957 |  | 14.3848 |  |  | 1 | D | 0 |  |  |  | ROZPOCET | [6 empty] | 0
| D | 3 | Svislé a kompletní konstrukce |  |  |  | 0 |  |  |  |  | 0 |  | 2.5021 |  | 0 |  |  | 1 | D | 1 |  |  |  | ROZPOCET | [6 empty] | 0
1 | K | 310232015 | Zazdívka otvorů ve zdivu nadzákladovém děrovanými broušenými cihlami plochy přes 1 m2 do 4 m2 na tenkovrstvou maltu, tl. zdiva 175 mm | m2 | 1.56 |  | 0 | CS ÚRS 2024 01 |  | snížená |  | 0 | 0.15444 | 0.24093 | 0 | 0 |  |  | 4 | K | 2 |  |  |  | ROZPOCET | 0 | 0 | 0 | 0 | 0 | 2 | 0 | 4 | -1992990984
| Online PSC |  | https://podminky.urs.cz/item/CS_URS_2024_01/310232015 | [16 empty] | Online PSC | 2
| VV |  | 0,78*2,0 |  | 1.56 | [14 empty] | VV | 2 | 2 | True | 0 | ROZPOCET
| VV |  | Součet |  | 1.56 | [14 empty] | VV | 2 | 4 | True | 1 | ROZPOCET
2 | K | 310237271 | Zazdívka otvorů ve zdivu nadzákladovém cihlami pálenými plochy přes 0,09 m2 do 0,25 m2, ve zdi tl. přes 600 do 750 mm | kus | 1 |  | 0 | CS ÚRS 2024 01 |  | snížená |  | 0 | 0.32623 | 0.32623 | 0 | 0 |  |  | 4 | K | 2 |  |  |  | ROZPOCET | 0 | 0 | 0 | 0 | 0 | 2 | 0 | 4 | -1876751153
| Online PSC |  | https://podminky.urs.cz/item/CS_URS_2024_01/310237271 | [16 empty] | Online PSC | 2
| VV |  | "odkouření WAV" 1 |  | 1 | [14 empty] | VV | 2 | 2 | True | 0 | ROZPOCET
| VV |  | Součet |  | 1 | [14 empty] | VV | 2 | 4 | True | 1 | ROZPOCET
3 | K | 317168012 | Překlady keramické ploché osazené do maltového lože, výšky překladu 71 mm šířky 115 mm, délky 1250 mm | kus | 2 |  | 0 | CS ÚRS 2024 01 |  | snížená |  | 0 | 0.02278 | 0.04556 | 0 | 0 |  |  | 4 | K | 2 |  |  |  | ROZPOCET | 0 | 0 | 0 | 0 | 0 | 2 | 0 | 4 | 1349569019
| Online PSC |  | https://podminky.urs.cz/item/CS_URS_2024_01/317168012 | [16 empty] | Online PSC | 2
| VV |  | Tabulka překladů | [16 empty] | VV | 2 | 1 | True | 0 | ROZPOCET
| VV |  | "ozn. Li.1" 2 |  | 2 | [14 empty] | VV | 2 | 2 | True | 0 | ROZPOCET
| VV |  | Součet |  | 2 | [14 empty] | VV | 2 | 4 | True | 1 | ROZPOCET
4 | K | 317168052 | Překlady keramické vysoké osazené do maltového lože, šířky překladu 70 mm výšky 238 mm, délky 1250 mm | kus | 1 |  | 0 | CS ÚRS 2024 01 |  | snížená |  | 0 | 0.04555 | 0.04555 | 0 | 0 |  |  | 4 | K | 2 |  |  |  | ROZPOCET | 0 | 0 | 0 | 0 | 0 | 2 | 0 | 4 | 14117072
| Online PSC |  | https://podminky.urs.cz/item/CS_URS_2024_01/317168052 | [16 empty] | Online PSC | 2
| VV |  | Tabulka překladů | [16 empty] | VV | 2 | 1 | True | 0 | ROZPOCET
| VV |  | "ozn. Li.2" 1 |  | 1 | [14 empty] | VV | 2 | 2 | True | 0 | ROZPOCET
| VV |  | Součet |  | 1 | [14 empty] | VV | 2 | 4 | True | 1 | ROZPOCET
5 | K | 317R01 | Příplatek k osazení keramického překladu za dodatečné osazení do vysakané kapsy nebo rýhy | kus | 1 |  | 0 |  |  | snížená |  | 0 | 0 | 0 | 0 | 0 |  |  | 4 | K | 2 |  |  |  | ROZPOCET | 0 | 0 | 0 | 0 | 0 | 2 | 0 | 4 | 1222151850
6 | K | 342244211 | Příčky jednoduché z cihel děrovaných broušených, na tenkovrstvou maltu, pevnost cihel do P15, tl. příčky 115 mm | m2 | 8.108 |  | 0 | CS ÚRS 2024 01 |  | snížená |  | 0 | 0.09448 | 0.76604 | 0 | 0 |  |  | 4 | K | 2 |  |  |  | ROZPOCET | 0 | 0 | 0 | 0 | 0 | 2 | 0 | 4 | -2083394812
| Online PSC |  | https://podminky.urs.cz/item/CS_URS_2024_01/342244211 | [16 empty] | Online PSC | 2
| VV |  | (2,18+1,4+0,8)*2,6 |  | 11.388 | [14 empty] | VV | 2 | 2 | True | 0 | ROZPOCET
| VV |  | -0,8*2,05*2 |  | -3.28 | [14 empty] | VV | 2 | 2 | True | 0 | ROZPOCET
| VV |  | Součet |  | 8.108 | [14 empty] | VV | 2 | 4 | True | 1 | ROZPOCET
7 | K | 342272235 | Příčky z pórobetonových tvárnic hladkých na tenké maltové lože objemová hmotnost do 500 kg/m3, tloušťka příčky 125 mm | m2 | 11.284 |  | 0 | CS ÚRS 2024 01 |  | snížená |  | 0 | 0.06998 | 0.78965 | 0 | 0 |  |  | 4 | K | 2 |  |  |  | ROZPOCET | 0 | 0 | 0 | 0 | 0 | 2 | 0 | 4 | -2033280953
| Online PSC |  | https://podminky.urs.cz/item/CS_URS_2024_01/342272235 | [16 empty] | Online PSC | 2
| VV |  | 4,34*2,6 |  | 11.284 | [14 empty] | VV | 2 | 2 | True | 0 | ROZPOCET
| VV |  | Součet |  | 11.284 | [14 empty] | VV | 2 | 4 | True | 1 | ROZPOCET
8 | K | 346244353 | Obezdívka koupelnových van ploch rovných z přesných pórobetonových tvárnic, na tenké maltové lože, tl. 75 mm | m2 | 1.68 |  | 0 | CS ÚRS 2024 01 |  | snížená |  | 0 | 0.06232 | 0.1047 | 0 | 0 |  |  | 4 | K | 2 |  |  |  | ROZPOCET | 0 | 0 | 0 | 0 | 0 | 2 | 0 | 4 | 818592591
| Online PSC |  | https://podminky.urs.cz/item/CS_URS_2024_01/346244353 | [16 empty] | Online PSC | 2
| VV |  | (1,7+0,7)*0,7 |  | 1.68 | [14 empty] | VV | 2 | 2 | True | 0 | ROZPOCET
| VV |  | Součet |  | 1.68 | [14 empty] | VV | 2 | 4 | True | 1 | ROZPOCET
9 | K | 346272236 | Přizdívky z pórobetonových tvárnic objemová hmotnost do 500 kg/m3, na tenké maltové lože, tloušťka přizdívky 100 mm | m2 | 0.962 |  | 0 | CS ÚRS 2024 01 |  | snížená |  | 0 | 0.06452 | 0.062068 | 0 | 0 |  |  | 4 | K | 2 |  |  |  | ROZPOCET | 0 | 0 | 0 | 0 | 0 | 2 | 0 | 4 | -383460233
| Online PSC |  | https://podminky.urs.cz/item/CS_URS_2024_01/346272236 | [16 empty] | Online PSC | 2
| VV |  | "m.č. 1.05" 0,37*2,6 |  | 0.962 | [14 empty] | VV | 2 | 2 | True | 0 | ROZPOCET
| VV |  | Součet |  | 0.962 | [14 empty] | VV | 2 | 4 | True | 1 | ROZPOCET
10 | K | 346272246 | Přizdívky z pórobetonových tvárnic objemová hmotnost do 500 kg/m3, na tenké maltové lože, tloušťka přizdívky 125 mm | m2 | 0.63 |  | 0 | CS ÚRS 2024 01 |  | snížená |  | 0 | 0.07348 | 0.046292 | 0 | 0 |  |  | 4 | K | 2 |  |  |  | ROZPOCET | 0 | 0 | 0 | 0 | 0 | 2 | 0 | 4 | 452641145
| Online PSC |  | https://podminky.urs.cz/item/CS_URS_2024_01/346272246 | [16 empty] | Online PSC | 2
| VV |  | "m.č. 1.04" 0,7*0,9 |  | 0.63 | [14 empty] | VV | 2 | 2 | True | 0 | ROZPOCET
| VV |  | Součet |  | 0.63 | [14 empty] | VV | 2 | 4 | True | 1 | ROZPOCET
11 | K | 346272256 | Přizdívky z pórobetonových tvárnic objemová hmotnost do 500 kg/m3, na tenké maltové lože, tloušťka přizdívky 150 mm | m2 | 0.9 |  | 0 | CS ÚRS 2024 01 |  | snížená |  | 0 | 0.08341 | 0.075069 | 0 | 0 |  |  | 4 | K | 2 |  |  |  | ROZPOCET | 0 | 0 | 0 | 0 | 0 | 2 | 0 | 4 | 244541899
| Online PSC |  | https://podminky.urs.cz/item/CS_URS_2024_01/346272256 | [16 empty] | Online PSC | 2
| VV |  | "m.č. 1.05" 0,75*1,2 |  | 0.9 | [14 empty] | VV | 2 | 2 | True | 0 | ROZPOCET
| VV |  | Součet |  | 0.9 | [14 empty] | VV | 2 | 4 | True | 1 | ROZPOCET
| D | 4 | Vodorovné konstrukce |  |  |  | 0 |  |  |  |  | 0 |  | 0.0010161 |  | 0 |  |  | 1 | D | 1 |  |  |  | ROZPOCET | [6 empty] | 0
12 | K | 413941121 | Osazování ocelových válcovaných nosníků ve stropech I nebo IE nebo U nebo UE nebo L do č.12 nebo výšky do 120 mm | t | 0.052 |  | 0 | CS ÚRS 2024 01 |  | snížená |  | 0 | 0.01954 | 0.0010161 | 0 | 0 |  |  | 4 | K | 2 |  |  |  | ROZPOCET | 0 | 0 | 0 | 0 | 0 | 2 | 0 | 4 | 1492894947
| Online PSC |  | https://podminky.urs.cz/item/CS_URS_2024_01/413941121 | [16 empty] | Online PSC | 2
| VV |  | osazení původní I120 v podlaze | [16 empty] | VV | 2 | 1 | True | 0 | ROZPOCET
| VV |  | IPN 120 = 11,1 kg/m | [16 empty] | VV | 2 | 1 | True | 0 | ROZPOCET
| VV |  | 4,64*11,1/1000 |  | 0.052 | [14 empty] | VV | 2 | 2 | True | 0 | ROZPOCET
| VV |  | Součet |  | 0.052 | [14 empty] | VV | 2 | 4 | True | 1 | ROZPOCET
| D | 6 | Úpravy povrchů, podlahy a osazování výplní |  |  |  | 0 |  |  |  |  | 0 |  | 6.5771 |  | 0.10022 |  |  | 1 | D | 1 |  |  |  | ROZPOCET | [6 empty] | 0
13 | K | 619991001 | Zakrytí vnitřních ploch před znečištěním fólií včetně pozdějšího odkrytí podlah | m2 | 52.4 |  | 0 | CS ÚRS 2024 01 |  | snížená |  | 0 | 6e-05 | 0.003144 | 6e-05 | 0.003144 |  |  | 4 | K | 2 |  |  |  | ROZPOCET | 0 | 0 | 0 | 0 | 0 | 2 | 0 | 4 | -1700135479
| Online PSC |  | https://podminky.urs.cz/item/CS_URS_2024_01/619991001 | [16 empty] | Online PSC | 2
14 | K | 619996127 | Ochrana stavebních konstrukcí a samostatných prvků včetně pozdějšího odstranění obedněním z OSB desek svislých ploch | m2 | 4.85 |  | 0 | CS ÚRS 2024 01 |  | snížená |  | 0 | 0.01929 | 0.093557 | 0.02 | 0.097 |  |  | 4 | K | 2 |  |  |  | ROZPOCET | 0 | 0 | 0 | 0 | 0 | 2 | 0 | 4 | 472530578
| Online PSC |  | https://podminky.urs.cz/item/CS_URS_2024_01/619996127 | [16 empty] | Online PSC | 2
| VV |  | okna | [16 empty] | VV | 2 | 1 | True | 0 | ROZPOCET
| VV |  | 1,88*1,29*2 |  | 4.85 | [14 empty] | VV | 2 | 2 | True | 0 | ROZPOCET
| VV |  | Součet |  | 4.85 | [14 empty] | VV | 2 | 4 | True | 1 | ROZPOCET
15 | K | 629991011 | Zakrytí vnějších ploch před znečištěním včetně pozdějšího odkrytí výplní otvorů a svislých ploch fólií přilepenou lepící páskou | m2 | 8.027 |  | 0 | CS ÚRS 2024 01 |  | snížená |  | 0 | 0 | 0 | 1e-05 | 8.027e-05 |  |  | 4 | K | 2 |  |  |  | ROZPOCET | 0 | 0 | 0 | 0 | 0 | 2 | 0 | 4 | -1454942038
| Online PSC |  | https://podminky.urs.cz/item/CS_URS_2024_01/629991011 | [16 empty] | Online PSC | 2
| VV |  | 4,85+0,6*0,88+0,57*0,88+0,58*0,87+0,57*0,855+0,875*1,32 |  | 8.027 | [14 empty] | VV | 2 | 2 | True | 0 | ROZPOCET
| VV |  | Součet |  | 8.027 | [14 empty] | VV | 2 | 4 | True | 1 | ROZPOCET
16 | K | 611131121 | Podkladní a spojovací vrstva vnitřních omítaných ploch penetrace disperzní nanášená ručně stropů | m2 | 51.283 |  | 0 | CS ÚRS 2024 01 |  | snížená |  | 0 | 0.00026 | 0.013334 | 0 | 0 |  |  | 4 | K | 2 |  |  |  | ROZPOCET | 0 | 0 | 0 | 0 | 0 | 2 | 0 | 4 | -1127257381
| Online PSC |  | https://podminky.urs.cz/item/CS_URS_2024_01/611131121 | [16 empty] | Online PSC | 2
17 | K | 611325417 | Oprava vápenocementové omítky vnitřních ploch hladké, tloušťky do 20 mm, s celoplošným přeštukováním, tloušťky štuku 3 mm stropů, v rozsahu opravované plochy přes 10 do 30% | m2 | 51.283 |  | 0 | CS ÚRS 2024 01 |  | snížená |  | 0 | 0.021 | 1.0769 | 0 | 0 |  |  | 4 | K | 2 |  |  |  | ROZPOCET | 0 | 0 | 0 | 0 | 0 | 2 | 0 | 4 | -1647919106
| Online PSC |  | https://podminky.urs.cz/item/CS_URS_2024_01/611325417 | [16 empty] | Online PSC | 2
| P |  | Poznámka k položce: vč zapravení omítek v místech bouraných konstrukcí a otvorů | [16 empty] | P | 2
| VV |  | "otlučené omítky" 51,283 |  | 51.283 | [14 empty] | VV | 2 | 2 | True | 0 | ROZPOCET
| VV |  | Součet |  | 51.283 | [14 empty] | VV | 2 | 4 | True | 1 | ROZPOCET
18 | K | 611181001 | Sádrová stěrka vnitřních povrchů tloušťky do 3 mm bez penetrace, včetně následného přebroušení vodorovných konstrukcí stropů rovných | m2 | 1.17 |  | 0 | CS ÚRS 2024 01 |  | snížená |  | 0 | 0.00391 | 0.0045747 | 0 | 0 | investice | 0 | 4 | K | 2 |  |  |  | ROZPOCET | 0 | 0 | 0 | 0 | 0 | 2 | 0 | 4 | 1212495155
| Online PSC |  | https://podminky.urs.cz/item/CS_URS_2024_01/611181001 | [16 empty] | Online PSC | 2
| VV |  | "SDK podhledy" 1,17 |  | 1.17 | [14 empty] | VV | 2 | 2 | True | 0 | ROZPOCET
| VV |  | Součet |  | 1.17 | [14 empty] | VV | 2 | 4 | True | 1 | ROZPOCET
19 | K | 612121100 | Zatření spár vnitřních povrchů vápennou maltou, ploch z cihel stěn | m2 | 31.636 |  | 0 | CS ÚRS 2024 01 |  | snížená |  | 0 | 0.00193 | 0.061057 | 0 | 0 |  |  | 4 | K | 2 |  |  |  | ROZPOCET | 0 | 0 | 0 | 0 | 0 | 2 | 0 | 4 | -1415180908
| Online PSC |  | https://podminky.urs.cz/item/CS_URS_2024_01/612121100 | [16 empty] | Online PSC | 2
| VV |  | otlučené stěny | [16 empty] | VV | 2 | 1 | True | 0 | ROZPOCET
| VV |  | "předpoklad 30% stávajících stěn" 105,454*0,3 |  | 31.636 | [14 empty] | VV | 2 | 2 | True | 0 | ROZPOCET
| VV |  | Součet |  | 31.636 | [14 empty] | VV | 2 | 4 | True | 1 | ROZPOCET
20 | K | 612135101 | Hrubá výplň rýh maltou jakékoli šířky rýhy ve stěnách | m2 | 3.505 |  | 0 | CS ÚRS 2024 01 |  | snížená |  | 0 | 0.056 | 0.19628 | 0 | 0 |  |  | 4 | K | 2 |  |  |  | ROZPOCET | 0 | 0 | 0 | 0 | 0 | 2 | 0 | 4 | 1684549370
| Online PSC |  | https://podminky.urs.cz/item/CS_URS_2024_01/612135101 | [16 empty] | Online PSC | 2
| P |  | Poznámka k položce: vč stropů | [16 empty] | P | 2
| VV |  | "ZTI" 6,0*0,1 |  | 0.6 | [14 empty] | VV | 2 | 2 | True | 0 | ROZPOCET
| VV |  | "elektro" (10,5+47,6)*0,05 |  | 2.905 | [14 empty] | VV | 2 | 2 | True | 0 | ROZPOCET
| VV |  | Součet |  | 3.505 | [14 empty] | VV | 2 | 4 | True | 1 | ROZPOCET
21 | K | 612131121 | Podkladní a spojovací vrstva vnitřních omítaných ploch penetrace disperzní nanášená ručně stěn | m2 | 130.458 |  | 0 | CS ÚRS 2024 01 |  | snížená |  | 0 | 0.00026 | 0.033919 | 0 | 0 |  |  | 4 | K | 2 |  |  |  | ROZPOCET | 0 | 0 | 0 | 0 | 0 | 2 | 0 | 4 | 1805810799
| Online PSC |  | https://podminky.urs.cz/item/CS_URS_2024_01/612131121 | [16 empty] | Online PSC | 2
| VV |  | "otlučené omítky" 105,454 |  | 105.454 | [14 empty] | VV | 2 | 2 | True | 0 | ROZPOCET
| VV |  | "nové omítky" 25,004 |  | 25.004 | [14 empty] | VV | 2 | 2 | True | 0 | ROZPOCET
| VV |  | Součet |  | 130.458 | [14 empty] | VV | 2 | 4 | True | 1 | ROZPOCET
22 | K | 612325417 | Oprava vápenocementové omítky vnitřních ploch hladké, tloušťky do 20 mm, s celoplošným přeštukováním, tloušťky štuku 3 mm stěn, v rozsahu opravované plochy přes 10 do 30% | m2 | 105.454 |  | 0 | CS ÚRS 2024 01 |  | snížená |  | 0 | 0.0197 | 2.0774 | 0 | 0 |  |  | 4 | K | 2 |  |  |  | ROZPOCET | 0 | 0 | 0 | 0 | 0 | 2 | 0 | 4 | 1207124757
| Online PSC |  | https://podminky.urs.cz/item/CS_URS_2024_01/612325417 | [16 empty] | Online PSC | 2
| P |  | Poznámka k položce: vč zapravení omítek v místech bouraných konstrukcí a otvorů | [16 empty] | P | 2
| VV |  | "otlučené omítky" 105,454 |  | 105.454 | [14 empty] | VV | 2 | 2 | True | 0 | ROZPOCET
| VV |  | Součet |  | 105.454 | [14 empty] | VV | 2 | 4 | True | 1 | ROZPOCET
23 | K | 612131101 | Podkladní a spojovací vrstva vnitřních omítaných ploch cementový postřik nanášený ručně celoplošně stěn | m2 | 25.004 |  | 0 | CS ÚRS 2024 01 |  | snížená |  | 0 | 0.00735 | 0.18378 | 0 | 0 |  |  | 4 | K | 2 |  |  |  | ROZPOCET | 0 | 0 | 0 | 0 | 0 | 2 | 0 | 4 | 1618156932
| Online PSC |  | https://podminky.urs.cz/item/CS_URS_2024_01/612131101 | [16 empty] | Online PSC | 2
24 | K | 612321141 | Omítka vápenocementová vnitřních ploch nanášená ručně dvouvrstvá, tloušťky jádrové omítky do 10 mm a tloušťky štuku do 3 mm štuková svislých konstrukcí stěn | m2 | 25.004 |  | 0 | CS ÚRS 2024 01 |  | snížená |  | 0 | 0.01838 | 0.45957 | 0 | 0 |  |  | 4 | K | 2 |  |  |  | ROZPOCET | 0 | 0 | 0 | 0 | 0 | 2 | 0 | 4 | 1220438819
| Online PSC |  | https://podminky.urs.cz/item/CS_URS_2024_01/612321141 | [16 empty] | Online PSC | 2
| P |  | Poznámka k položce: nových konstrukcí a zazdívek | [16 empty] | P | 2
| VV |  | "příčka porobeton" 11,284 |  | 11.284 | [14 empty] | VV | 2 | 2 | True | 0 | ROZPOCET
| VV |  | "přizdívky" 0,962+0,63+0,9 |  | 2.492 | [14 empty] | VV | 2 | 2 | True | 0 | ROZPOCET
| VV |  | Mezisoučet |  | 13.776 | [14 empty] | VV | 2 | 3 | True | 0 | ROZPOCET
| VV |  | "příčka keramická" 8,108 |  | 8.108 | [14 empty] | VV | 2 | 2 | True | 0 | ROZPOCET
| VV |  | "zazdívka" 1,56*2 |  | 3.12 | [14 empty] | VV | 2 | 2 | True | 0 | ROZPOCET
| VV |  | Mezisoučet |  | 11.228 | [14 empty] | VV | 2 | 3 | True | 0 | ROZPOCET
| VV |  | Součet |  | 25.004 | [14 empty] | VV | 2 | 4 | True | 1 | ROZPOCET
25 | K | 612321191 | Omítka vápenocementová vnitřních ploch nanášená ručně Příplatek k cenám za každých dalších i započatých 5 mm tloušťky omítky přes 10 mm stěn | m2 | 25.004 |  | 0 | CS ÚRS 2024 01 |  | snížená |  | 0 | 0.0079 | 0.19753 | 0 | 0 |  |  | 4 | K | 2 |  |  |  | ROZPOCET | 0 | 0 | 0 | 0 | 0 | 2 | 0 | 4 | 159125133
| Online PSC |  | https://podminky.urs.cz/item/CS_URS_2024_01/612321191 | [16 empty] | Online PSC | 2
26 | K | 612325R21 | Omítnutí drážek pro elektroinstalace - chodba, vč výmalby | m | 10.5 |  | 0 |  |  | snížená |  | 0 | 0.00415 | 0.043575 | 0 | 0 |  |  | 4 | K | 2 |  |  |  | ROZPOCET | 0 | 0 | 0 | 0 | 0 | 2 | 0 | 4 | 2060937398
| P |  | Poznámka k položce: v bytě v rámci oprav omítek a nových maleb | [16 empty] | P | 2
27 | K | 619995R01 | Začištění vnějších omítek (s dodáním hmot) kolem nových oken, typ a odstín dle stávající omítky | m | 16 |  | 0 |  |  | snížená |  | 0 | 0.0015 | 0.024 | 0 | 0 |  |  | 4 | K | 2 |  |  |  | ROZPOCET | 0 | 0 | 0 | 0 | 0 | 2 | 0 | 4 | -613116820
| VV |  | "okno P.1" (0,875+1,32)*2 |  | 4.39 | [14 empty] | VV | 2 | 2 | True | 0 | ROZPOCET
| VV |  | "okno P.2" (0,57+0,855)*2 |  | 2.85 | [14 empty] | VV | 2 | 2 | True | 0 | ROZPOCET
| VV |  | "okno P.3" (0,58+0,87)*2 |  | 2.9 | [14 empty] | VV | 2 | 2 | True | 0 | ROZPOCET
| VV |  | "okno P.4" (0,57+0,88)*2 |  | 2.9 | [14 empty] | VV | 2 | 2 | True | 0 | ROZPOCET
| VV |  | "okno P.5" (0,6+0,88)*2 |  | 2.96 | [14 empty] | VV | 2 | 2 | True | 0 | ROZPOCET
| VV |  | Součet |  | 16 | [14 empty] | VV | 2 | 4 | True | 1 | ROZPOCET
28 | K | 612325R22 | Vnější omítka jednotlivých malých ploch na stěnách, plochy jednotlivě do 0,25 m2, typ a odstín omítky dle stávající | kus | 1 |  | 0 |  |  | snížená |  | 0 | 0.0102 | 0.0102 | 0 | 0 |  |  | 4 | K | 2 |  |  |  | ROZPOCET | 0 | 0 | 0 | 0 | 0 | 2 | 0 | 4 | 180025102
| VV |  | "odkouření WAV" 1 |  | 1 | [14 empty] | VV | 2 | 2 | True | 0 | ROZPOCET
| VV |  | Součet |  | 1 | [14 empty] | VV | 2 | 4 | True | 1 | ROZPOCET
29 | K | 635211R11 | Doplnění násypů pod podlahy - použití odebraného násypu z jiných prostor | m3 | 0.301 |  | 0 |  |  | snížená |  | 0 | 0.195 | 0.058695 | 0 | 0 |  |  | 4 | K | 2 |  |  |  | ROZPOCET | 0 | 0 | 0 | 0 | 0 | 2 | 0 | 4 | 1607091135
30 | K | 635211R21 | Doplnění násypu pod podlahy a dlažby granulátem přírodního jílu (s dodáním hmot), s udusáním a urovnáním povrchu násypu | m3 | 0.059 |  | 0 |  |  | snížená |  | 0 | 0.195 | 0.011505 | 0 | 0 |  |  | 4 | K | 2 |  |  |  | ROZPOCET | 0 | 0 | 0 | 0 | 0 | 2 | 0 | 4 | 888199116
| VV |  | Nový stav | [16 empty] | VV | 2 | 1 | True | 0 | ROZPOCET
| VV |  | "m.č. 1.02, polštáře" 0,16 |  | 0.16 | [14 empty] | VV | 2 | 2 | True | 0 | ROZPOCET
| VV |  | "m.č. 1.03, polštáře" 0,2 |  | 0.2 | [14 empty] | VV | 2 | 2 | True | 0 | ROZPOCET
| VV |  | Mezisoučet |  | 0.36 | [14 empty] | VV | 2 | 3 | True | 0 | ROZPOCET
| VV |  | "použití původního násypu" -0,301 |  | -0.301 | [14 empty] | VV | 2 | 2 | True | 0 | ROZPOCET
| VV |  | Součet |  | 0.059 | [14 empty] | VV | 2 | 4 | True | 1 | ROZPOCET
31 | K | 631311115 | Mazanina z betonu prostého bez zvýšených nároků na prostředí tl. přes 50 do 80 mm tř. C 20/25 | m3 | 0.788 |  | 0 | CS ÚRS 2024 01 |  | snížená |  | 0 | 2.5019 | 1.9715 | 0 | 0 |  |  | 4 | K | 2 |  |  |  | ROZPOCET | 0 | 0 | 0 | 0 | 0 | 2 | 0 | 4 | -1363691012
| Online PSC |  | https://podminky.urs.cz/item/CS_URS_2024_01/631311115 | [16 empty] | Online PSC | 2
| VV |  | skladba P.1, tl. 54 mm | [16 empty] | VV | 2 | 1 | True | 0 | ROZPOCET
| VV |  | "m.č. 1.01" 7,69*0,054 |  | 0.415 | [14 empty] | VV | 2 | 2 | True | 0 | ROZPOCET
| VV |  | skladba P.3, tl. 53 mm | [16 empty] | VV | 2 | 1 | True | 0 | ROZPOCET
| VV |  | "m.č. 1.04" 5,86*0,053 |  | 0.311 | [14 empty] | VV | 2 | 2 | True | 0 | ROZPOCET
| VV |  | "m.č. 1.05" 1,17*0,053 |  | 0.062 | [14 empty] | VV | 2 | 2 | True | 0 | ROZPOCET
| VV |  | Součet |  | 0.788 | [14 empty] | VV | 2 | 4 | True | 1 | ROZPOCET
32 | K | 631319171 | Příplatek k cenám mazanin za stržení povrchu spodní vrstvy mazaniny latí před vložením výztuže nebo pletiva pro tl. obou vrstev mazaniny přes 50 do 80 mm | m3 | 0.788 |  | 0 | CS ÚRS 2024 01 |  | snížená |  | 0 | 0 | 0 | 0 | 0 |  |  | 4 | K | 2 |  |  |  | ROZPOCET | 0 | 0 | 0 | 0 | 0 | 2 | 0 | 4 | -514523149
| Online PSC |  | https://podminky.urs.cz/item/CS_URS_2024_01/631319171 | [16 empty] | Online PSC | 2
33 | K | 631362021 | Výztuž mazanin ze svařovaných sítí z drátů typu KARI | t | 0.052 |  | 0 | CS ÚRS 2024 01 |  | snížená |  | 0 | 1.0628 | 0.055264 | 0 | 0 |  |  | 4 | K | 2 |  |  |  | ROZPOCET | 0 | 0 | 0 | 0 | 0 | 2 | 0 | 4 | 1450046551
| Online PSC |  | https://podminky.urs.cz/item/CS_URS_2024_01/631362021 | [16 empty] | Online PSC | 2
| VV |  | KARI 150/150/6 = 3,03 kg/m2 | [16 empty] | VV | 2 | 1 | True | 0 | ROZPOCET
| VV |  | "m.č. 1.01" 7,69*3,03/1000 |  | 0.023 | [14 empty] | VV | 2 | 2 | True | 0 | ROZPOCET
| VV |  | "m.č. 1.04" 5,86*3,03/1000 |  | 0.018 | [14 empty] | VV | 2 | 2 | True | 0 | ROZPOCET
| VV |  | "m.č. 1.05" 1,17*3,03/1000 |  | 0.004 | [14 empty] | VV | 2 | 2 | True | 0 | ROZPOCET
| VV |  | Mezisoučet |  | 0.045 | [14 empty] | VV | 2 | 3 | True | 0 | ROZPOCET
| VV |  | "15% na přesahy" 0,045*0,15 |  | 0.007 | [14 empty] | VV | 2 | 2 | True | 0 | ROZPOCET
| VV |  | Součet |  | 0.052 | [14 empty] | VV | 2 | 4 | True | 1 | ROZPOCET
34 | K | 634111113 | Obvodová dilatace mezi stěnou a mazaninou nebo potěrem pružnou těsnicí páskou na bázi syntetického kaučuku výšky 80 mm | m | 28.8 |  | 0 | CS ÚRS 2024 01 |  | snížená |  | 0 | 2e-05 | 0.000576 | 0 | 0 |  |  | 4 | K | 2 |  |  |  | ROZPOCET | 0 | 0 | 0 | 0 | 0 | 2 | 0 | 4 | 1578171107
| Online PSC |  | https://podminky.urs.cz/item/CS_URS_2024_01/634111113 | [16 empty] | Online PSC | 2
| VV |  | "m.č. 1.01" 12,0 |  | 12 | [14 empty] | VV | 2 | 2 | True | 0 | ROZPOCET
| VV |  | "m.č. 1.04" 12,2 |  | 12.2 | [14 empty] | VV | 2 | 2 | True | 0 | ROZPOCET
| VV |  | "m.č. 1.05" 4,6 |  | 4.6 | [14 empty] | VV | 2 | 2 | True | 0 | ROZPOCET
| VV |  | Součet |  | 28.8 | [14 empty] | VV | 2 | 4 | True | 1 | ROZPOCET
35 | K | 634112113 | Obvodová dilatace mezi stěnou a mazaninou nebo potěrem podlahovým páskem z pěnového PE tl. do 10 mm, výšky 80 mm | m | 34.8 |  | 0 | CS ÚRS 2024 01 |  | snížená |  | 0 | 2e-05 | 0.000696 | 0 | 0 |  |  | 4 | K | 2 |  |  |  | ROZPOCET | 0 | 0 | 0 | 0 | 0 | 2 | 0 | 4 | 1241856209
| Online PSC |  | https://podminky.urs.cz/item/CS_URS_2024_01/634112113 | [16 empty] | Online PSC | 2
| VV |  | Nový stav | [16 empty] | VV | 2 | 1 | True | 0 | ROZPOCET
| VV |  | "m.č. 1.02" 15,9 |  | 15.9 | [14 empty] | VV | 2 | 2 | True | 0 | ROZPOCET
| VV |  | "m.č. 1.03" 18,9 |  | 18.9 | [14 empty] | VV | 2 | 2 | True | 0 | ROZPOCET
| VV |  | Součet |  | 34.8 | [14 empty] | VV | 2 | 4 | True | 1 | ROZPOCET
| D | 9 | Ostatní konstrukce a práce, bourání |  |  |  | 0 |  |  |  |  | 0 |  | 0.015483 |  | 14.2846 |  |  | 1 | D | 1 |  |  |  | ROZPOCET | [6 empty] | 0
36 | K | 9R01 | Vyklizení prostor před zahájením prací | soubor | 1 |  | 0 |  |  | snížená |  | 0 | 0 | 0 | 0 | 0 |  |  | 4 | K | 2 |  |  |  | ROZPOCET | 0 | 0 | 0 | 0 | 0 | 2 | 0 | 4 | -1101118693
37 | K | 9R02 | Zaměření, odpojení, případná ochrana stávajících inženýrských sítí před zahájením prací | soubor | 1 |  | 0 |  |  | snížená |  | 0 | 0 | 0 | 0 | 0 |  |  | 4 | K | 2 |  |  |  | ROZPOCET | 0 | 0 | 0 | 0 | 0 | 2 | 0 | 4 | -1597712646
38 | K | 9R03 | Fasádní lešení nebo pomocná konstrukce pro práce prováděné na fasádě (zapravení omítky, nové parapety, nová okna a pod) - dle návrhu zhotovitele | soubor | 1 |  | 0 |  |  | snížená |  | 0 | 0 | 0 | 0 | 0 |  |  | 4 | K | 2 |  |  |  | ROZPOCET | 0 | 0 | 0 | 0 | 0 | 2 | 0 | 4 | -727093685
39 | K | 949101111 | Lešení pomocné pracovní pro objekty pozemních staveb pro zatížení do 150 kg/m2, o výšce lešeňové podlahy do 1,9 m | m2 | 52.81 |  | 0 | CS ÚRS 2024 01 |  | snížená |  | 0 | 0.00013 | 0.0068653 | 0 | 0 |  |  | 4 | K | 2 |  |  |  | ROZPOCET | 0 | 0 | 0 | 0 | 0 | 2 | 0 | 4 | 1131448091
| Online PSC |  | https://podminky.urs.cz/item/CS_URS_2024_01/949101111 | [16 empty] | Online PSC | 2
| VV |  | "plocha bytu" 52,81 |  | 52.81 | [14 empty] | VV | 2 | 2 | True | 0 | ROZPOCET
| VV |  | Součet |  | 52.81 | [14 empty] | VV | 2 | 4 | True | 1 | ROZPOCET
40 | K | 9R05 | Prostup přes podestu schodiště, vč následného zapravení, specifikace dle PD | kus | 1 |  | 0 |  |  | snížená |  | 0 | 0 | 0 | 0.018 | 0.018 | investice | 0 | 4 | K | 2 |  |  |  | ROZPOCET | 0 | 0 | 0 | 0 | 0 | 2 | 0 | 4 | 1745336640
41 | K | 9R06 | Prostup přes střešní konstrukci pro odvětrání kanalizace, živičná krytina, vč následného zapravení, specifikace dle PD | kus | 1 |  | 0 |  |  | snížená |  | 0 | 0 | 0 | 0.018 | 0.018 |  |  | 4 | K | 2 |  |  |  | ROZPOCET | 0 | 0 | 0 | 0 | 0 | 2 | 0 | 4 | -1295509075
42 | K | 977151223 | Jádrové vrty diamantovými korunkami do stavebních materiálů (železobetonu, betonu, cihel, obkladů, dlažeb, kamene) dovrchní (směrem vzhůru), průměru přes 130 do 150 mm | m | 0.45 |  | 0 | CS ÚRS 2024 01 |  | snížená |  | 0 | 0.00173 | 0.0007785 | 0.039 | 0.01755 |  |  | 4 | K | 2 |  |  |  | ROZPOCET | 0 | 0 | 0 | 0 | 0 | 2 | 0 | 4 | 1709913525
| Online PSC |  | https://podminky.urs.cz/item/CS_URS_2024_01/977151223 | [16 empty] | Online PSC | 2
| VV |  | "odvětrání kanalizace" 0,45 |  | 0.45 | [14 empty] | VV | 2 | 2 | True | 0 | ROZPOCET
| VV |  | Součet |  | 0.45 | [14 empty] | VV | 2 | 4 | True | 1 | ROZPOCET
43 | K | 962031132 | Bourání příček nebo přizdívek z cihel pálených plných nebo dutých, tl. do 100 mm | m2 | 30.278 |  | 0 | CS ÚRS 2024 01 |  | snížená |  | 0 | 0 | 0 | 0.181 | 5.4803 |  |  | 4 | K | 2 |  |  |  | ROZPOCET | 0 | 0 | 0 | 0 | 0 | 2 | 0 | 4 | -1455881459
| Online PSC |  | https://podminky.urs.cz/item/CS_URS_2024_01/962031132 | [16 empty] | Online PSC | 2
| VV |  | (1,885+0,65+0,97+2,18+2,18*2)*2,6 |  | 26.117 | [14 empty] | VV | 2 | 2 | True | 0 | ROZPOCET
| VV |  | -(0,6*1,97*3+0,7*2,055*2) |  | -6.423 | [14 empty] | VV | 2 | 2 | True | 0 | ROZPOCET
| VV |  | 4,34*2,6 |  | 11.284 | [14 empty] | VV | 2 | 2 | True | 0 | ROZPOCET
| VV |  | -0,8*2,0 |  | -1.6 | [14 empty] | VV | 2 | 2 | True | 0 | ROZPOCET
| VV |  | "obezdívka vana" 1,5*0,6 |  | 0.9 | [14 empty] | VV | 2 | 2 | True | 0 | ROZPOCET
| VV |  | Součet |  | 30.278 | [14 empty] | VV | 2 | 4 | True | 1 | ROZPOCET
44 | K | 971033641 | Vybourání otvorů ve zdivu základovém nebo nadzákladovém z cihel, tvárnic, příčkovek z cihel pálených na maltu vápennou nebo vápenocementovou plochy do 4 m2, tl. do 300 mm | m3 | 0.31 |  | 0 | CS ÚRS 2024 01 |  | snížená |  | 0 | 0 | 0 | 1.8 | 0.558 |  |  | 4 | K | 2 |  |  |  | ROZPOCET | 0 | 0 | 0 | 0 | 0 | 2 | 0 | 4 | -1697514260
| Online PSC |  | https://podminky.urs.cz/item/CS_URS_2024_01/971033641 | [16 empty] | Online PSC | 2
| P |  | Poznámka k položce: vč případného řezání zdiva | [16 empty] | P | 2
| VV |  | 0,9*2,15*0,16 |  | 0.31 | [14 empty] | VV | 2 | 2 | True | 0 | ROZPOCET
| VV |  | Součet |  | 0.31 | [14 empty] | VV | 2 | 4 | True | 1 | ROZPOCET
45 | K | 973031813 | Vysekání výklenků nebo kapes ve zdivu z cihel na maltu vápennou nebo vápenocementovou kapes pro zavázání nových příček, tl. do 150 mm | m | 13 |  | 0 | CS ÚRS 2024 01 |  | snížená |  | 0 | 0 | 0 | 0.009 | 0.117 |  |  | 4 | K | 2 |  |  |  | ROZPOCET | 0 | 0 | 0 | 0 | 0 | 2 | 0 | 4 | -1945862772
| Online PSC |  | https://podminky.urs.cz/item/CS_URS_2024_01/973031813 | [16 empty] | Online PSC | 2
| VV |  | 2,6*5 |  | 13 | [14 empty] | VV | 2 | 2 | True | 0 | ROZPOCET
| VV |  | Součet |  | 13 | [14 empty] | VV | 2 | 4 | True | 1 | ROZPOCET
46 | K | 974031664 | Vysekání rýh ve zdivu cihelném na maltu vápennou nebo vápenocementovou pro vtahování nosníků do zdí, před vybouráním otvoru do hl. 150 mm, při v. nosníku do 150 mm | m | 1.2 |  | 0 | CS ÚRS 2024 01 |  | snížená |  | 0 | 0 | 0 | 0.042 | 0.0504 |  |  | 4 | K | 2 |  |  |  | ROZPOCET | 0 | 0 | 0 | 0 | 0 | 2 | 0 | 4 | -1188901238
| Online PSC |  | https://podminky.urs.cz/item/CS_URS_2024_01/974031664 | [16 empty] | Online PSC | 2
| VV |  | "pro osazení Li.2" 1,2 |  | 1.2 | [14 empty] | VV | 2 | 2 | True | 0 | ROZPOCET
| VV |  | Součet |  | 1.2 | [14 empty] | VV | 2 | 4 | True | 1 | ROZPOCET
47 | K | 974031142 | Vysekání rýh ve zdivu cihelném na maltu vápennou nebo vápenocementovou do hl. 70 mm a šířky do 70 mm | m | 5 |  | 0 | CS ÚRS 2024 01 |  | snížená |  | 0 | 0 | 0 | 0.009 | 0.045 |  |  | 4 | K | 2 |  |  |  | ROZPOCET | 0 | 0 | 0 | 0 | 0 | 2 | 0 | 4 | -276873697
| Online PSC |  | https://podminky.urs.cz/item/CS_URS_2024_01/974031142 | [16 empty] | Online PSC | 2
| VV |  | "ZTI" 5,0 |  | 5 | [14 empty] | VV | 2 | 2 | True | 0 | ROZPOCET
| VV |  | Součet |  | 5 | [14 empty] | VV | 2 | 4 | True | 1 | ROZPOCET
48 | K | 974031153 | Vysekání rýh ve zdivu cihelném na maltu vápennou nebo vápenocementovou do hl. 100 mm a šířky do 100 mm | m | 1 |  | 0 | CS ÚRS 2024 01 |  | snížená |  | 0 | 0 | 0 | 0.018 | 0.018 |  |  | 4 | K | 2 |  |  |  | ROZPOCET | 0 | 0 | 0 | 0 | 0 | 2 | 0 | 4 | 511464649
| Online PSC |  | https://podminky.urs.cz/item/CS_URS_2024_01/974031153 | [16 empty] | Online PSC | 2
| VV |  | "ZTI" 1,0 |  | 1 | [14 empty] | VV | 2 | 2 | True | 0 | ROZPOCET
| VV |  | Součet |  | 1 | [14 empty] | VV | 2 | 4 | True | 1 | ROZPOCET
49 | K | 977332112 | Frézování drážek pro vodiče ve stěnách z cihel, rozměru do 50x50 mm | m | 58.1 |  | 0 | CS ÚRS 2024 01 |  | snížená |  | 0 | 3e-05 | 0.001743 | 0.003 | 0.1743 |  |  | 4 | K | 2 |  |  |  | ROZPOCET | 0 | 0 | 0 | 0 | 0 | 2 | 0 | 4 | -1154828246
| Online PSC |  | https://podminky.urs.cz/item/CS_URS_2024_01/977332112 | [16 empty] | Online PSC | 2
| P |  | Poznámka k položce: vč stropů | [16 empty] | P | 2
| VV |  | 10,5+47,6 |  | 58.1 | [14 empty] | VV | 2 | 2 | True | 0 | ROZPOCET
| VV |  | Součet |  | 58.1 | [14 empty] | VV | 2 | 4 | True | 1 | ROZPOCET
50 | K | 964073321 | Vybourání válcovaných nosníků uložených ve zdivu cihelném délky do 6 m, hmotnosti do 20 kg/m | t | 0.052 |  | 0 | CS ÚRS 2024 01 |  | snížená |  | 0 | 0 | 0 | 1.258 | 0.065416 |  |  | 4 | K | 2 |  |  |  | ROZPOCET | 0 | 0 | 0 | 0 | 0 | 2 | 0 | 4 | -119100022
| Online PSC |  | https://podminky.urs.cz/item/CS_URS_2024_01/964073321 | [16 empty] | Online PSC | 2
| VV |  | IPN 120 pod stávající příčkou - posun | [16 empty] | VV | 2 | 1 | True | 0 | ROZPOCET
| VV |  | IPN 120 = 11,1 kg/m | [16 empty] | VV | 2 | 1 | True | 0 | ROZPOCET
| VV |  | 4,64*11,1/1000 |  | 0.052 | [14 empty] | VV | 2 | 2 | True | 0 | ROZPOCET
| VV |  | Součet |  | 0.052 | [14 empty] | VV | 2 | 4 | True | 1 | ROZPOCET
51 | K | 968062455 | Vybourání dřevěných rámů oken s křídly, dveřních zárubní, vrat, stěn, ostění nebo obkladů dveřních zárubní, plochy do 2 m2 | m2 | 12.417 |  | 0 | CS ÚRS 2024 01 |  | snížená |  | 0 | 0 | 0 | 0.088 | 1.0927 |  |  | 4 | K | 2 |  |  |  | ROZPOCET | 0 | 0 | 0 | 0 | 0 | 2 | 0 | 4 | -2022762322
| Online PSC |  | https://podminky.urs.cz/item/CS_URS_2024_01/968062455 | [16 empty] | Online PSC | 2
| VV |  | 0,6*1,97*3 |  | 3.546 | [14 empty] | VV | 2 | 2 | True | 0 | ROZPOCET
| VV |  | 0,6*1,99 |  | 1.194 | [14 empty] | VV | 2 | 2 | True | 0 | ROZPOCET
| VV |  | 0,8*2,0*3 |  | 4.8 | [14 empty] | VV | 2 | 2 | True | 0 | ROZPOCET
| VV |  | 0,7*2,055*2 |  | 2.877 | [14 empty] | VV | 2 | 2 | True | 0 | ROZPOCET
| VV |  | Součet |  | 12.417 | [14 empty] | VV | 2 | 4 | True | 1 | ROZPOCET
52 | K | 968062244 | Vybourání dřevěných rámů oken s křídly, dveřních zárubní, vrat, stěn, ostění nebo obkladů rámů oken s křídly jednoduchých, plochy do 1 m2 | m2 | 3.182 |  | 0 | CS ÚRS 2024 01 |  | snížená |  | 0 | 0 | 0 | 0.041 | 0.13046 | investice | 0 | 4 | K | 2 |  |  |  | ROZPOCET | 0 | 0 | 0 | 0 | 0 | 2 | 0 | 4 | 1721514234
| Online PSC |  | https://podminky.urs.cz/item/CS_URS_2024_01/968062244 | [16 empty] | Online PSC | 2
| VV |  | 0,6*0,88 |  | 0.528 | [14 empty] | VV | 2 | 2 | True | 0 | ROZPOCET
| VV |  | 0,57*0,88 |  | 0.502 | [14 empty] | VV | 2 | 2 | True | 0 | ROZPOCET
| VV |  | 0,58*0,87 |  | 0.505 | [14 empty] | VV | 2 | 2 | True | 0 | ROZPOCET
| VV |  | 0,57*0,855 |  | 0.487 | [14 empty] | VV | 2 | 2 | True | 0 | ROZPOCET
| VV |  | 0,879*1,32 |  | 1.16 | [14 empty] | VV | 2 | 2 | True | 0 | ROZPOCET
| VV |  | Součet |  | 3.182 | [14 empty] | VV | 2 | 4 | True | 1 | ROZPOCET
53 | K | 965081213 | Bourání podlah z dlaždic bez podkladního lože nebo mazaniny, s jakoukoliv výplní spár keramických nebo xylolitových tl. do 10 mm, plochy přes 1 m2 | m2 | 8.8 |  | 0 | CS ÚRS 2024 01 |  | snížená |  | 0 | 0 | 0 | 0.035 | 0.308 |  |  | 4 | K | 2 |  |  |  | ROZPOCET | 0 | 0 | 0 | 0 | 0 | 2 | 0 | 4 | -1784988900
| Online PSC |  | https://podminky.urs.cz/item/CS_URS_2024_01/965081213 | [16 empty] | Online PSC | 2
| VV |  | Stávající stav | [16 empty] | VV | 2 | 1 | True | 0 | ROZPOCET
| VV |  | "m.č. 1.01" 4,06 |  | 4.06 | [14 empty] | VV | 2 | 2 | True | 0 | ROZPOCET
| VV |  | "m.č. 1.06" 2,82 |  | 2.82 | [14 empty] | VV | 2 | 2 | True | 0 | ROZPOCET
| VV |  | "m.č. 1.07" 0,92 |  | 0.92 | [14 empty] | VV | 2 | 2 | True | 0 | ROZPOCET
| VV |  | "m.č. 1.08" 1,0 |  | 1 | [14 empty] | VV | 2 | 2 | True | 0 | ROZPOCET
| VV |  | Součet |  | 8.8 | [14 empty] | VV | 2 | 4 | True | 1 | ROZPOCET
54 | K | 771473810 | Demontáž soklíků z dlaždic keramických lepených rovných | m | 9.2 |  | 0 | CS ÚRS 2024 01 |  | snížená |  | 0 | 0 | 0 | 0.00325 | 0.0299 |  |  | 16 | K | 2 |  |  |  | ROZPOCET | 0 | 0 | 0 | 0 | 0 | 2 | 0 | 16 | 1315137401
| Online PSC |  | https://podminky.urs.cz/item/CS_URS_2024_01/771473810 | [16 empty] | Online PSC | 2
| VV |  | Stávající stav | [16 empty] | VV | 2 | 1 | True | 0 | ROZPOCET
| VV |  | "m.č. 1.01" 8,6-(0,9*2+0,7) |  | 6.1 | [14 empty] | VV | 2 | 2 | True | 0 | ROZPOCET
| VV |  | "m.č. 1.07" 3,8-0,7 |  | 3.1 | [14 empty] | VV | 2 | 2 | True | 0 | ROZPOCET
| VV |  | Součet |  | 9.2 | [14 empty] | VV | 2 | 4 | True | 1 | ROZPOCET
55 | K | 965042131 | Bourání mazanin betonových nebo z litého asfaltu tl. do 100 mm, plochy do 4 m2 | m3 | 0.889 |  | 0 | CS ÚRS 2024 01 |  | snížená |  | 0 | 0 | 0 | 2.2 | 1.9558 |  |  | 4 | K | 2 |  |  |  | ROZPOCET | 0 | 0 | 0 | 0 | 0 | 2 | 0 | 4 | 494725455
| Online PSC |  | https://podminky.urs.cz/item/CS_URS_2024_01/965042131 | [16 empty] | Online PSC | 2
| VV |  | Stávající stav, tl. 22+38 mm (mazanina+potěr) | [16 empty] | VV | 2 | 1 | True | 0 | ROZPOCET
| VV |  | "m.č. 1.01" 4,06*0,06 |  | 0.244 | [14 empty] | VV | 2 | 2 | True | 0 | ROZPOCET
| VV |  | "m.č. 1.02" 3,43*0,06 |  | 0.206 | [14 empty] | VV | 2 | 2 | True | 0 | ROZPOCET
| VV |  | "m.č. 1.05" 2,59*0,06 |  | 0.155 | [14 empty] | VV | 2 | 2 | True | 0 | ROZPOCET
| VV |  | "m.č. 1.06" 2,82*0,06 |  | 0.169 | [14 empty] | VV | 2 | 2 | True | 0 | ROZPOCET
| VV |  | "m.č. 1.07" 0,92*0,06 |  | 0.055 | [14 empty] | VV | 2 | 2 | True | 0 | ROZPOCET
| VV |  | "m.č. 1.08" 1,0*0,06 |  | 0.06 | [14 empty] | VV | 2 | 2 | True | 0 | ROZPOCET
| VV |  | Součet |  | 0.889 | [14 empty] | VV | 2 | 4 | True | 1 | ROZPOCET
56 | K | 965042221 | Bourání mazanin betonových nebo z litého asfaltu tl. přes 100 mm, plochy do 1 m2 | m3 | 0.17 |  | 0 | CS ÚRS 2024 01 |  | snížená |  | 0 | 0 | 0 | 2.2 | 0.374 |  |  | 4 | K | 2 |  |  |  | ROZPOCET | 0 | 0 | 0 | 0 | 0 | 2 | 0 | 4 | -820484124
| Online PSC |  | https://podminky.urs.cz/item/CS_URS_2024_01/965042221 | [16 empty] | Online PSC | 2
| VV |  | vyvýšená podlaha m.č. 1.07 | [16 empty] | VV | 2 | 1 | True | 0 | ROZPOCET
| VV |  | 0,9*0,9*0,21 |  | 0.17 | [14 empty] | VV | 2 | 2 | True | 0 | ROZPOCET
| VV |  | Součet |  | 0.17 | [14 empty] | VV | 2 | 4 | True | 1 | ROZPOCET
57 | K | 965083112 | Odstranění násypu mezi stropními trámy tl. do 100 mm, plochy přes 2 m2 | m3 | 0.301 |  | 0 | CS ÚRS 2024 01 |  | snížená |  | 0 | 0 | 0 | 1.4 | 0.4214 |  |  | 4 | K | 2 |  |  |  | ROZPOCET | 0 | 0 | 0 | 0 | 0 | 2 | 0 | 4 | 1627546461
| Online PSC |  | https://podminky.urs.cz/item/CS_URS_2024_01/965083112 | [16 empty] | Online PSC | 2
| VV |  | Nový stav | [16 empty] | VV | 2 | 1 | True | 0 | ROZPOCET
| VV |  | "m.č. 1.02, tl. 8 mm" 15,63*0,008 |  | 0.125 | [14 empty] | VV | 2 | 2 | True | 0 | ROZPOCET
| VV |  | "m.č. 1.03, tl. 8 mm" 22,05*0,008 |  | 0.176 | [14 empty] | VV | 2 | 2 | True | 0 | ROZPOCET
| VV |  | Součet |  | 0.301 | [14 empty] | VV | 2 | 4 | True | 1 | ROZPOCET
58 | K | 952902R21 | Urovnání stávajícího násypu v podlahách před realizací nových podlahových vrstev | m2 | 52.81 |  | 0 |  |  | snížená |  | 0 | 0 | 0 | 0 | 0 |  |  | 4 | K | 2 |  |  |  | ROZPOCET | 0 | 0 | 0 | 0 | 0 | 2 | 0 | 4 | 119081815
| VV |  | Stávající stav | [16 empty] | VV | 2 | 1 | True | 0 | ROZPOCET
| VV |  | "celková plocha bytu" 52,81 |  | 52.81 | [14 empty] | VV | 2 | 2 | True | 0 | ROZPOCET
| VV |  | Součet |  | 52.81 | [14 empty] | VV | 2 | 4 | True | 1 | ROZPOCET
59 | K | 978059241 | Odsekání obkladů stěn včetně otlučení podkladní omítky až na zdivo z kamene přes 1 m2 | m2 | 4.192 |  | 0 | CS ÚRS 2024 01 |  | snížená |  | 0 | 0 | 0 | 0.169 | 0.70845 |  |  | 4 | K | 2 |  |  |  | ROZPOCET | 0 | 0 | 0 | 0 | 0 | 2 | 0 | 4 | 2050680957
| Online PSC |  | https://podminky.urs.cz/item/CS_URS_2024_01/978059241 | [16 empty] | Online PSC | 2
| VV |  | Stávající stav | [16 empty] | VV | 2 | 1 | True | 0 | ROZPOCET
| VV |  | "m.č. 1.02" 2,04*2,055 |  | 4.192 | [14 empty] | VV | 2 | 2 | True | 0 | ROZPOCET
| VV |  | Součet |  | 4.192 | [14 empty] | VV | 2 | 4 | True | 1 | ROZPOCET
60 | K | 978059541 | Odsekání obkladů stěn včetně otlučení podkladní omítky až na zdivo z obkládaček vnitřních, z jakýchkoliv materiálů, plochy přes 1 m2 | m2 | 16.684 |  | 0 | CS ÚRS 2024 01 |  | snížená |  | 0 | 0 | 0 | 0.068 | 1.1345 |  |  | 4 | K | 2 |  |  |  | ROZPOCET | 0 | 0 | 0 | 0 | 0 | 2 | 0 | 4 | -1552297577
| Online PSC |  | https://podminky.urs.cz/item/CS_URS_2024_01/978059541 | [16 empty] | Online PSC | 2
| VV |  | Stávající stav | [16 empty] | VV | 2 | 1 | True | 0 | ROZPOCET
| VV |  | "m.č. 1.02" (1,48*2+1,54)*1,4 |  | 6.3 | [14 empty] | VV | 2 | 2 | True | 0 | ROZPOCET
| VV |  | "m.č. 1.06" (1,53+0,71+0,28)*1,86+(0,355+0,8+1,32)*0,88 |  | 6.865 | [14 empty] | VV | 2 | 2 | True | 0 | ROZPOCET
| VV |  | "m.č. 1.08" (0,97+0,965)*2*1,28-0,7*2,05 |  | 3.519 | [14 empty] | VV | 2 | 2 | True | 0 | ROZPOCET
| VV |  | Součet |  | 16.684 | [14 empty] | VV | 2 | 4 | True | 1 | ROZPOCET
61 | K | 978011141 | Otlučení vápenných nebo vápenocementových omítek vnitřních ploch stropů, v rozsahu přes 10 do 30 % | m2 | 51.283 |  | 0 | CS ÚRS 2024 01 |  | snížená |  | 0 | 0 | 0 | 0.01 | 0.51283 |  |  | 4 | K | 2 |  |  |  | ROZPOCET | 0 | 0 | 0 | 0 | 0 | 2 | 0 | 4 | -1411426368
| Online PSC |  | https://podminky.urs.cz/item/CS_URS_2024_01/978011141 | [16 empty] | Online PSC | 2
| VV |  | 52,4-1,117 |  | 51.283 | [14 empty] | VV | 2 | 2 | True | 0 | ROZPOCET
| VV |  | Součet |  | 51.283 | [14 empty] | VV | 2 | 4 | True | 1 | ROZPOCET
62 | K | 978013141 | Otlučení vápenných nebo vápenocementových omítek vnitřních ploch stěn s vyškrabáním spar, s očištěním zdiva, v rozsahu přes 10 do 30 % | m2 | 105.454 |  | 0 | CS ÚRS 2024 01 |  | snížená |  | 0 | 0 | 0 | 0.01 | 1.0545 |  |  | 4 | K | 2 |  |  |  | ROZPOCET | 0 | 0 | 0 | 0 | 0 | 2 | 0 | 4 | 910281958
| Online PSC |  | https://podminky.urs.cz/item/CS_URS_2024_01/978013141 | [16 empty] | Online PSC | 2
| P |  | Poznámka k položce: vč otlučení zaomítaných rozvodů plynu a ZTI | [16 empty] | P | 2
| VV |  | 19,5*2,6 |  | 50.7 | [14 empty] | VV | 2 | 2 | True | 0 | ROZPOCET
| VV |  | (0,6+0,88*2)*0,1 |  | 0.236 | [14 empty] | VV | 2 | 2 | True | 0 | ROZPOCET
| VV |  | (0,57+0,88*2)*0,1 |  | 0.233 | [14 empty] | VV | 2 | 2 | True | 0 | ROZPOCET
| VV |  | (0,58+0,87*2)*0,1 |  | 0.232 | [14 empty] | VV | 2 | 2 | True | 0 | ROZPOCET
| VV |  | (0,57+0,855*2)*0,1 |  | 0.228 | [14 empty] | VV | 2 | 2 | True | 0 | ROZPOCET
| VV |  | (0,875+1,32*2)*0,1 |  | 0.352 | [14 empty] | VV | 2 | 2 | True | 0 | ROZPOCET
| VV |  | 2,0*2*0,49 |  | 1.96 | [14 empty] | VV | 2 | 2 | True | 0 | ROZPOCET
| VV |  | 26,35*2,6 |  | 68.51 | [14 empty] | VV | 2 | 2 | True | 0 | ROZPOCET
| VV |  | (1,88+1,29*2)*0,25*2 |  | 2.23 | [14 empty] | VV | 2 | 2 | True | 0 | ROZPOCET
| VV |  | -1,88*1,29*2 |  | -4.85 | [14 empty] | VV | 2 | 2 | True | 0 | ROZPOCET
| VV |  | -0,8*2,0*3*2 |  | -9.6 | [14 empty] | VV | 2 | 2 | True | 0 | ROZPOCET
| VV |  | -(0,8*2,0+0,875*1,32+0,57*0,855+0,58*0,87+0,57*0,88+0,6*0,88) |  | -4.777 | [14 empty] | VV | 2 | 2 | True | 0 | ROZPOCET
| VV |  | Součet |  | 105.454 | [14 empty] | VV | 2 | 4 | True | 1 | ROZPOCET
63 | K | 952901111 | Vyčištění budov nebo objektů před předáním do užívání budov bytové nebo občanské výstavby, světlé výšky podlaží do 4 m | m2 | 152.4 |  | 0 | CS ÚRS 2024 01 |  | snížená |  | 0 | 4e-05 | 0.006096 | 0 | 0 |  |  | 4 | K | 2 |  |  |  | ROZPOCET | 0 | 0 | 0 | 0 | 0 | 2 | 0 | 4 | -366734523
| Online PSC |  | https://podminky.urs.cz/item/CS_URS_2024_01/952901111 | [16 empty] | Online PSC | 2
| VV |  | "plocha bytu" 52,4 |  | 52.4 | [14 empty] | VV | 2 | 2 | True | 0 | ROZPOCET
| VV |  | "komunikační prostory v domě" 100,0 |  | 100 | [14 empty] | VV | 2 | 2 | True | 0 | ROZPOCET
| VV |  | Součet |  | 152.4 | [14 empty] | VV | 2 | 4 | True | 1 | ROZPOCET
64 | K | 9R04 | Pravidelný úklid společných prostor po dobu provádění stavebních prací | soubor | 1 |  | 0 |  |  | snížená |  | 0 | 0 | 0 | 0 | 0 |  |  | 4 | K | 2 |  |  |  | ROZPOCET | 0 | 0 | 0 | 0 | 0 | 2 | 0 | 4 | -1892030932
| D | 997 | Přesun sutě |  |  |  | 0 |  |  |  |  | 0 |  | 0 |  | 0 |  |  | 1 | D | 1 |  |  |  | ROZPOCET | [6 empty] | 0
65 | K | 997013216 | Vnitrostaveništní doprava suti a vybouraných hmot vodorovně do 50 m s naložením ručně pro budovy a haly výšky přes 18 do 21 m | t | 16.78 |  | 0 | CS ÚRS 2024 01 |  | snížená |  | 0 | 0 | 0 | 0 | 0 |  |  | 4 | K | 2 |  |  |  | ROZPOCET | 0 | 0 | 0 | 0 | 0 | 2 | 0 | 4 | -1600455833
| Online PSC |  | https://podminky.urs.cz/item/CS_URS_2024_01/997013216 | [16 empty] | Online PSC | 2
66 | K | 997013501 | Odvoz suti a vybouraných hmot na skládku nebo meziskládku se složením, na vzdálenost do 1 km | t | 16.78 |  | 0 | CS ÚRS 2024 01 |  | snížená |  | 0 | 0 | 0 | 0 | 0 |  |  | 4 | K | 2 |  |  |  | ROZPOCET | 0 | 0 | 0 | 0 | 0 | 2 | 0 | 4 | 1688881043
| Online PSC |  | https://podminky.urs.cz/item/CS_URS_2024_01/997013501 | [16 empty] | Online PSC | 2
67 | K | 997013509 | Odvoz suti a vybouraných hmot na skládku nebo meziskládku se složením, na vzdálenost Příplatek k ceně za každý další započatý 1 km přes 1 km | t | 151.02 |  | 0 | CS ÚRS 2024 01 |  | snížená |  | 0 | 0 | 0 | 0 | 0 |  |  | 4 | K | 2 |  |  |  | ROZPOCET | 0 | 0 | 0 | 0 | 0 | 2 | 0 | 4 | -360235195
| Online PSC |  | https://podminky.urs.cz/item/CS_URS_2024_01/997013509 | [16 empty] | Online PSC | 2
| P |  | Poznámka k položce: předpoklad do 10 km | [16 empty] | P | 2
| VV |  | 16,78*9 'Přepočtené koeficientem množství |  | 151.02 | [14 empty] | VV | 2 | 2 | False | 1 | ROZPOCET
68 | K | 997013601 | Poplatek za uložení stavebního odpadu na skládce (skládkovné) z prostého betonu zatříděného do Katalogu odpadů pod kódem 17 01 01 | t | 2.33 |  | 0 | CS ÚRS 2024 01 |  | snížená |  | 0 | 0 | 0 | 0 | 0 |  |  | 4 | K | 2 |  |  |  | ROZPOCET | 0 | 0 | 0 | 0 | 0 | 2 | 0 | 4 | -480682930
| Online PSC |  | https://podminky.urs.cz/item/CS_URS_2024_01/997013601 | [16 empty] | Online PSC | 2
| VV |  | 1,956+0,374 |  | 2.33 | [14 empty] | VV | 2 | 2 | True | 0 | ROZPOCET
| VV |  | Součet |  | 2.33 | [14 empty] | VV | 2 | 4 | True | 1 | ROZPOCET
69 | K | 997013603 | Poplatek za uložení stavebního odpadu na skládce (skládkovné) cihelného zatříděného do Katalogu odpadů pod kódem 17 01 02 | t | 6.268 |  | 0 | CS ÚRS 2024 01 |  | snížená |  | 0 | 0 | 0 | 0 | 0 |  |  | 4 | K | 2 |  |  |  | ROZPOCET | 0 | 0 | 0 | 0 | 0 | 2 | 0 | 4 | -566372908
| Online PSC |  | https://podminky.urs.cz/item/CS_URS_2024_01/997013603 | [16 empty] | Online PSC | 2
| VV |  | 5,48+0,558+0,117+0,05+0,045+0,018 |  | 6.268 | [14 empty] | VV | 2 | 2 | True | 0 | ROZPOCET
| VV |  | Součet |  | 6.268 | [14 empty] | VV | 2 | 4 | True | 1 | ROZPOCET
70 | K | 997013607 | Poplatek za uložení stavebního odpadu na skládce (skládkovné) z tašek a keramických výrobků zatříděného do Katalogu odpadů pod kódem 17 01 03 | t | 1.473 |  | 0 | CS ÚRS 2024 01 |  | snížená |  | 0 | 0 | 0 | 0 | 0 |  |  | 4 | K | 2 |  |  |  | ROZPOCET | 0 | 0 | 0 | 0 | 0 | 2 | 0 | 4 | -1165115890
| Online PSC |  | https://podminky.urs.cz/item/CS_URS_2024_01/997013607 | [16 empty] | Online PSC | 2
| VV |  | 0,308+0,03+1,135 |  | 1.473 | [14 empty] | VV | 2 | 2 | True | 0 | ROZPOCET
| VV |  | Součet |  | 1.473 | [14 empty] | VV | 2 | 4 | True | 1 | ROZPOCET
71 | K | 997013811 | Poplatek za uložení stavebního odpadu na skládce (skládkovné) dřevěného zatříděného do Katalogu odpadů pod kódem 17 02 01 | t | 1.655 |  | 0 | CS ÚRS 2024 01 |  | snížená |  | 0 | 0 | 0 | 0 | 0 |  |  | 4 | K | 2 |  |  |  | ROZPOCET | 0 | 0 | 0 | 0 | 0 | 2 | 0 | 4 | -1937842086
| Online PSC |  | https://podminky.urs.cz/item/CS_URS_2024_01/997013811 | [16 empty] | Online PSC | 2
| VV |  | 0,684+0,012+0,009+0,95 |  | 1.655 | [14 empty] | VV | 2 | 2 | True | 0 | ROZPOCET
| VV |  | Součet |  | 1.655 | [14 empty] | VV | 2 | 4 | True | 1 | ROZPOCET
72 | K | 997013631 | Poplatek za uložení stavebního odpadu na skládce (skládkovné) směsného stavebního a demoličního zatříděného do Katalogu odpadů pod kódem 17 09 04 | t | 5.054 |  | 0 | CS ÚRS 2024 01 |  | snížená |  | 0 | 0 | 0 | 0 | 0 |  |  | 4 | K | 2 |  |  |  | ROZPOCET | 0 | 0 | 0 | 0 | 0 | 2 | 0 | 4 | 1549843364
| Online PSC |  | https://podminky.urs.cz/item/CS_URS_2024_01/997013631 | [16 empty] | Online PSC | 2
| VV |  | "celková suť" 16,78 |  | 16.78 | [14 empty] | VV | 2 | 2 | True | 0 | ROZPOCET
| VV |  | "beton" -2,33 |  | -2.33 | [14 empty] | VV | 2 | 2 | True | 0 | ROZPOCET
| VV |  | "cihla" -6,268 |  | -6.268 | [14 empty] | VV | 2 | 2 | True | 0 | ROZPOCET
| VV |  | "keramika" -1,473 |  | -1.473 | [14 empty] | VV | 2 | 2 | True | 0 | ROZPOCET
| VV |  | "dřevo" -1,655 |  | -1.655 | [14 empty] | VV | 2 | 2 | True | 0 | ROZPOCET
| VV |  | Součet |  | 5.054 | [14 empty] | VV | 2 | 4 | True | 1 | ROZPOCET
| D | 998 | Přesun hmot |  |  |  | 0 |  |  |  |  | 0 |  | 0 |  | 0 |  |  | 1 | D | 1 |  |  |  | ROZPOCET | [6 empty] | 0
73 | K | 998018003 | Přesun hmot pro budovy občanské výstavby, bydlení, výrobu a služby ruční (bez užití mechanizace) vodorovná dopravní vzdálenost do 100 m pro budovy s jakoukoliv nosnou konstrukcí výšky přes 12 do 24 m | t | 9.102 |  | 0 | CS ÚRS 2024 01 |  | snížená |  | 0 | 0 | 0 | 0 | 0 |  |  | 4 | K | 2 |  |  |  | ROZPOCET | 0 | 0 | 0 | 0 | 0 | 2 | 0 | 4 | -1390604960
| Online PSC |  | https://podminky.urs.cz/item/CS_URS_2024_01/998018003 | [16 empty] | Online PSC | 2
| D | PSV | Práce a dodávky PSV |  |  |  | 0 |  |  |  |  | 0 |  | 3.6605 |  | 2.3951 |  |  | 2 | D | 0 |  |  |  | ROZPOCET | [6 empty] | 0
| D | 713 | Izolace tepelné |  |  |  | 0 |  |  |  |  | 0 |  | 1.1474 |  | 0 |  |  | 2 | D | 1 |  |  |  | ROZPOCET | [6 empty] | 0
74 | K | 713121111 | Montáž tepelné izolace podlah rohožemi, pásy, deskami, dílci, bloky (izolační materiál ve specifikaci) kladenými volně jednovrstvá | m2 | 37.68 |  | 0 | CS ÚRS 2024 01 |  | snížená |  | 0 | 0 | 0 | 0 | 0 |  |  | 16 | K | 2 |  |  |  | ROZPOCET | 0 | 0 | 0 | 0 | 0 | 2 | 0 | 16 | 1541150612
| Online PSC |  | https://podminky.urs.cz/item/CS_URS_2024_01/713121111 | [16 empty] | Online PSC | 2
| VV |  | skladba P.2 | [16 empty] | VV | 2 | 1 | True | 0 | ROZPOCET
| VV |  | "m.č. 1.02" 15,63 |  | 15.63 | [14 empty] | VV | 2 | 2 | True | 0 | ROZPOCET
| VV |  | "m.č. 1.03" 22,05 |  | 22.05 | [14 empty] | VV | 2 | 2 | True | 0 | ROZPOCET
| VV |  | Součet |  | 37.68 | [14 empty] | VV | 2 | 4 | True | 1 | ROZPOCET
75 | M | 5959082R | deska dřevovláknitá zvukově izolační, pevná v tlaku tl 20mm | m2 | 39.564 |  | 0 |  |  | snížená |  | 0 | 0.029 | 1.1474 | 0 | 0 |  |  | 32 | M | 2 |  |  |  | ROZPOCET | 0 | 0 | 0 | 0 | 0 | 2 | 0 | 16 | -795119361
| VV |  | 37,68*1,05 'Přepočtené koeficientem množství |  | 39.564 | [14 empty] | VV | 2 | 2 | False | 1 | ROZPOCET
76 | K | 998713313 | Přesun hmot pro izolace tepelné stanovený procentní sazbou (%) z ceny vodorovná dopravní vzdálenost do 50 m ruční (bez užití mechanizace) v objektech výšky přes 12 m do 24 m | % |  |  | 0 | CS ÚRS 2024 01 |  | snížená |  | 0 | 0 | 0 | 0 | 0 |  |  | 16 | K | 2 |  |  |  | ROZPOCET | 0 | 0 | 0 | 0 | 0 | 2 | 0 | 16 | 1821482765
| Online PSC |  | https://podminky.urs.cz/item/CS_URS_2024_01/998713313 | [16 empty] | Online PSC | 2
| D | 721 | Zdravotechnika - vnitřní kanalizace |  |  |  | 0 |  |  |  |  | 0 |  | 0 |  | 0.00792 |  |  | 2 | D | 1 |  |  |  | ROZPOCET | [6 empty] | 0
77 | K | 721R03 | Demontáž připojovacích rozvodů kanalizace | m | 4 |  | 0 |  |  | snížená |  | 0 | 0 | 0 | 0.00198 | 0.00792 |  |  | 16 | K | 2 |  |  |  | ROZPOCET | 0 | 0 | 0 | 0 | 0 | 2 | 0 | 16 | 825204827
| D | 722 | Zdravotechnika - vnitřní vodovod |  |  |  | 0 |  |  |  |  | 0 |  | 0 |  | 0.43074 |  |  | 2 | D | 1 |  |  |  | ROZPOCET | [6 empty] | 0
78 | K | 722R01 | Demontáž rozvodů teplé vody | m | 3 |  | 0 |  |  | snížená |  | 0 | 0 | 0 | 0.04786 | 0.14358 |  |  | 16 | K | 2 |  |  |  | ROZPOCET | 0 | 0 | 0 | 0 | 0 | 2 | 0 | 16 | 161276903
79 | K | 722R02 | Demontáž připojovacích rozvodů studené vody | m | 6 |  | 0 |  |  | snížená |  | 0 | 0 | 0 | 0.04786 | 0.28716 |  |  | 16 | K | 2 |  |  |  | ROZPOCET | 0 | 0 | 0 | 0 | 0 | 2 | 0 | 16 | -1679881186
| D | 723 | Zdravotechnika - vnitřní plynovod |  |  |  | 0 |  |  |  |  | 0 |  | 0.0033 |  | 0.1392 |  |  | 2 | D | 1 |  |  |  | ROZPOCET | [6 empty] | 0
80 | K | 7231R01 | Demontáž potrubí plynovodního z ocelových trubek DN 25 vč armatur | m | 30 |  | 0 |  |  | snížená |  | 0 | 0.00011 | 0.0033 | 0.00215 | 0.0645 |  |  | 16 | K | 2 |  |  |  | ROZPOCET | 0 | 0 | 0 | 0 | 0 | 2 | 0 | 16 | -2023796031
81 | K | 7231R02 | Demontáž plynových otopných těles podokenních typu WAV vč odkouření přes stěnu | soubor | 1 |  | 0 |  |  | snížená |  | 0 | 0 | 0 | 0.0435 | 0.0435 |  |  | 16 | K | 2 |  |  |  | ROZPOCET | 0 | 0 | 0 | 0 | 0 | 2 | 0 | 16 | 1131783308
82 | K | 7231R04 | Demontáž odkouření stávající karmy | m | 8 |  | 0 |  |  | snížená |  | 0 | 0 | 0 | 0.00215 | 0.0172 |  |  | 16 | K | 2 |  |  |  | ROZPOCET | 0 | 0 | 0 | 0 | 0 | 2 | 0 | 16 | 1549491398
83 | K | 725514801 | Demontáž plynových ohřívačů cirkulačních průtokových do 5 l/min | soubor | 1 |  | 0 | CS ÚRS 2024 01 |  | snížená |  | 0 | 0 | 0 | 0.014 | 0.014 |  |  | 16 | K | 2 |  |  |  | ROZPOCET | 0 | 0 | 0 | 0 | 0 | 2 | 0 | 16 | -1118311666
| Online PSC |  | https://podminky.urs.cz/item/CS_URS_2024_01/725514801 | [16 empty] | Online PSC | 2
| D | 725 | Zdravotechnika - zařizovací předměty |  |  |  | 0 |  |  |  |  | 0 |  | 0 |  | 0.06371 |  |  | 2 | D | 1 |  |  |  | ROZPOCET | [6 empty] | 0
84 | K | 725110811 | Demontáž klozetů splachovacích s nádrží nebo tlakovým splachovačem | soubor | 1 |  | 0 | CS ÚRS 2024 01 |  | snížená |  | 0 | 0 | 0 | 0.01933 | 0.01933 |  |  | 16 | K | 2 |  |  |  | ROZPOCET | 0 | 0 | 0 | 0 | 0 | 2 | 0 | 16 | -684003059
| Online PSC |  | https://podminky.urs.cz/item/CS_URS_2024_01/725110811 | [16 empty] | Online PSC | 2
85 | K | 725210821 | Demontáž umyvadel bez výtokových armatur umyvadel | soubor | 1 |  | 0 | CS ÚRS 2024 01 |  | snížená |  | 0 | 0 | 0 | 0.01946 | 0.01946 |  |  | 16 | K | 2 |  |  |  | ROZPOCET | 0 | 0 | 0 | 0 | 0 | 2 | 0 | 16 | 1951456437
| Online PSC |  | https://podminky.urs.cz/item/CS_URS_2024_01/725210821 | [16 empty] | Online PSC | 2
86 | K | 725220R51 | Demontáž vany | soubor | 1 |  | 0 |  |  | snížená |  | 0 | 0 | 0 | 0.0225 | 0.0225 |  |  | 16 | K | 2 |  |  |  | ROZPOCET | 0 | 0 | 0 | 0 | 0 | 2 | 0 | 16 | 113906823
87 | K | 725820801 | Demontáž baterií nástěnných do G 3/4 | soubor | 1 |  | 0 | CS ÚRS 2024 01 |  | snížená |  | 0 | 0 | 0 | 0.00156 | 0.00156 |  |  | 16 | K | 2 |  |  |  | ROZPOCET | 0 | 0 | 0 | 0 | 0 | 2 | 0 | 16 | 545328872
| Online PSC |  | https://podminky.urs.cz/item/CS_URS_2024_01/725820801 | [16 empty] | Online PSC | 2
| VV |  | "vanová" 1 |  | 1 | [14 empty] | VV | 2 | 2 | True | 0 | ROZPOCET
| VV |  | Součet |  | 1 | [14 empty] | VV | 2 | 4 | True | 1 | ROZPOCET
88 | K | 725820802 | Demontáž baterií stojánkových do 1 otvoru | soubor | 1 |  | 0 | CS ÚRS 2024 01 |  | snížená |  | 0 | 0 | 0 | 0.00086 | 0.00086 |  |  | 16 | K | 2 |  |  |  | ROZPOCET | 0 | 0 | 0 | 0 | 0 | 2 | 0 | 16 | 1268154149
| Online PSC |  | https://podminky.urs.cz/item/CS_URS_2024_01/725820802 | [16 empty] | Online PSC | 2
| VV |  | "umyvadlová" 1 |  | 1 | [14 empty] | VV | 2 | 2 | True | 0 | ROZPOCET
| VV |  | Součet |  | 1 | [14 empty] | VV | 2 | 4 | True | 1 | ROZPOCET
| D | 751 | Vzduchotechnika |  |  |  | 0 |  |  |  |  | 0 |  | 0 |  | 0 |  |  | 2 | D | 1 |  |  |  | ROZPOCET | [6 empty] | 0
89 | K | 751R02 | Komínový průzkum | soubor | 1 |  | 0 |  |  | snížená |  | 0 | 0 | 0 | 0 | 0 | investice | 0 | 16 | K | 2 |  |  |  | ROZPOCET | 0 | 0 | 0 | 0 | 0 | 2 | 0 | 16 | -592606031
| D | 762 | Konstrukce tesařské |  |  |  | 0 |  |  |  |  | 0 |  | 0 |  | 0.68382 |  |  | 2 | D | 1 |  |  |  | ROZPOCET | [6 empty] | 0
90 | K | 762522811 | Demontáž podlah s polštáři z prken tl. do 32 mm | m2 | 37.99 |  | 0 | CS ÚRS 2024 01 |  | snížená |  | 0 | 0 | 0 | 0.018 | 0.68382 |  |  | 16 | K | 2 |  |  |  | ROZPOCET | 0 | 0 | 0 | 0 | 0 | 2 | 0 | 16 | -132785046
| Online PSC |  | https://podminky.urs.cz/item/CS_URS_2024_01/762522811 | [16 empty] | Online PSC | 2
| VV |  | Stávající stav | [16 empty] | VV | 2 | 1 | True | 0 | ROZPOCET
| VV |  | "m.č. 1.03" 20,59 |  | 20.59 | [14 empty] | VV | 2 | 2 | True | 0 | ROZPOCET
| VV |  | "m.č. 1.04" 17,4 |  | 17.4 | [14 empty] | VV | 2 | 2 | True | 0 | ROZPOCET
| VV |  | Součet |  | 37.99 | [14 empty] | VV | 2 | 4 | True | 1 | ROZPOCET
| D | 763 | Konstrukce suché výstavby |  |  |  | 0 |  |  |  |  | 0 |  | 1.2538 |  | 0.00506 |  |  | 2 | D | 1 |  |  |  | ROZPOCET | [6 empty] | 0
91 | K | 763112951 | Vyspravení sádrokartonových příček nebo předsazených stěn plochy jednotlivě přes 0,25 do 0,50 m2 desky tl. 12,5 mm standardní A | kus | 1 |  | 0 | CS ÚRS 2024 01 |  | snížená |  | 0 | 0.00642 | 0.00642 | 0.00506 | 0.00506 |  |  | 4 | K | 2 |  |  |  | ROZPOCET | 0 | 0 | 0 | 0 | 0 | 2 | 0 | 4 | 55765378
| Online PSC |  | https://podminky.urs.cz/item/CS_URS_2024_01/763112951 | [16 empty] | Online PSC | 2
| VV |  | "zakrytí niky m.č. 1.01" 1 |  | 1 | [14 empty] | VV | 2 | 2 | True | 0 | ROZPOCET
| VV |  | Součet |  | 1 | [14 empty] | VV | 2 | 4 | True | 1 | ROZPOCET
92 | K | 763131451 | Podhled ze sádrokartonových desek dvouvrstvá zavěšená spodní konstrukce z ocelových profilů CD, UD jednoduše opláštěná deskou impregnovanou H2, tl. 12,5 mm, bez izolace | m2 | 1.17 |  | 0 | CS ÚRS 2024 01 |  | snížená |  | 0 | 0.01259 | 0.01473 | 0 | 0 | investice | 0 | 16 | K | 2 |  |  |  | ROZPOCET | 0 | 0 | 0 | 0 | 0 | 2 | 0 | 16 | 568929993
| Online PSC |  | https://podminky.urs.cz/item/CS_URS_2024_01/763131451 | [16 empty] | Online PSC | 2
| VV |  | Nový stav | [16 empty] | VV | 2 | 1 | True | 0 | ROZPOCET
| VV |  | "m.č. 1.05" 1,17 |  | 1.17 | [14 empty] | VV | 2 | 2 | True | 0 | ROZPOCET
| VV |  | Součet |  | 1.17 | [14 empty] | VV | 2 | 4 | True | 1 | ROZPOCET
93 | K | 763131761 | Podhled ze sádrokartonových desek Příplatek k cenám za plochu do 3 m2 jednotlivě | m2 | 1.17 |  | 0 | CS ÚRS 2024 01 |  | snížená |  | 0 | 0 | 0 | 0 | 0 | investice | 0 | 16 | K | 2 |  |  |  | ROZPOCET | 0 | 0 | 0 | 0 | 0 | 2 | 0 | 16 | -2032990880
| Online PSC |  | https://podminky.urs.cz/item/CS_URS_2024_01/763131761 | [16 empty] | Online PSC | 2
94 | K | 763131714 | Podhled ze sádrokartonových desek ostatní práce a konstrukce na podhledech ze sádrokartonových desek základní penetrační nátěr | m2 | 1.17 |  | 0 | CS ÚRS 2024 01 |  | snížená |  | 0 | 0.0001 | 0.000117 | 0 | 0 |  |  | 16 | K | 2 |  |  |  | ROZPOCET | 0 | 0 | 0 | 0 | 0 | 2 | 0 | 16 | 1917763910
| Online PSC |  | https://podminky.urs.cz/item/CS_URS_2024_01/763131714 | [16 empty] | Online PSC | 2
95 | K | 763251211 | Podlaha ze sádrovláknitých desek na pero a drážku z podlahových prvků tl. 25 mm podlaha tl. 25 mm bez podsypu | m2 | 37.68 |  | 0 | CS ÚRS 2024 01 |  | snížená |  | 0 | 0.03271 | 1.2325 | 0 | 0 |  |  | 16 | K | 2 |  |  |  | ROZPOCET | 0 | 0 | 0 | 0 | 0 | 2 | 0 | 16 | -203301274
| Online PSC |  | https://podminky.urs.cz/item/CS_URS_2024_01/763251211 | [16 empty] | Online PSC | 2
| VV |  | skladba P.2 | [16 empty] | VV | 2 | 1 | True | 0 | ROZPOCET
| VV |  | "m.č. 1.02" 15,63 |  | 15.63 | [14 empty] | VV | 2 | 2 | True | 0 | ROZPOCET
| VV |  | "m.č. 1.03" 22,05 |  | 22.05 | [14 empty] | VV | 2 | 2 | True | 0 | ROZPOCET
| VV |  | Součet |  | 37.68 | [14 empty] | VV | 2 | 4 | True | 1 | ROZPOCET
96 | K | 998763513 | Přesun hmot pro konstrukce montované z desek sádrokartonových, sádrovláknitých, cementovláknitých nebo cementových stanovený procentní sazbou (%) z ceny vodorovná dopravní vzdálenost do 50 m ruční (bez užití mechanizace) v objektech výšky přes 12 do 24 m | % |  |  | 0 | CS ÚRS 2024 01 |  | snížená |  | 0 | 0 | 0 | 0 | 0 |  |  | 16 | K | 2 |  |  |  | ROZPOCET | 0 | 0 | 0 | 0 | 0 | 2 | 0 | 16 | 650848077
| Online PSC |  | https://podminky.urs.cz/item/CS_URS_2024_01/998763513 | [16 empty] | Online PSC | 2
| D | 764 | Konstrukce klempířské |  |  |  | 0 |  |  |  |  | 0 |  | 0.0019489 |  | 0.0053356 |  |  | 2 | D | 1 |  |  |  | ROZPOCET | [6 empty] | 0
97 | K | 764002851 | Demontáž klempířských konstrukcí oplechování parapetů do suti | m | 3.195 |  | 0 | CS ÚRS 2024 01 |  | snížená |  | 0 | 0 | 0 | 0.00167 | 0.0053356 |  |  | 16 | K | 2 |  |  |  | ROZPOCET | 0 | 0 | 0 | 0 | 0 | 2 | 0 | 16 | 1026740255
| Online PSC |  | https://podminky.urs.cz/item/CS_URS_2024_01/764002851 | [16 empty] | Online PSC | 2
| VV |  | "okno P.1" 0,875 |  | 0.875 | [14 empty] | VV | 2 | 2 | True | 0 | ROZPOCET
| VV |  | "okno P.2" 0,57 |  | 0.57 | [14 empty] | VV | 2 | 2 | True | 0 | ROZPOCET
| VV |  | "okno P.3" 0,58 |  | 0.58 | [14 empty] | VV | 2 | 2 | True | 0 | ROZPOCET
| VV |  | "okno P.4" 0,57 |  | 0.57 | [14 empty] | VV | 2 | 2 | True | 0 | ROZPOCET
| VV |  | "okno P.5" 0,6 |  | 0.6 | [14 empty] | VV | 2 | 2 | True | 0 | ROZPOCET
| VV |  | Součet |  | 3.195 | [14 empty] | VV | 2 | 4 | True | 1 | ROZPOCET
98 | K | 764226R03 | Oplechování parapetů z hliníkového plechu rovných mechanicky kotvené, s povrchovou úpravou, specifikace dle PD | m | 3.195 |  | 0 |  |  | snížená |  | 0 | 0.00061 | 0.0019489 | 0 | 0 | investice | 0 | 16 | K | 2 |  |  |  | ROZPOCET | 0 | 0 | 0 | 0 | 0 | 2 | 0 | 16 | -1466776045
| VV |  | "okno P.1" 0,875 |  | 0.875 | [14 empty] | VV | 2 | 2 | True | 0 | ROZPOCET
| VV |  | "okno P.2" 0,57 |  | 0.57 | [14 empty] | VV | 2 | 2 | True | 0 | ROZPOCET
| VV |  | "okno P.3" 0,58 |  | 0.58 | [14 empty] | VV | 2 | 2 | True | 0 | ROZPOCET
| VV |  | "okno P.4" 0,57 |  | 0.57 | [14 empty] | VV | 2 | 2 | True | 0 | ROZPOCET
| VV |  | "okno P.5" 0,6 |  | 0.6 | [14 empty] | VV | 2 | 2 | True | 0 | ROZPOCET
| VV |  | Součet |  | 3.195 | [14 empty] | VV | 2 | 4 | True | 1 | ROZPOCET
99 | K | 998764313 | Přesun hmot pro konstrukce klempířské stanovený procentní sazbou (%) z ceny vodorovná dopravní vzdálenost do 50 m ruční (bez užtití mechanizace) v objektech výšky přes 12 do 24 m | % |  |  | 0 | CS ÚRS 2024 01 |  | snížená |  | 0 | 0 | 0 | 0 | 0 |  |  | 16 | K | 2 |  |  |  | ROZPOCET | 0 | 0 | 0 | 0 | 0 | 2 | 0 | 16 | -1615479045
| Online PSC |  | https://podminky.urs.cz/item/CS_URS_2024_01/998764313 | [16 empty] | Online PSC | 2
| D | 766 | Konstrukce truhlářské |  |  |  | 0 |  |  |  |  | 0 |  | 0.01278 |  | 0.030368 |  |  | 2 | D | 1 |  |  |  | ROZPOCET | [6 empty] | 0
100 | K | 766411821 | Demontáž obložení stěn palubkami | m2 | 1.095 |  | 0 | CS ÚRS 2024 01 |  | snížená |  | 0 | 0 | 0 | 0.01098 | 0.012023 |  |  | 16 | K | 2 |  |  |  | ROZPOCET | 0 | 0 | 0 | 0 | 0 | 2 | 0 | 16 | -1430995929
| Online PSC |  | https://podminky.urs.cz/item/CS_URS_2024_01/766411821 | [16 empty] | Online PSC | 2
| VV |  | Stávající stav | [16 empty] | VV | 2 | 1 | True | 0 | ROZPOCET
| VV |  | "m.č. 1.05" (0,5+0,23)*1,5 |  | 1.095 | [14 empty] | VV | 2 | 2 | True | 0 | ROZPOCET
| VV |  | Součet |  | 1.095 | [14 empty] | VV | 2 | 4 | True | 1 | ROZPOCET
101 | K | 766411822 | Demontáž obložení stěn podkladových roštů | m2 | 1.095 |  | 0 | CS ÚRS 2024 01 |  | snížená |  | 0 | 0 | 0 | 0.008 | 0.00876 |  |  | 16 | K | 2 |  |  |  | ROZPOCET | 0 | 0 | 0 | 0 | 0 | 2 | 0 | 16 | -1610642384
| Online PSC |  | https://podminky.urs.cz/item/CS_URS_2024_01/766411822 | [16 empty] | Online PSC | 2
102 | K | 766691941 | Výměna parapetních desek šířky do 300 mm | m | 3.195 |  | 0 | CS ÚRS 2024 01 |  | snížená |  | 0 | 0 | 0 | 0.003 | 0.009585 | investice | 0 | 16 | K | 2 |  |  |  | ROZPOCET | 0 | 0 | 0 | 0 | 0 | 2 | 0 | 16 | -292313818
| Online PSC |  | https://podminky.urs.cz/item/CS_URS_2024_01/766691941 | [16 empty] | Online PSC | 2
| VV |  | Tabulka oken | [16 empty] | VV | 2 | 1 | True | 0 | ROZPOCET
| VV |  | "okno P.1" 0,875 |  | 0.875 | [14 empty] | VV | 2 | 2 | True | 0 | ROZPOCET
| VV |  | "okno P.2" 0,57 |  | 0.57 | [14 empty] | VV | 2 | 2 | True | 0 | ROZPOCET
| VV |  | "okno P.3" 0,58 |  | 0.58 | [14 empty] | VV | 2 | 2 | True | 0 | ROZPOCET
| VV |  | "okno P.4" 0,57 |  | 0.57 | [14 empty] | VV | 2 | 2 | True | 0 | ROZPOCET
| VV |  | "okno P.5" 0,6 |  | 0.6 | [14 empty] | VV | 2 | 2 | True | 0 | ROZPOCET
| VV |  | Součet |  | 3.195 | [14 empty] | VV | 2 | 4 | True | 1 | ROZPOCET
103 | M | 6079410R | parapet dřevěný, vč povrchové úpravy, specifikace dle PD | m | 3.195 |  | 0 |  |  | snížená |  | 0 | 0.004 | 0.01278 | 0 | 0 | investice | 0 | 32 | M | 2 |  |  |  | ROZPOCET | 0 | 0 | 0 | 0 | 0 | 2 | 0 | 16 | 328570039
104 | K | D.1 | D+M vnitřní dveře 1kř 800x1970 mm, plné, otočné, CPL laminát, vč kování a obložkové zárubně, specifikace dle PD | kus | 1 |  | 0 |  |  | snížená |  | 0 | 0 | 0 | 0 | 0 |  |  | 16 | K | 2 |  |  |  | ROZPOCET | 0 | 0 | 0 | 0 | 0 | 2 | 0 | 16 | 926354105
| VV |  | Výpis dveří | [16 empty] | VV | 2 | 1 | True | 0 | ROZPOCET
| VV |  | "ozn. D.1" 1 |  | 1 | [14 empty] | VV | 2 | 2 | True | 0 | ROZPOCET
| VV |  | Součet |  | 1 | [14 empty] | VV | 2 | 4 | True | 1 | ROZPOCET
105 | K | D.2 | D+M vnitřní dveře 1kř 800x1970 mm, plné, otočné, CPL laminát, vč kování a obložkové zárubně, specifikace dle PD | kus | 1 |  | 0 |  |  | snížená |  | 0 | 0 | 0 | 0 | 0 |  |  | 16 | K | 2 |  |  |  | ROZPOCET | 0 | 0 | 0 | 0 | 0 | 2 | 0 | 16 | 1717718738
| VV |  | Výpis dveří | [16 empty] | VV | 2 | 1 | True | 0 | ROZPOCET
| VV |  | "ozn. D.2" 1 |  | 1 | [14 empty] | VV | 2 | 2 | True | 0 | ROZPOCET
| VV |  | Součet |  | 1 | [14 empty] | VV | 2 | 4 | True | 1 | ROZPOCET
106 | K | D.3 | D+M vnitřní dveře 1kř 700x1970 mm, plné, otočné, CPL laminát, vč kování a obložkové zárubně, specifikace dle PD | kus | 1 |  | 0 |  |  | snížená |  | 0 | 0 | 0 | 0 | 0 |  |  | 16 | K | 2 |  |  |  | ROZPOCET | 0 | 0 | 0 | 0 | 0 | 2 | 0 | 16 | 1252801608
| VV |  | Výpis dveří | [16 empty] | VV | 2 | 1 | True | 0 | ROZPOCET
| VV |  | "ozn. D.3" 1 |  | 1 | [14 empty] | VV | 2 | 2 | True | 0 | ROZPOCET
| VV |  | Součet |  | 1 | [14 empty] | VV | 2 | 4 | True | 1 | ROZPOCET
107 | K | D.4 | D+M vnitřní dveře 1kř 700x1970 mm, plné, otočné, CPL laminát, vč kování a obložkové zárubně, specifikace dle PD | kus | 1 |  | 0 |  |  | snížená |  | 0 | 0 | 0 | 0 | 0 |  |  | 16 | K | 2 |  |  |  | ROZPOCET | 0 | 0 | 0 | 0 | 0 | 2 | 0 | 16 | -1148296367
| VV |  | Výpis dveří | [16 empty] | VV | 2 | 1 | True | 0 | ROZPOCET
| VV |  | "ozn. D.4" 1 |  | 1 | [14 empty] | VV | 2 | 2 | True | 0 | ROZPOCET
| VV |  | Součet |  | 1 | [14 empty] | VV | 2 | 4 | True | 1 | ROZPOCET
108 | K | D.5 | D+M vstupní dveře 1kř 800x1970 mm, plné, otočné, protipožární, bezpečnostní třída 3, bezpečnostní kování, kovová zárubeň, práh, specifikace dle PD | kus | 1 |  | 0 |  |  | snížená |  | 0 | 0 | 0 | 0 | 0 | investice | 0 | 16 | K | 2 |  |  |  | ROZPOCET | 0 | 0 | 0 | 0 | 0 | 2 | 0 | 16 | -1522392343
| VV |  | Výpis dveří | [16 empty] | VV | 2 | 1 | True | 0 | ROZPOCET
| VV |  | "ozn. D.5" 1 |  | 1 | [14 empty] | VV | 2 | 2 | True | 0 | ROZPOCET
| VV |  | Součet |  | 1 | [14 empty] | VV | 2 | 4 | True | 1 | ROZPOCET
109 | K | P.1 | D+M dřevěné okno 875x1320 mm, izol. dvojsklo, Pz kotvy, EPDM těsnění, specifikace dle PD | kus | 1 |  | 0 |  |  | snížená |  | 0 | 0 | 0 | 0 | 0 | investice | 0 | 16 | K | 2 |  |  |  | ROZPOCET | 0 | 0 | 0 | 0 | 0 | 2 | 0 | 16 | -186306627
| VV |  | Tabulka oken | [16 empty] | VV | 2 | 1 | True | 0 | ROZPOCET
| VV |  | "ozn. P.1" 1 |  | 1 | [14 empty] | VV | 2 | 2 | True | 0 | ROZPOCET
| VV |  | Součet |  | 1 | [14 empty] | VV | 2 | 4 | True | 1 | ROZPOCET
110 | K | P.2 | D+M dřevěné okno 570x855 mm, izol. dvojsklo, Pz kotvy, EPDM těsnění, specifikace dle PD | kus | 1 |  | 0 |  |  | snížená |  | 0 | 0 | 0 | 0 | 0 | investice | 0 | 16 | K | 2 |  |  |  | ROZPOCET | 0 | 0 | 0 | 0 | 0 | 2 | 0 | 16 | 453097249
| VV |  | Tabulka oken | [16 empty] | VV | 2 | 1 | True | 0 | ROZPOCET
| VV |  | "ozn. P.2" 1 |  | 1 | [14 empty] | VV | 2 | 2 | True | 0 | ROZPOCET
| VV |  | Součet |  | 1 | [14 empty] | VV | 2 | 4 | True | 1 | ROZPOCET
111 | K | P.3 | D+M dřevěné okno 580x870 mm, izol. dvojsklo, Pz kotvy, EPDM těsnění, specifikace dle PD | kus | 1 |  | 0 |  |  | snížená |  | 0 | 0 | 0 | 0 | 0 | investice | 0 | 16 | K | 2 |  |  |  | ROZPOCET | 0 | 0 | 0 | 0 | 0 | 2 | 0 | 16 | -375998958
| VV |  | Tabulka oken | [16 empty] | VV | 2 | 1 | True | 0 | ROZPOCET
| VV |  | "ozn. P.3" 1 |  | 1 | [14 empty] | VV | 2 | 2 | True | 0 | ROZPOCET
| VV |  | Součet |  | 1 | [14 empty] | VV | 2 | 4 | True | 1 | ROZPOCET
112 | K | P.4 | D+M dřevěné okno 570x880 mm, izol. dvojsklo, Pz kotvy, EPDM těsnění, specifikace dle PD | kus | 1 |  | 0 |  |  | snížená |  | 0 | 0 | 0 | 0 | 0 | investice | 0 | 16 | K | 2 |  |  |  | ROZPOCET | 0 | 0 | 0 | 0 | 0 | 2 | 0 | 16 | -1042131357
| VV |  | Tabulka oken | [16 empty] | VV | 2 | 1 | True | 0 | ROZPOCET
| VV |  | "ozn. P.4" 1 |  | 1 | [14 empty] | VV | 2 | 2 | True | 0 | ROZPOCET
| VV |  | Součet |  | 1 | [14 empty] | VV | 2 | 4 | True | 1 | ROZPOCET
113 | K | P.5 | D+M dřevěné okno 600x880 mm, izol. dvojsklo, Pz kotvy, EPDM těsnění, specifikace dle PD | kus | 1 |  | 0 |  |  | snížená |  | 0 | 0 | 0 | 0 | 0 | investice | 0 | 16 | K | 2 |  |  |  | ROZPOCET | 0 | 0 | 0 | 0 | 0 | 2 | 0 | 16 | 1856497325
| VV |  | Tabulka oken | [16 empty] | VV | 2 | 1 | True | 0 | ROZPOCET
| VV |  | "ozn. P.5" 1 |  | 1 | [14 empty] | VV | 2 | 2 | True | 0 | ROZPOCET
| VV |  | Součet |  | 1 | [14 empty] | VV | 2 | 4 | True | 1 | ROZPOCET
114 | K | X.3_A | D+M kuchyňská linka vč. horních skříněk a pracovní desky, kompletní provedení, specifikace dle PD | soubor | 1 |  | 0 |  |  | snížená |  | 0 | 0 | 0 | 0 | 0 | investice | 0 | 16 | K | 2 |  |  |  | ROZPOCET | 0 | 0 | 0 | 0 | 0 | 2 | 0 | 16 | 1062324378
| VV |  | Tabulka truhlářských výrobků | [16 empty] | VV | 2 | 1 | True | 0 | ROZPOCET
| VV |  | "ozn. X.3" 1 |  | 1 | [14 empty] | VV | 2 | 2 | True | 0 | ROZPOCET
| VV |  | Součet |  | 1 | [14 empty] | VV | 2 | 4 | True | 1 | ROZPOCET
115 | K | X.3_B | D+M spotřebiče do kuchyňské linky, specifikace dle PD | soubor | 1 |  | 0 |  |  | snížená |  | 0 | 0 | 0 | 0 | 0 | investice | 0 | 16 | K | 2 |  |  |  | ROZPOCET | 0 | 0 | 0 | 0 | 0 | 2 | 0 | 16 | 453303220
| P |  | Poznámka k položce: elektrická trouba, varná deska, myčka, digestoř | [16 empty] | P | 2
| VV |  | Tabulka truhlářských výrobků | [16 empty] | VV | 2 | 1 | True | 0 | ROZPOCET
| VV |  | "ozn. X.3" 1 |  | 1 | [14 empty] | VV | 2 | 2 | True | 0 | ROZPOCET
| VV |  | Součet |  | 1 | [14 empty] | VV | 2 | 4 | True | 1 | ROZPOCET
116 | K | 998766313 | Přesun hmot pro konstrukce truhlářské stanovený procentní sazbou (%) z ceny vodorovná dopravní vzdálenost do 50 m ruční (bez užití mechanizace) v objektech výšky přes 12 do 24 m | % |  |  | 0 | CS ÚRS 2024 01 |  | snížená |  | 0 | 0 | 0 | 0 | 0 |  |  | 16 | K | 2 |  |  |  | ROZPOCET | 0 | 0 | 0 | 0 | 0 | 2 | 0 | 16 | 1993833942
| Online PSC |  | https://podminky.urs.cz/item/CS_URS_2024_01/998766313 | [16 empty] | Online PSC | 2
| D | 767 | Konstrukce zámečnické |  |  |  | 0 |  |  |  |  | 0 |  | 0.0014117 |  | 0 |  |  | 2 | D | 1 |  |  |  | ROZPOCET | [6 empty] | 0
117 | K | 767646411 | Montáž revizních dveří a dvířek hliníkových, ocelových nebo plastových s rámem jednokřídlových, plochy do 0,5 m2 | m2 | 0.09 |  | 0 | CS ÚRS 2024 01 |  | snížená |  | 0 | 0.00013 | 1.17e-05 | 0 | 0 |  |  | 16 | K | 2 |  |  |  | ROZPOCET | 0 | 0 | 0 | 0 | 0 | 2 | 0 | 16 | 1594800763
| Online PSC |  | https://podminky.urs.cz/item/CS_URS_2024_01/767646411 | [16 empty] | Online PSC | 2
| VV |  | Tabulka ostatních výrobků | [16 empty] | VV | 2 | 1 | True | 0 | ROZPOCET
| VV |  | "ozn. X.1" 0,3*0,3 |  | 0.09 | [14 empty] | VV | 2 | 2 | True | 0 | ROZPOCET
| VV |  | Součet |  | 0.09 | [14 empty] | VV | 2 | 4 | True | 1 | ROZPOCET
118 | M | 59030711 | dvířka revizní jednokřídlá s automatickým zámkem 300x300mm | kus | 1 |  | 0 | CS ÚRS 2024 01 |  | snížená |  | 0 | 0.0014 | 0.0014 | 0 | 0 |  |  | 32 | M | 2 |  |  |  | ROZPOCET | 0 | 0 | 0 | 0 | 0 | 2 | 0 | 16 | 1146494073
| P |  | Poznámka k položce: hliníková konstrukce, SDK deska s nalepeným obkladem, vč kotvení, těsnění a rámečku, specifikace dle PD | [16 empty] | P | 2
119 | K | 998767313 | Přesun hmot pro zámečnické konstrukce stanovený procentní sazbou (%) z ceny vodorovná dopravní vzdálenost do 50 m ruční (bez užití mechanizace) v objektech výšky přes 12 do 24 m | % |  |  | 0 | CS ÚRS 2024 01 |  | snížená |  | 0 | 0 | 0 | 0 | 0 |  |  | 16 | K | 2 |  |  |  | ROZPOCET | 0 | 0 | 0 | 0 | 0 | 2 | 0 | 16 | -38091596
| Online PSC |  | https://podminky.urs.cz/item/CS_URS_2024_01/998767313 | [16 empty] | Online PSC | 2
| D | 771 | Podlahy z dlaždic |  |  |  | 0 |  |  |  |  | 0 |  | 0.49567 |  | 0 |  |  | 2 | D | 1 |  |  |  | ROZPOCET | [6 empty] | 0
120 | K | 771121011 | Příprava podkladu před provedením dlažby nátěr penetrační na podlahu | m2 | 14.72 |  | 0 | CS ÚRS 2024 01 |  | snížená |  | 0 | 0.0003 | 0.004416 | 0 | 0 |  |  | 16 | K | 2 |  |  |  | ROZPOCET | 0 | 0 | 0 | 0 | 0 | 2 | 0 | 16 | 1647801189
| Online PSC |  | https://podminky.urs.cz/item/CS_URS_2024_01/771121011 | [16 empty] | Online PSC | 2
| VV |  | Nový stav | [16 empty] | VV | 2 | 1 | True | 0 | ROZPOCET
| VV |  | "m.č. 1.01" 7,69 |  | 7.69 | [14 empty] | VV | 2 | 2 | True | 0 | ROZPOCET
| VV |  | "m.č. 1.04" 5,86 |  | 5.86 | [14 empty] | VV | 2 | 2 | True | 0 | ROZPOCET
| VV |  | "m.č. 1.05" 1,17 |  | 1.17 | [14 empty] | VV | 2 | 2 | True | 0 | ROZPOCET
| VV |  | Součet |  | 14.72 | [14 empty] | VV | 2 | 4 | True | 1 | ROZPOCET
121 | K | 771574416 | Montáž podlah z dlaždic keramických lepených cementovým flexibilním lepidlem hladkých, tloušťky do 10 mm přes 9 do 12 ks/m2 | m2 | 14.72 |  | 0 | CS ÚRS 2024 01 |  | snížená |  | 0 | 0.006 | 0.08832 | 0 | 0 |  |  | 16 | K | 2 |  |  |  | ROZPOCET | 0 | 0 | 0 | 0 | 0 | 2 | 0 | 16 | -27530586
| Online PSC |  | https://podminky.urs.cz/item/CS_URS_2024_01/771574416 | [16 empty] | Online PSC | 2
122 | M | 5976112R | dlažba keramická slinutá 300x300 mm, glazovaná, mechanicky odolná, specifikace dle standardů | m2 | 16.192 |  | 0 |  |  | snížená |  | 0 | 0.022 | 0.35622 | 0 | 0 |  |  | 32 | M | 2 |  |  |  | ROZPOCET | 0 | 0 | 0 | 0 | 0 | 2 | 0 | 16 | -181313114
| VV |  | 14,72*1,1 'Přepočtené koeficientem množství |  | 16.192 | [14 empty] | VV | 2 | 2 | False | 1 | ROZPOCET
123 | K | 771577211 | Montáž podlah z dlaždic keramických lepených cementovým flexibilním lepidlem Příplatek k cenám za plochu do 5 m2 jednotlivě | m2 | 1.17 |  | 0 | CS ÚRS 2024 01 |  | snížená |  | 0 | 0 | 0 | 0 | 0 |  |  | 16 | K | 2 |  |  |  | ROZPOCET | 0 | 0 | 0 | 0 | 0 | 2 | 0 | 16 | -815075268
| Online PSC |  | https://podminky.urs.cz/item/CS_URS_2024_01/771577211 | [16 empty] | Online PSC | 2
124 | K | 771474113 | Montáž soklů z dlaždic keramických lepených cementovým flexibilním lepidlem rovných, výšky přes 90 do 120 mm | m | 7.6 |  | 0 | CS ÚRS 2024 01 |  | snížená |  | 0 | 0.00058 | 0.004408 | 0 | 0 |  |  | 16 | K | 2 |  |  |  | ROZPOCET | 0 | 0 | 0 | 0 | 0 | 2 | 0 | 16 | 189447312
| Online PSC |  | https://podminky.urs.cz/item/CS_URS_2024_01/771474113 | [16 empty] | Online PSC | 2
| VV |  | Nový stav | [16 empty] | VV | 2 | 1 | True | 0 | ROZPOCET
| VV |  | "m.č. 1.01" 11,9-(0,9*3+0,8*2) |  | 7.6 | [14 empty] | VV | 2 | 2 | True | 0 | ROZPOCET
| VV |  | Součet |  | 7.6 | [14 empty] | VV | 2 | 4 | True | 1 | ROZPOCET
125 | M | 5976118R | sokl keramický tl do 10mm výšky přes 90 do 120mm, dekor dle dlažby | m | 8.36 |  | 0 |  |  | snížená |  | 0 | 0.00264 | 0.02207 | 0 | 0 |  |  | 32 | M | 2 |  |  |  | ROZPOCET | 0 | 0 | 0 | 0 | 0 | 2 | 0 | 16 | -418795607
| VV |  | 7,6*1,1 'Přepočtené koeficientem množství |  | 8.36 | [14 empty] | VV | 2 | 2 | False | 1 | ROZPOCET
126 | K | 771591115 | Podlahy - dokončovací práce spárování silikonem | m | 22.8 |  | 0 | CS ÚRS 2024 01 |  | snížená |  | 0 | 3e-05 | 0.000684 | 0 | 0 |  |  | 16 | K | 2 |  |  |  | ROZPOCET | 0 | 0 | 0 | 0 | 0 | 2 | 0 | 16 | 1789367835
| Online PSC |  | https://podminky.urs.cz/item/CS_URS_2024_01/771591115 | [16 empty] | Online PSC | 2
| VV |  | dlažba/sokl | [16 empty] | VV | 2 | 1 | True | 0 | ROZPOCET
| VV |  | 7,6 |  | 7.6 | [14 empty] | VV | 2 | 2 | True | 0 | ROZPOCET
| VV |  | dlažba/obklad | [16 empty] | VV | 2 | 1 | True | 0 | ROZPOCET
| VV |  | "m.č. 1.04" 12,2-0,8 |  | 11.4 | [14 empty] | VV | 2 | 2 | True | 0 | ROZPOCET
| VV |  | "m.č. 1.05" 4,6-0,8 |  | 3.8 | [14 empty] | VV | 2 | 2 | True | 0 | ROZPOCET
| VV |  | Součet |  | 22.8 | [14 empty] | VV | 2 | 4 | True | 1 | ROZPOCET
127 | K | 771591112 | Izolace podlahy pod dlažbu nátěrem nebo stěrkou ve dvou vrstvách | m2 | 7.03 |  | 0 | CS ÚRS 2024 01 |  | snížená |  | 0 | 0.0015 | 0.010545 | 0 | 0 |  |  | 16 | K | 2 |  |  |  | ROZPOCET | 0 | 0 | 0 | 0 | 0 | 2 | 0 | 16 | 418281546
| Online PSC |  | https://podminky.urs.cz/item/CS_URS_2024_01/771591112 | [16 empty] | Online PSC | 2
| P |  | Poznámka k položce: vč vytažení 300 mm nad podlahu a systémového ukončení | [16 empty] | P | 2
| VV |  | Nový stav, skladba P.3 | [16 empty] | VV | 2 | 1 | True | 0 | ROZPOCET
| VV |  | "m.č. 1.04" 5,86 |  | 5.86 | [14 empty] | VV | 2 | 2 | True | 0 | ROZPOCET
| VV |  | "m.č. 1.05" 1,17 |  | 1.17 | [14 empty] | VV | 2 | 2 | True | 0 | ROZPOCET
| VV |  | Součet |  | 7.03 | [14 empty] | VV | 2 | 4 | True | 1 | ROZPOCET
128 | K | 771591241 | Izolace podlahy pod dlažbu těsnícími izolačními pásy vnitřní kout | kus | 14 |  | 0 | CS ÚRS 2024 01 |  | snížená |  | 0 | 0.00021 | 0.00294 | 0 | 0 |  |  | 16 | K | 2 |  |  |  | ROZPOCET | 0 | 0 | 0 | 0 | 0 | 2 | 0 | 16 | 1680634731
| Online PSC |  | https://podminky.urs.cz/item/CS_URS_2024_01/771591241 | [16 empty] | Online PSC | 2
| VV |  | "m.č. 1.04" 9 |  | 9 | [14 empty] | VV | 2 | 2 | True | 0 | ROZPOCET
| VV |  | "m.č. 1.05" 5 |  | 5 | [14 empty] | VV | 2 | 2 | True | 0 | ROZPOCET
| VV |  | Součet |  | 14 | [14 empty] | VV | 2 | 4 | True | 1 | ROZPOCET
129 | K | 771591242 | Izolace podlahy pod dlažbu těsnícími izolačními pásy vnější roh | kus | 6 |  | 0 | CS ÚRS 2024 01 |  | snížená |  | 0 | 0.0002 | 0.0012 | 0 | 0 |  |  | 16 | K | 2 |  |  |  | ROZPOCET | 0 | 0 | 0 | 0 | 0 | 2 | 0 | 16 | 1194410906
| Online PSC |  | https://podminky.urs.cz/item/CS_URS_2024_01/771591242 | [16 empty] | Online PSC | 2
| VV |  | "m.č. 1.04" 5 |  | 5 | [14 empty] | VV | 2 | 2 | True | 0 | ROZPOCET
| VV |  | "m.č. 1.05" 1 |  | 1 | [14 empty] | VV | 2 | 2 | True | 0 | ROZPOCET
| VV |  | Součet |  | 6 | [14 empty] | VV | 2 | 4 | True | 1 | ROZPOCET
130 | K | 771591264 | Izolace podlahy pod dlažbu těsnícími izolačními pásy mezi podlahou a stěnu | m | 15.2 |  | 0 | CS ÚRS 2024 01 |  | snížená |  | 0 | 0.00032 | 0.004864 | 0 | 0 |  |  | 16 | K | 2 |  |  |  | ROZPOCET | 0 | 0 | 0 | 0 | 0 | 2 | 0 | 16 | 1281459420
| Online PSC |  | https://podminky.urs.cz/item/CS_URS_2024_01/771591264 | [16 empty] | Online PSC | 2
| VV |  | "m.č. 1.04" 12,2-0,8 |  | 11.4 | [14 empty] | VV | 2 | 2 | True | 0 | ROZPOCET
| VV |  | "m.č. 1.05" 4,6-0,8 |  | 3.8 | [14 empty] | VV | 2 | 2 | True | 0 | ROZPOCET
| VV |  | Součet |  | 15.2 | [14 empty] | VV | 2 | 4 | True | 1 | ROZPOCET
131 | K | 998771313 | Přesun hmot pro podlahy z dlaždic stanovený procentní sazbou (%) z ceny vodorovná dopravní vzdálenost do 50 m ruční (bez užití mechanizace) v objektech výšky přes 12 do 24 m | % |  |  | 0 | CS ÚRS 2024 01 |  | snížená |  | 0 | 0 | 0 | 0 | 0 |  |  | 16 | K | 2 |  |  |  | ROZPOCET | 0 | 0 | 0 | 0 | 0 | 2 | 0 | 16 | 1151125570
| Online PSC |  | https://podminky.urs.cz/item/CS_URS_2024_01/998771313 | [16 empty] | Online PSC | 2
| D | 775 | Podlahy skládané |  |  |  | 0 |  |  |  |  | 0 |  | 0 |  | 0.9949 |  |  | 2 | D | 1 |  |  |  | ROZPOCET | [6 empty] | 0
132 | K | 775511800 | Demontáž podlah vlysových do suti s lištami lepených | m2 | 37.99 |  | 0 | CS ÚRS 2024 01 |  | snížená |  | 0 | 0 | 0 | 0.025 | 0.94975 |  |  | 16 | K | 2 |  |  |  | ROZPOCET | 0 | 0 | 0 | 0 | 0 | 2 | 0 | 16 | -252124382
| Online PSC |  | https://podminky.urs.cz/item/CS_URS_2024_01/775511800 | [16 empty] | Online PSC | 2
| VV |  | Stávající stav | [16 empty] | VV | 2 | 1 | True | 0 | ROZPOCET
| VV |  | "m.č. 1.03" 20,59 |  | 20.59 | [14 empty] | VV | 2 | 2 | True | 0 | ROZPOCET
| VV |  | "m.č. 1.04" 17,4 |  | 17.4 | [14 empty] | VV | 2 | 2 | True | 0 | ROZPOCET
| VV |  | Součet |  | 37.99 | [14 empty] | VV | 2 | 4 | True | 1 | ROZPOCET
133 | K | 775541821 | Demontáž plovoucích podlah laminátových, dýhovaných, vinylových ap. zaklapávacích (spojených na zámek) | m2 | 6.02 |  | 0 | CS ÚRS 2024 01 |  | snížená |  | 0 | 0 | 0 | 0.007 | 0.04214 |  |  | 16 | K | 2 |  |  |  | ROZPOCET | 0 | 0 | 0 | 0 | 0 | 2 | 0 | 16 | -1412362351
| Online PSC |  | https://podminky.urs.cz/item/CS_URS_2024_01/775541821 | [16 empty] | Online PSC | 2
| VV |  | Stávající stav | [16 empty] | VV | 2 | 1 | True | 0 | ROZPOCET
| VV |  | "m.č. 1.02" 3,43 |  | 3.43 | [14 empty] | VV | 2 | 2 | True | 0 | ROZPOCET
| VV |  | "m.č. 1.05" 2,59 |  | 2.59 | [14 empty] | VV | 2 | 2 | True | 0 | ROZPOCET
| VV |  | Součet |  | 6.02 | [14 empty] | VV | 2 | 4 | True | 1 | ROZPOCET
134 | K | 776145811 | Ostatní práce odstranění podložek a parozábran volně položených | m2 | 6.02 |  | 0 | CS ÚRS 2024 01 |  | snížená |  | 0 | 0 | 0 | 0.0005 | 0.00301 |  |  | 16 | K | 2 |  |  |  | ROZPOCET | 0 | 0 | 0 | 0 | 0 | 2 | 0 | 16 | -1964843222
| Online PSC |  | https://podminky.urs.cz/item/CS_URS_2024_01/776145811 | [16 empty] | Online PSC | 2
| D | 776 | Podlahy povlakové |  |  |  | 0 |  |  |  |  | 0 |  | 0.17447 |  | 0 |  |  | 2 | D | 1 |  |  |  | ROZPOCET | [6 empty] | 0
135 | K | 776231111 | Montáž podlahovin z vinylu lepením lamel nebo čtverců standardním lepidlem | m2 | 37.68 |  | 0 | CS ÚRS 2024 01 |  | snížená |  | 0 | 0.0003 | 0.011304 | 0 | 0 |  |  | 16 | K | 2 |  |  |  | ROZPOCET | 0 | 0 | 0 | 0 | 0 | 2 | 0 | 16 | 257550918
| Online PSC |  | https://podminky.urs.cz/item/CS_URS_2024_01/776231111 | [16 empty] | Online PSC | 2
| VV |  | Nový stav | [16 empty] | VV | 2 | 1 | True | 0 | ROZPOCET
| VV |  | "m.č. 1.02" 15,63 |  | 15.63 | [14 empty] | VV | 2 | 2 | True | 0 | ROZPOCET
| VV |  | "m.č. 1.03" 22,05 |  | 22.05 | [14 empty] | VV | 2 | 2 | True | 0 | ROZPOCET
| VV |  | Součet |  | 37.68 | [14 empty] | VV | 2 | 4 | True | 1 | ROZPOCET
136 | M | 2841105R | vinylová podlahovina tl. 2 mm s vloženým skelným rounem a ochrannou vrstvou PUR laku, specifikace dle standardů | m2 | 41.448 |  | 0 |  |  | snížená |  | 0 | 0.00368 | 0.15253 | 0 | 0 |  |  | 32 | M | 2 |  |  |  | ROZPOCET | 0 | 0 | 0 | 0 | 0 | 2 | 0 | 16 | -1382220531
| VV |  | 37,68*1,1 'Přepočtené koeficientem množství |  | 41.448 | [14 empty] | VV | 2 | 2 | False | 1 | ROZPOCET
137 | K | 776421111 | Montáž lišt obvodových lepených | m | 33 |  | 0 | CS ÚRS 2024 01 |  | snížená |  | 0 | 1e-05 | 0.00033 | 0 | 0 |  |  | 16 | K | 2 |  |  |  | ROZPOCET | 0 | 0 | 0 | 0 | 0 | 2 | 0 | 16 | 1890910722
| Online PSC |  | https://podminky.urs.cz/item/CS_URS_2024_01/776421111 | [16 empty] | Online PSC | 2
| VV |  | Nový stav | [16 empty] | VV | 2 | 1 | True | 0 | ROZPOCET
| VV |  | "m.č. 1.02" 15,9-0,9 |  | 15 | [14 empty] | VV | 2 | 2 | True | 0 | ROZPOCET
| VV |  | "m.č. 1.03" 18,9-0,9 |  | 18 | [14 empty] | VV | 2 | 2 | True | 0 | ROZPOCET
| VV |  | Součet |  | 33 | [14 empty] | VV | 2 | 4 | True | 1 | ROZPOCET
138 | M | 2834216R | lišta podlahová systémová soklová | m | 33.66 |  | 0 |  |  | snížená |  | 0 | 0.00027 | 0.0090882 | 0 | 0 |  |  | 32 | M | 2 |  |  |  | ROZPOCET | 0 | 0 | 0 | 0 | 0 | 2 | 0 | 16 | -140031849
| VV |  | 33*1,02 'Přepočtené koeficientem množství |  | 33.66 | [14 empty] | VV | 2 | 2 | False | 1 | ROZPOCET
139 | K | 776421311 | Montáž lišt přechodových samolepících | m | 3 |  | 0 | CS ÚRS 2024 01 |  | snížená |  | 0 | 0 | 0 | 0 | 0 |  |  | 16 | K | 2 |  |  |  | ROZPOCET | 0 | 0 | 0 | 0 | 0 | 2 | 0 | 16 | 361163375
| Online PSC |  | https://podminky.urs.cz/item/CS_URS_2024_01/776421311 | [16 empty] | Online PSC | 2
| VV |  | Tabulka ostatních výrobků | [16 empty] | VV | 2 | 1 | True | 0 | ROZPOCET
| VV |  | "ozn. X.5" 0,8*2 |  | 1.6 | [14 empty] | VV | 2 | 2 | True | 0 | ROZPOCET
| VV |  | "ozn. X.6" 0,7*2 |  | 1.4 | [14 empty] | VV | 2 | 2 | True | 0 | ROZPOCET
| VV |  | Součet |  | 3 | [14 empty] | VV | 2 | 4 | True | 1 | ROZPOCET
140 | M | 5905413R | profil přechodový hliníkový pro PVC podlahy 30 mm | m | 3.06 |  | 0 |  |  | snížená |  | 0 | 0.0004 | 0.001224 | 0 | 0 |  |  | 32 | M | 2 |  |  |  | ROZPOCET | 0 | 0 | 0 | 0 | 0 | 2 | 0 | 16 | -1984552267
| VV |  | 3*1,02 'Přepočtené koeficientem množství |  | 3.06 | [14 empty] | VV | 2 | 2 | False | 1 | ROZPOCET
141 | K | 998776313 | Přesun hmot pro podlahy povlakové stanovený procentní sazbou (%) z ceny vodorovná dopravní vzdálenost do 50 m ruční (bez užití mechanizace) v objektech výšky přes 12 do 24 m | % |  |  | 0 | CS ÚRS 2024 01 |  | snížená |  | 0 | 0 | 0 | 0 | 0 |  |  | 16 | K | 2 |  |  |  | ROZPOCET | 0 | 0 | 0 | 0 | 0 | 2 | 0 | 16 | -1423128954
| Online PSC |  | https://podminky.urs.cz/item/CS_URS_2024_01/998776313 | [16 empty] | Online PSC | 2
| D | 781 | Dokončovací práce - obklady |  |  |  | 0 |  |  |  |  | 0 |  | 0.34171 |  | 0 |  |  | 2 | D | 1 |  |  |  | ROZPOCET | [6 empty] | 0
142 | K | 781121011 | Příprava podkladu před provedením obkladu nátěr penetrační na stěnu | m2 | 16.558 |  | 0 | CS ÚRS 2024 01 |  | snížená |  | 0 | 0.0003 | 0.0049674 | 0 | 0 |  |  | 16 | K | 2 |  |  |  | ROZPOCET | 0 | 0 | 0 | 0 | 0 | 2 | 0 | 16 | -765599743
| Online PSC |  | https://podminky.urs.cz/item/CS_URS_2024_01/781121011 | [16 empty] | Online PSC | 2
143 | K | 781472217 | Montáž keramických obkladů stěn lepených cementovým flexibilním lepidlem hladkých přes 12 do 19 ks/m2 | m2 | 16.558 |  | 0 | CS ÚRS 2024 01 |  | snížená |  | 0 | 0.0053 | 0.087757 | 0 | 0 |  |  | 16 | K | 2 |  |  |  | ROZPOCET | 0 | 0 | 0 | 0 | 0 | 2 | 0 | 16 | 1324966866
| Online PSC |  | https://podminky.urs.cz/item/CS_URS_2024_01/781472217 | [16 empty] | Online PSC | 2
| VV |  | m.č. 1.03 | [16 empty] | VV | 2 | 1 | True | 0 | ROZPOCET
| VV |  | (2,4+0,6)*0,5 |  | 1.5 | [14 empty] | VV | 2 | 2 | True | 0 | ROZPOCET
| VV |  | m.č. 1.04 | [16 empty] | VV | 2 | 1 | True | 0 | ROZPOCET
| VV |  | (1,115+0,355+0,71+1,53+2,522+0,115)*2,0 |  | 12.694 | [14 empty] | VV | 2 | 2 | True | 0 | ROZPOCET
| VV |  | 0,7*0,15 |  | 0.105 | [14 empty] | VV | 2 | 2 | True | 0 | ROZPOCET
| VV |  | -(0,57*0,5+0,8*2,0) |  | -1.885 | [14 empty] | VV | 2 | 2 | True | 0 | ROZPOCET
| VV |  | m.č. 1.05 | [16 empty] | VV | 2 | 1 | True | 0 | ROZPOCET
| VV |  | (1,0+1,09)*2*1,2 |  | 5.016 | [14 empty] | VV | 2 | 2 | True | 0 | ROZPOCET
| VV |  | 0,7*0,125 |  | 0.088 | [14 empty] | VV | 2 | 2 | True | 0 | ROZPOCET
| VV |  | -(0,8*1,2) |  | -0.96 | [14 empty] | VV | 2 | 2 | True | 0 | ROZPOCET
| VV |  | Součet |  | 16.558 | [14 empty] | VV | 2 | 4 | True | 1 | ROZPOCET
144 | M | 5976170R | obklad keramický 250x330 mm, glazovaný, slinutý, mechanicky odolný, specifikace dle standardů | m2 | 18.214 |  | 0 |  |  | snížená |  | 0 | 0.01232 | 0.2244 | 0 | 0 |  |  | 32 | M | 2 |  |  |  | ROZPOCET | 0 | 0 | 0 | 0 | 0 | 2 | 0 | 16 | -293469209
| VV |  | 16,558*1,1 'Přepočtené koeficientem množství |  | 18.214 | [14 empty] | VV | 2 | 2 | False | 1 | ROZPOCET
145 | K | 781492211 | Obklad - dokončující práce montáž profilu lepeného flexibilním cementovým lepidlem rohového | m | 7.5 |  | 0 | CS ÚRS 2024 01 |  | snížená |  | 0 | 0.0002 | 0.0015 | 0 | 0 |  |  | 16 | K | 2 |  |  |  | ROZPOCET | 0 | 0 | 0 | 0 | 0 | 2 | 0 | 16 | -1573498255
| Online PSC |  | https://podminky.urs.cz/item/CS_URS_2024_01/781492211 | [16 empty] | Online PSC | 2
| VV |  | "m.č. 1.04" 0,9+0,7+2,0*2 |  | 5.6 | [14 empty] | VV | 2 | 2 | True | 0 | ROZPOCET
| VV |  | "m.č. 1.05" 1,2+0,7 |  | 1.9 | [14 empty] | VV | 2 | 2 | True | 0 | ROZPOCET
| VV |  | Součet |  | 7.5 | [14 empty] | VV | 2 | 4 | True | 1 | ROZPOCET
146 | K | 781492221 | Obklad - dokončující práce montáž profilu lepeného flexibilním cementovým lepidlem vanového | m | 2.4 |  | 0 | CS ÚRS 2024 01 |  | snížená |  | 0 | 0.0002 | 0.00048 | 0 | 0 |  |  | 16 | K | 2 |  |  |  | ROZPOCET | 0 | 0 | 0 | 0 | 0 | 2 | 0 | 16 | 1947267884
| Online PSC |  | https://podminky.urs.cz/item/CS_URS_2024_01/781492221 | [16 empty] | Online PSC | 2
| VV |  | 1,7+0,7 |  | 2.4 | [14 empty] | VV | 2 | 2 | True | 0 | ROZPOCET
| VV |  | Součet |  | 2.4 | [14 empty] | VV | 2 | 4 | True | 1 | ROZPOCET
147 | K | 781492251 | Obklad - dokončující práce montáž profilu lepeného flexibilním cementovým lepidlem ukončovacího | m | 10.527 |  | 0 | CS ÚRS 2024 01 |  | snížená |  | 0 | 0.00018 | 0.0018949 | 0 | 0 |  |  | 16 | K | 2 |  |  |  | ROZPOCET | 0 | 0 | 0 | 0 | 0 | 2 | 0 | 16 | -561180519
| Online PSC |  | https://podminky.urs.cz/item/CS_URS_2024_01/781492251 | [16 empty] | Online PSC | 2
| VV |  | m.č. 1.04 | [16 empty] | VV | 2 | 1 | True | 0 | ROZPOCET
| VV |  | 1,115+0,355+0,71+1,53+2,522+0,115 |  | 6.347 | [14 empty] | VV | 2 | 2 | True | 0 | ROZPOCET
| VV |  | m.č. 1.05 | [16 empty] | VV | 2 | 1 | True | 0 | ROZPOCET
| VV |  | (1,0+1,09)*2 |  | 4.18 | [14 empty] | VV | 2 | 2 | True | 0 | ROZPOCET
| VV |  | Součet |  | 10.527 | [14 empty] | VV | 2 | 4 | True | 1 | ROZPOCET
148 | M | 1941600R | lišta ukončovací, specifikace dle PD | m | 21.448 |  | 0 |  |  | snížená |  | 0 | 0.00012 | 0.0025738 | 0 | 0 |  |  | 32 | M | 2 |  |  |  | ROZPOCET | 0 | 0 | 0 | 0 | 0 | 2 | 0 | 16 | 468012503
| VV |  | "rohový" 7,5 |  | 7.5 | [14 empty] | VV | 2 | 2 | True | 0 | ROZPOCET
| VV |  | "vanový" 2,4 |  | 2.4 | [14 empty] | VV | 2 | 2 | True | 0 | ROZPOCET
| VV |  | "ukončovací" 10,527 |  | 10.527 | [14 empty] | VV | 2 | 2 | True | 0 | ROZPOCET
| VV |  | Součet |  | 20.427 | [14 empty] | VV | 2 | 4 | True | 1 | ROZPOCET
| VV |  | 20,427*1,05 'Přepočtené koeficientem množství |  | 21.448 | [14 empty] | VV | 2 | 2 | False | 1 | ROZPOCET
149 | K | 781495115 | Obklad - dokončující práce ostatní práce spárování silikonem | m | 16.5 |  | 0 | CS ÚRS 2024 01 |  | snížená |  | 0 | 3e-05 | 0.000495 | 0 | 0 |  |  | 16 | K | 2 |  |  |  | ROZPOCET | 0 | 0 | 0 | 0 | 0 | 2 | 0 | 16 | 260969974
| Online PSC |  | https://podminky.urs.cz/item/CS_URS_2024_01/781495115 | [16 empty] | Online PSC | 2
| VV |  | kouty | [16 empty] | VV | 2 | 1 | True | 0 | ROZPOCET
| VV |  | "m.č. 1.03" 0,5 |  | 0.5 | [14 empty] | VV | 2 | 2 | True | 0 | ROZPOCET
| VV |  | "m.č. 1.04" 2,0*5 |  | 10 | [14 empty] | VV | 2 | 2 | True | 0 | ROZPOCET
| VV |  | "m.č. 1.05" 1,2*5 |  | 6 | [14 empty] | VV | 2 | 2 | True | 0 | ROZPOCET
| VV |  | Součet |  | 16.5 | [14 empty] | VV | 2 | 4 | True | 1 | ROZPOCET
150 | K | 781131112 | Izolace stěny pod obklad izolace nátěrem nebo stěrkou ve dvou vrstvách | m2 | 11.084 |  | 0 | CS ÚRS 2024 01 |  | snížená |  | 0 | 0.0015 | 0.016626 | 0 | 0 |  |  | 16 | K | 2 |  |  |  | ROZPOCET | 0 | 0 | 0 | 0 | 0 | 2 | 0 | 16 | 907928971
| Online PSC |  | https://podminky.urs.cz/item/CS_URS_2024_01/781131112 | [16 empty] | Online PSC | 2
| VV |  | "vana" (2,522+1,53)*2,0 |  | 8.104 | [14 empty] | VV | 2 | 2 | True | 0 | ROZPOCET
| VV |  | "umyvadlo" 1,115*2,0 |  | 2.23 | [14 empty] | VV | 2 | 2 | True | 0 | ROZPOCET
| VV |  | "dřez" 1,5*0,5 |  | 0.75 | [14 empty] | VV | 2 | 2 | True | 0 | ROZPOCET
| VV |  | Součet |  | 11.084 | [14 empty] | VV | 2 | 4 | True | 1 | ROZPOCET
151 | K | 781131242 | Izolace stěny pod obklad izolace těsnícími izolačními pásy vnější roh | kus | 3 |  | 0 | CS ÚRS 2024 01 |  | snížená |  | 0 | 0.0002 | 0.0006 | 0 | 0 |  |  | 16 | K | 2 |  |  |  | ROZPOCET | 0 | 0 | 0 | 0 | 0 | 2 | 0 | 16 | -402890660
| Online PSC |  | https://podminky.urs.cz/item/CS_URS_2024_01/781131242 | [16 empty] | Online PSC | 2
| VV |  | Nový stav | [16 empty] | VV | 2 | 1 | True | 0 | ROZPOCET
| VV |  | "m.č. 1.04" 3 |  | 3 | [14 empty] | VV | 2 | 2 | True | 0 | ROZPOCET
| VV |  | Součet |  | 3 | [14 empty] | VV | 2 | 4 | True | 1 | ROZPOCET
152 | K | 781131241 | Izolace stěny pod obklad izolace těsnícími izolačními pásy vnitřní kout | kus | 2 |  | 0 | CS ÚRS 2024 01 |  | snížená |  | 0 | 0.00021 | 0.00042 | 0 | 0 |  |  | 16 | K | 2 |  |  |  | ROZPOCET | 0 | 0 | 0 | 0 | 0 | 2 | 0 | 16 | -1624016969
| Online PSC |  | https://podminky.urs.cz/item/CS_URS_2024_01/781131241 | [16 empty] | Online PSC | 2
153 | K | 998781313 | Přesun hmot pro obklady keramické stanovený procentní sazbou (%) z ceny vodorovná dopravní vzdálenost do 50 m ruční (bez užití mechanizace) v objektech výšky přes 12 do 24 m | % |  |  | 0 | CS ÚRS 2024 01 |  | snížená |  | 0 | 0 | 0 | 0 | 0 |  |  | 16 | K | 2 |  |  |  | ROZPOCET | 0 | 0 | 0 | 0 | 0 | 2 | 0 | 16 | 411741750
| Online PSC |  | https://podminky.urs.cz/item/CS_URS_2024_01/998781313 | [16 empty] | Online PSC | 2
| D | 784 | Dokončovací práce - malby a tapety |  |  |  | 0 |  |  |  |  | 0 |  | 0.22809 |  | 0.034012 |  |  | 2 | D | 1 |  |  |  | ROZPOCET | [6 empty] | 0
154 | K | 784121001 | Oškrabání malby v místnostech výšky do 3,80 m | m2 | 109.716 |  | 0 | CS ÚRS 2024 01 |  | snížená |  | 0 | 0.001 | 0.10972 | 0.00031 | 0.034012 |  |  | 16 | K | 2 |  |  |  | ROZPOCET | 0 | 0 | 0 | 0 | 0 | 2 | 0 | 16 | -482256329
| Online PSC |  | https://podminky.urs.cz/item/CS_URS_2024_01/784121001 | [16 empty] | Online PSC | 2
| VV |  | předpoklad otlučených omítek 30% | [16 empty] | VV | 2 | 1 | True | 0 | ROZPOCET
| VV |  | "otlučené stropy" 51,283*0,7 |  | 35.898 | [14 empty] | VV | 2 | 2 | True | 0 | ROZPOCET
| VV |  | "otlučené stěny" 105,454*0,7 |  | 73.818 | [14 empty] | VV | 2 | 2 | True | 0 | ROZPOCET
| VV |  | Součet |  | 109.716 | [14 empty] | VV | 2 | 4 | True | 1 | ROZPOCET
155 | K | 784121011 | Rozmývání podkladu po oškrabání malby v místnostech výšky do 3,80 m | m2 | 109.716 |  | 0 | CS ÚRS 2024 01 |  | snížená |  | 0 | 0 | 0 | 0 | 0 |  |  | 16 | K | 2 |  |  |  | ROZPOCET | 0 | 0 | 0 | 0 | 0 | 2 | 0 | 16 | -143535270
| Online PSC |  | https://podminky.urs.cz/item/CS_URS_2024_01/784121011 | [16 empty] | Online PSC | 2
156 | K | 784141001 | Odstranění plísní v místnostech výšky do 3,80 m | m2 | 20 |  | 0 | CS ÚRS 2024 01 |  | snížená |  | 0 | 0.00025 | 0.005 | 0 | 0 |  |  | 16 | K | 2 |  |  |  | ROZPOCET | 0 | 0 | 0 | 0 | 0 | 2 | 0 | 16 | -2076692075
| Online PSC |  | https://podminky.urs.cz/item/CS_URS_2024_01/784141001 | [16 empty] | Online PSC | 2
| VV |  | "kolem okna" 20,0 |  | 20 | [14 empty] | VV | 2 | 2 | True | 0 | ROZPOCET
| VV |  | Součet |  | 20 | [14 empty] | VV | 2 | 4 | True | 1 | ROZPOCET
157 | K | 784181101 | Penetrace podkladu jednonásobná základní akrylátová bezbarvá v místnostech výšky do 3,80 m | m2 | 208.503 |  | 0 | CS ÚRS 2024 01 |  | snížená |  | 0 | 0.0002 | 0.041701 | 0 | 0 |  |  | 16 | K | 2 |  |  |  | ROZPOCET | 0 | 0 | 0 | 0 | 0 | 2 | 0 | 16 | -1870597763
| Online PSC |  | https://podminky.urs.cz/item/CS_URS_2024_01/784181101 | [16 empty] | Online PSC | 2
| VV |  | m.č. 1.01 | [16 empty] | VV | 2 | 1 | True | 0 | ROZPOCET
| VV |  | 11,0*2,6+7,69 |  | 36.29 | [14 empty] | VV | 2 | 2 | True | 0 | ROZPOCET
| VV |  | 2,0*0,49*2 |  | 1.96 | [14 empty] | VV | 2 | 2 | True | 0 | ROZPOCET
| VV |  | m.č. 1.02 | [16 empty] | VV | 2 | 1 | True | 0 | ROZPOCET
| VV |  | 15,9*2,6+15,63 |  | 56.97 | [14 empty] | VV | 2 | 2 | True | 0 | ROZPOCET
| VV |  | m.č. 1.03 | [16 empty] | VV | 2 | 1 | True | 0 | ROZPOCET
| VV |  | 18,9*2,6+22,05 |  | 71.19 | [14 empty] | VV | 2 | 2 | True | 0 | ROZPOCET
| VV |  | m.č. 1.04 | [16 empty] | VV | 2 | 1 | True | 0 | ROZPOCET
| VV |  | 12,1*2,6+5,86 |  | 37.32 | [14 empty] | VV | 2 | 2 | True | 0 | ROZPOCET
| VV |  | m.č. 1.05 | [16 empty] | VV | 2 | 1 | True | 0 | ROZPOCET
| VV |  | 4,6*2,6+5,86 |  | 17.82 | [14 empty] | VV | 2 | 2 | True | 0 | ROZPOCET
| VV |  | ostění, nadpraží | [16 empty] | VV | 2 | 1 | True | 0 | ROZPOCET
| VV |  | (0,6+0,88*2)*0,1 |  | 0.236 | [14 empty] | VV | 2 | 2 | True | 0 | ROZPOCET
| VV |  | (0,57+0,88*2)*0,1 |  | 0.233 | [14 empty] | VV | 2 | 2 | True | 0 | ROZPOCET
| VV |  | (0,58+0,87*2)*0,1 |  | 0.232 | [14 empty] | VV | 2 | 2 | True | 0 | ROZPOCET
| VV |  | (0,57+0,855*2)*0,1 |  | 0.228 | [14 empty] | VV | 2 | 2 | True | 0 | ROZPOCET
| VV |  | (0,875+1,32*2)*0,1 |  | 0.352 | [14 empty] | VV | 2 | 2 | True | 0 | ROZPOCET
| VV |  | (1,88+1,29*2)*0,25*2 |  | 2.23 | [14 empty] | VV | 2 | 2 | True | 0 | ROZPOCET
| VV |  | odpočet obkladů | [16 empty] | VV | 2 | 1 | True | 0 | ROZPOCET
| VV |  | -16,558 |  | -16.558 | [14 empty] | VV | 2 | 2 | True | 0 | ROZPOCET
| VV |  | Součet |  | 208.503 | [14 empty] | VV | 2 | 4 | True | 1 | ROZPOCET
158 | K | 784211101 | Malby z malířských směsí oděruvzdorných za mokra dvojnásobné, bílé za mokra oděruvzdorné výborně v místnostech výšky do 3,80 m | m2 | 208.503 |  | 0 | CS ÚRS 2024 01 |  | snížená |  | 0 | 0.00026 | 0.054211 | 0 | 0 |  |  | 16 | K | 2 |  |  |  | ROZPOCET | 0 | 0 | 0 | 0 | 0 | 2 | 0 | 16 | -1462345530
| Online PSC |  | https://podminky.urs.cz/item/CS_URS_2024_01/784211101 | [16 empty] | Online PSC | 2
159 | K | 784660R01 | Linkrustace s vrchním nátěrem latexovým v místnostech výšky do 3,80 m | m2 | 2 |  | 0 |  |  | snížená |  | 0 | 0.00873 | 0.01746 | 0 | 0 |  |  | 16 | K | 2 |  |  |  | ROZPOCET | 0 | 0 | 0 | 0 | 0 | 2 | 0 | 16 | -2096073047
| P |  | Poznámka k položce: dekorační stěrka pro tvorbu linkrust - vzor dle stávající olejový nátěr - barevnost dle stávající | [16 empty] | P | 2
| VV |  | "vstupní dveře - chodba" 2,0 |  | 2 | [14 empty] | VV | 2 | 2 | True | 0 | ROZPOCET
| VV |  | Součet |  | 2 | [14 empty] | VV | 2 | 4 | True | 1 | ROZPOCET

## ZTI - Zdravotně technické...
{c0ceef09-2e37-448e-a00d-7d5b36a63ad9}
1
| KRYCÍ LIST SOUPISU PRACÍ | [7 empty] | v --- níže se nacházejí doplnkové a pomocné údaje k sestavám --- v | [10 empty] | False
Stavba:
Rekonstrukce bytových jednotek MČ Ostrovského 1721/12, 15000 Praha 5, b.j.č. 1721/17 - revize 3
Objekt:
SO 01 - Rekonstrukce bytu
Soupis:
ZTI - Zdravotně technické instalace
| KSO: |  |  |  |  | CC-CZ:
| Místo: |  | Ostrovského 1721/12, 15000 Praha 5 |  |  | Datum: | 25. 4. 2024
| Zadavatel: |  |  |  |  | IČ: | 00063631
|  | Městská část Praha 5 |  |  |  | DIČ: | CZ 00063631
| Uchazeč: |  |  |  |  | IČ: | Vyplň údaj
|  | Vyplň údaj |  |  |  | DIČ: | Vyplň údaj
| Projektant: |  |  |  |  | IČ: | 06934927
|  | Boa projekt s.r.o. |  |  |  | DIČ:
| Zpracovatel: |  |  |  |  | IČ:
DIČ:
Poznámka:
Soupis prací je sestaven s využitím Cenové soustavy ÚRS. Položky, které pochází z této cenové soustavy, jsou ve sloupci 'Cenová soustava' označeny popisem 'CS ÚRS' a úrovní příslušného kalendářního pololetí. Veškeré další informace vymezující popis a podmínky použití těchto položek z Cenové soustavy, které nejsou uvedeny přímo v soupisu prací, jsou neomezeně dálkově k dispozici na webu podminky.urs.cz.
| Cena bez DPH | [5 empty] | 0
|  |  | Základ daně |  |  | Sazba daně | Výše daně
| DPH | základní | 0 |  |  | 21% | 0
|  | snížená | 0 |  |  | 12% | 0
|  | zákl. přenesená | 0 |  |  | 21% | 0
|  | sníž. přenesená | 0 |  |  | 12% | 0
|  | nulová | 0 |  |  | 0% | 0
| Cena s DPH |  |  | v | CZK |  | 0
REKAPITULACE ČLENĚNÍ SOUPISU PRACÍ
Stavba:
Rekonstrukce bytových jednotek MČ Ostrovského 1721/12, 15000 Praha 5, b.j.č. 1721/17 - revize 3
Objekt:
SO 01 - Rekonstrukce bytu
Soupis:
ZTI - Zdravotně technické instalace
Místo: |  |  | Ostrovského 1721/12, 15000 Praha 5 |  |  | Datum: | 25. 4. 2024
Zadavatel: |  |  | Městská část Praha 5 |  |  | Projektant: | Boa projekt s.r.o.
Uchazeč: |  |  | Vyplň údaj |  |  | Zpracovatel:
Kód dílu - Popis | [6 empty] | Cena celkem [CZK]
Náklady stavby celkem | [6 empty] | 0 | [13 empty] | -1
| 1. - Kanalizace | [5 empty] | 0
| 2. - Vodovod | [5 empty] | 0
| 3. - Montáž zařizovacích předmětů | [5 empty] | 0
| 4. - Ostatní | [5 empty] | 0
SOUPIS PRACÍ
Stavba:
Rekonstrukce bytových jednotek MČ Ostrovského 1721/12, 15000 Praha 5, b.j.č. 1721/17 - revize 3
Objekt:
SO 01 - Rekonstrukce bytu
Soupis:
ZTI - Zdravotně technické instalace
Místo: |  |  | Ostrovského 1721/12, 15000 Praha 5 |  |  | Datum: | 25. 4. 2024
Zadavatel: |  |  | Městská část Praha 5 |  |  | Projektant: | Boa projekt s.r.o.
Uchazeč: |  |  | Vyplň údaj |  |  | Zpracovatel:
PČ | Typ | Kód | Popis | MJ | Množství | J.cena [CZK] | Cena celkem [CZK] | Cenová soustava |  | DPH | J. Nh [h] | Nh celkem [h] | J. hmotnost [t] | Hmotnost celkem [t] | J. suť [t] | Suť Celkem [t] | Investice
Náklady soupisu celkem | [6 empty] | 0 |  |  |  |  | 0 |  | 0 |  | 0 | 0 |  |  | D | -1 | [7 empty] | 0
| D | 1. | Kanalizace |  |  |  | 0 |  |  |  |  | 0 |  | 0 |  | 0 |  |  | 1 | D | 0 | ROZPOCET | [6 empty] | 0
1 | K | 1.01 | Opravy odpadního potrubí plastového vsazení odbočky | ks | 5 |  | 0 |  |  | snížená |  | 0 | 0 | 0 | 0 | 0 |  |  | 4 | K | 1 | ROZPOCET | 0 | 0 | 0 | 0 | 0 | 2 | 0 | 4 | 2
2 | K | 1.02 | HT50 vč. tvarovek, dodávka a montáž | bm | 8 |  | 0 |  |  | snížená |  | 0 | 0 | 0 | 0 | 0 |  |  | 4 | K | 1 | ROZPOCET | 0 | 0 | 0 | 0 | 0 | 2 | 0 | 4 | 4
3 | K | 1.03 | objímka instalační pevná dvoušroubová DN 50 | ks | 16 |  | 0 |  |  | snížená |  | 0 | 0 | 0 | 0 | 0 |  |  | 4 | K | 1 | ROZPOCET | 0 | 0 | 0 | 0 | 0 | 2 | 0 | 4 | 6
4 | K | 1.04 | HT70 vč. tvarovek, dodávka a montáž | bm | 4.5 |  | 0 |  |  | snížená |  | 0 | 0 | 0 | 0 | 0 |  |  | 4 | K | 1 | ROZPOCET | 0 | 0 | 0 | 0 | 0 | 2 | 0 | 4 | 8
5 | K | 1.05 | objímka instalační pevná dvoušroubová DN 70 | ks | 9 |  | 0 |  |  | snížená |  | 0 | 0 | 0 | 0 | 0 |  |  | 4 | K | 1 | ROZPOCET | 0 | 0 | 0 | 0 | 0 | 2 | 0 | 4 | 10
6 | K | 1.06 | HT110 vč. tvarovek, dodávka a montáž | bm | 5 |  | 0 |  |  | snížená |  | 0 | 0 | 0 | 0 | 0 |  |  | 4 | K | 1 | ROZPOCET | 0 | 0 | 0 | 0 | 0 | 2 | 0 | 4 | 12
7 | K | 1.07 | objímka instalační pevná dvoušroubová DN 110 | ks | 6 |  | 0 |  |  | snížená |  | 0 | 0 | 0 | 0 | 0 |  |  | 4 | K | 1 | ROZPOCET | 0 | 0 | 0 | 0 | 0 | 2 | 0 | 4 | 14
8 | K | 1.08 | Vyměření přípojek na potrubí vyvedení a upevnění odpadních výpustek DN 50 | ks | 4 |  | 0 |  |  | snížená |  | 0 | 0 | 0 | 0 | 0 |  |  | 4 | K | 1 | ROZPOCET | 0 | 0 | 0 | 0 | 0 | 2 | 0 | 4 | 16
9 | K | 1.09 | Vyměření přípojek na potrubí vyvedení a upevnění odpadních výpustek DN 110 | ks | 1 |  | 0 |  |  | snížená |  | 0 | 0 | 0 | 0 | 0 |  |  | 4 | K | 1 | ROZPOCET | 0 | 0 | 0 | 0 | 0 | 2 | 0 | 4 | 18
10 | K | 1.10 | Zápachové uzávěrky podomítkové (Pe) s krycí deskou pro pračku a myčku DN 40/50 s přípojem vody a elektřiny | ks | 2 |  | 0 |  |  | snížená |  | 0 | 0 | 0 | 0 | 0 |  |  | 4 | K | 1 | ROZPOCET | 0 | 0 | 0 | 0 | 0 | 2 | 0 | 4 | 20
11 | K | 1.11 | Plastová ventilační hlavice s UV filtrem DN110, asfaltový límec | ks | 1 |  | 0 |  |  | snížená |  | 0 | 0 | 0 | 0 | 0 | investice | 0 | 4 | K | 1 | ROZPOCET | 0 | 0 | 0 | 0 | 0 | 2 | 0 | 4 | 22
12 | K | 1.12 | HL Nálevka pro odkapávání kondenzátu, s kuličkou | ks | 1 |  | 0 |  |  | snížená |  | 0 | 0 | 0 | 0 | 0 |  |  | 4 | K | 1 | ROZPOCET | 0 | 0 | 0 | 0 | 0 | 2 | 0 | 4 | -439832726
| D | 2. | Vodovod |  |  |  | 0 |  |  |  |  | 0 |  | 0 |  | 0 |  |  | 1 | D | 0 | ROZPOCET | [6 empty] | 0
13 | K | 2.01 | Potrubí z plastových trubek zpolypropylenu PPR 25x2,8, PN10, vč. Tvarovek, dodávka a montáž | bm | 14 |  | 0 |  |  | snížená |  | 0 | 0 | 0 | 0 | 0 |  |  | 4 | K | 1 | ROZPOCET | 0 | 0 | 0 | 0 | 0 | 2 | 0 | 4 | 24
14 | K | 2.02 | Potrubí z plastových trubek zpolypropylenu PPR 25x3,5 PN16, vč. Tvarovek, dodávka a montáž | bm | 13 |  | 0 |  |  | snížená |  | 0 | 0 | 0 | 0 | 0 |  |  | 4 | K | 1 | ROZPOCET | 0 | 0 | 0 | 0 | 0 | 2 | 0 | 4 | 26
15 | K | 2.03 | objímka potrubí jednošroubová M8 48-53 6/4" | ks | 24 |  | 0 |  |  | snížená |  | 0 | 0 | 0 | 0 | 0 |  |  | 4 | K | 1 | ROZPOCET | 0 | 0 | 0 | 0 | 0 | 2 | 0 | 4 | 28
16 | K | 2.04 | Ochrana potrubí termoizolačními trubicemi zpěnového polyetylenu PE přilepenými vpříčných a podélných spojích, tloušťky izolace přes 9 do 13 mm, vnitřního průměru izolace DN přes 22 do 45 mm | bm | 13 |  | 0 |  |  | snížená |  | 0 | 0 | 0 | 0 | 0 |  |  | 4 | K | 1 | ROZPOCET | 0 | 0 | 0 | 0 | 0 | 2 | 0 | 4 | 30
17 | K | 2.05 | Zřízení přípojek na potrubí vyvedení a upevnění výpustek do DN 25 | ks | 10 |  | 0 |  |  | snížená |  | 0 | 0 | 0 | 0 | 0 |  |  | 4 | K | 1 | ROZPOCET | 0 | 0 | 0 | 0 | 0 | 2 | 0 | 4 | 32
18 | K | 2.06 | Armatury se dvěma závity ventily přímé G 3/4" | ks | 1 |  | 0 |  |  | snížená |  | 0 | 0 | 0 | 0 | 0 |  |  | 4 | K | 1 | ROZPOCET | 0 | 0 | 0 | 0 | 0 | 2 | 0 | 4 | 34
19 | K | 2.07 | Armatury se dvěma závity ventily přímé sodvodňovacím ventilem G 3/4" | ks | 6 |  | 0 |  |  | snížená |  | 0 | 0 | 0 | 0 | 0 |  |  | 4 | K | 1 | ROZPOCET | 0 | 0 | 0 | 0 | 0 | 2 | 0 | 4 | 36
| D | 3. | Montáž zařizovacích předmětů |  |  |  | 0 |  |  |  |  | 0 |  | 0 |  | 0 |  |  | 1 | D | 0 | ROZPOCET | [6 empty] | 0
20 | K | 3.01 | Geberit modul do jádra včetně klozetu a sedátka, dodávka a montáž | ks | 1 |  | 0 |  |  | snížená |  | 0 | 0 | 0 | 0 | 0 | investice | 0 | 4 | K | 1 | ROZPOCET | 0 | 0 | 0 | 0 | 0 | 2 | 0 | 4 | 38
21 | K | 3.02 | Umyvadla keramická bílá bez výtokových armatur připevněná na stěnu šrouby bez sloupu nebo krytu na sifon, šířka umyvadla 600 mm, hloubka 450 mm | ks | 1 |  | 0 |  |  | snížená |  | 0 | 0 | 0 | 0 | 0 |  |  | 4 | K | 1 | ROZPOCET | 0 | 0 | 0 | 0 | 0 | 2 | 0 | 4 | 40
22 | K | 3.02.1 | Umyvadla keramická bílá bez výtokových armatur připevněná na stěnu šrouby bez sloupu nebo krytu na sifon, šířka umyvadla 430 mm, hloubka 340 mm | ks | 1 |  | 0 |  |  | snížená |  | 0 | 0 | 0 | 0 | 0 | investice | 0 | 4 | K | 1 | ROZPOCET | 0 | 0 | 0 | 0 | 0 | 2 | 0 | 4 | 42
23 | K | 3.05 | Obdélníková vana smaltovaná ocel 1700x700 mm | ks | 1 |  | 0 |  |  | snížená |  | 0 | 0 | 0 | 0 | 0 |  |  | 4 | K | 1 | ROZPOCET | 0 | 0 | 0 | 0 | 0 | 2 | 0 | 4 | 44
24 | K | 3.06 | Dřezy bez výtokových armatur jednoduché se zápachovou uzávěrkou nerezové | ks | 1 |  | 0 |  |  | snížená |  | 0 | 0 | 0 | 0 | 0 |  |  | 4 | K | 1 | ROZPOCET | 0 | 0 | 0 | 0 | 0 | 2 | 0 | 4 | 46
25 | K | 3.07 | Umyvadlová stojánková baterie páková s výpustí, dodávka a montáž | ks | 2 |  | 0 |  |  | snížená |  | 0 | 0 | 0 | 0 | 0 |  |  | 4 | K | 1 | ROZPOCET | 0 | 0 | 0 | 0 | 0 | 2 | 0 | 4 | 48
26 | K | 3.08 | Dřezová stojánková baterie páková s výpustí, dodávka a montáž | ks | 1 |  | 0 |  |  | snížená |  | 0 | 0 | 0 | 0 | 0 |  |  | 4 | K | 1 | ROZPOCET | 0 | 0 | 0 | 0 | 0 | 2 | 0 | 4 | 50
27 | K | 3.11 | Baterie vanová páková bez sprchového setu chrom | ks | 1 |  | 0 |  |  | snížená |  | 0 | 0 | 0 | 0 | 0 |  |  | 4 | K | 1 | ROZPOCET | 0 | 0 | 0 | 0 | 0 | 2 | 0 | 4 | 52
28 | K | 3.12 | Vanový automat včetně zápachové uzávěrky DN40 | ks | 1 |  | 0 |  |  | snížená |  | 0 | 0 | 0 | 0 | 0 |  |  | 4 | K | 1 | ROZPOCET | 0 | 0 | 0 | 0 | 0 | 2 | 0 | 4 | 54
29 | K | 3.13 | Ventily odpadní pro zařizovací předměty dřezové s přepadem G 6/4" | ks | 1 |  | 0 |  |  | snížená |  | 0 | 0 | 0 | 0 | 0 |  |  | 4 | K | 1 | ROZPOCET | 0 | 0 | 0 | 0 | 0 | 2 | 0 | 4 | 56
30 | K | 3.14 | Zápachové uzávěrky zařizovacích předmětů pro umyvadla DN 40 | ks | 2 |  | 0 |  |  | snížená |  | 0 | 0 | 0 | 0 | 0 |  |  | 4 | K | 1 | ROZPOCET | 0 | 0 | 0 | 0 | 0 | 2 | 0 | 4 | 58
31 | K | 3.15 | Zápachové uzávěrky zařizovacích předmětů pro dřezy DN 40/50 | ks | 1 |  | 0 |  |  | snížená |  | 0 | 0 | 0 | 0 | 0 |  |  | 4 | K | 1 | ROZPOCET | 0 | 0 | 0 | 0 | 0 | 2 | 0 | 4 | 60
32 | K | 3.16 | Zápachové uzávěrky zařizovacích předmětů pro vany sprchových koutů s kulovým kloubem na odtoku DN 40/50 | ks | 1 |  | 0 |  |  | snížená |  | 0 | 0 | 0 | 0 | 0 |  |  | 4 | K | 1 | ROZPOCET | 0 | 0 | 0 | 0 | 0 | 2 | 0 | 4 | 62
33 | K | 3.15.1 | Zrcadlová skříňka 600x800 mm, vč. kotvení, specifikace dle PD | ks | 1 |  | 0 |  |  | snížená |  | 0 | 0 | 0 | 0 | 0 |  |  | 4 | K | 1 | ROZPOCET | 0 | 0 | 0 | 0 | 0 | 2 | 0 | 4 | 931442077
| D | 4. | Ostatní |  |  |  | 0 |  |  |  |  | 0 |  | 0 |  | 0 |  |  | 1 | D | 0 | ROZPOCET | [6 empty] | 0
34 | K | 4.01 | Zkoušky, proplach a desinfekce vodovodního potrubí zkoušky těsnosti vodovodního potrubí závitového do DN 50 | mb | 27 |  | 0 |  |  | snížená |  | 0 | 0 | 0 | 0 | 0 |  |  | 4 | K | 1 | ROZPOCET | 0 | 0 | 0 | 0 | 0 | 2 | 0 | 4 | 64
35 | K | 4.02 | Zkouška těsnosti kanalizace v objektech vodou do DN 125 | mb | 16.5 |  | 0 |  |  | snížená |  | 0 | 0 | 0 | 0 | 0 |  |  | 4 | K | 1 | ROZPOCET | 0 | 0 | 0 | 0 | 0 | 2 | 0 | 4 | 66

## ÚT - Vytápění
{9888e04d-a748-4c10-9282-cb8b09ce8401}
1
| KRYCÍ LIST SOUPISU PRACÍ | [7 empty] | v --- níže se nacházejí doplnkové a pomocné údaje k sestavám --- v | [10 empty] | False
Stavba:
Rekonstrukce bytových jednotek MČ Ostrovského 1721/12, 15000 Praha 5, b.j.č. 1721/17 - revize 3
Objekt:
SO 01 - Rekonstrukce bytu
Soupis:
ÚT - Vytápění
| KSO: |  |  |  |  | CC-CZ:
| Místo: |  | Ostrovského 1721/12, 15000 Praha 5 |  |  | Datum: | 25. 4. 2024
| Zadavatel: |  |  |  |  | IČ: | 00063631
|  | Městská část Praha 5 |  |  |  | DIČ: | CZ 00063631
| Uchazeč: |  |  |  |  | IČ: | Vyplň údaj
|  | Vyplň údaj |  |  |  | DIČ: | Vyplň údaj
| Projektant: |  |  |  |  | IČ: | 06934927
|  | Boa projekt s.r.o. |  |  |  | DIČ:
| Zpracovatel: |  |  |  |  | IČ:
DIČ:
Poznámka:
Soupis prací je sestaven s využitím Cenové soustavy ÚRS. Položky, které pochází z této cenové soustavy, jsou ve sloupci 'Cenová soustava' označeny popisem 'CS ÚRS' a úrovní příslušného kalendářního pololetí. Veškeré další informace vymezující popis a podmínky použití těchto položek z Cenové soustavy, které nejsou uvedeny přímo v soupisu prací, jsou neomezeně dálkově k dispozici na webu podminky.urs.cz.
| Cena bez DPH | [5 empty] | 0
|  |  | Základ daně |  |  | Sazba daně | Výše daně
| DPH | základní | 0 |  |  | 21% | 0
|  | snížená | 0 |  |  | 12% | 0
|  | zákl. přenesená | 0 |  |  | 21% | 0
|  | sníž. přenesená | 0 |  |  | 12% | 0
|  | nulová | 0 |  |  | 0% | 0
| Cena s DPH |  |  | v | CZK |  | 0
REKAPITULACE ČLENĚNÍ SOUPISU PRACÍ
Stavba:
Rekonstrukce bytových jednotek MČ Ostrovského 1721/12, 15000 Praha 5, b.j.č. 1721/17 - revize 3
Objekt:
SO 01 - Rekonstrukce bytu
Soupis:
ÚT - Vytápění
Místo: |  |  | Ostrovského 1721/12, 15000 Praha 5 |  |  | Datum: | 25. 4. 2024
Zadavatel: |  |  | Městská část Praha 5 |  |  | Projektant: | Boa projekt s.r.o.
Uchazeč: |  |  | Vyplň údaj |  |  | Zpracovatel:
Kód dílu - Popis | [6 empty] | Cena celkem [CZK]
Náklady stavby celkem | [6 empty] | 0 | [13 empty] | -1
| 1. - zdroj tepla | [5 empty] | 0
| 2. - spalinová cesta | [5 empty] | 0
| 3. - otopná tělesa | [5 empty] | 0
| 4. - doplňky a armatury | [5 empty] | 0
| 5. - potrubí | [5 empty] | 0
| 6. - trubicová tepelná izolace | [5 empty] | 0
| 7. - ostatní | [5 empty] | 0
SOUPIS PRACÍ
Stavba:
Rekonstrukce bytových jednotek MČ Ostrovského 1721/12, 15000 Praha 5, b.j.č. 1721/17 - revize 3
Objekt:
SO 01 - Rekonstrukce bytu
Soupis:
ÚT - Vytápění
Místo: |  |  | Ostrovského 1721/12, 15000 Praha 5 |  |  | Datum: | 25. 4. 2024
Zadavatel: |  |  | Městská část Praha 5 |  |  | Projektant: | Boa projekt s.r.o.
Uchazeč: |  |  | Vyplň údaj |  |  | Zpracovatel:
PČ | Typ | Kód | Popis | MJ | Množství | J.cena [CZK] | Cena celkem [CZK] | Cenová soustava |  | DPH | J. Nh [h] | Nh celkem [h] | J. hmotnost [t] | Hmotnost celkem [t] | J. suť [t] | Suť Celkem [t] | Investice
Náklady soupisu celkem | [6 empty] | 0 |  |  |  |  | 0 |  | 0 |  | 0 | 0 |  |  | D | -1 | [7 empty] | 0
| D | 1. | zdroj tepla |  |  |  | 0 |  |  |  |  | 0 |  | 0 |  | 0 |  |  | 1 | D | 0 | ROZPOCET | [6 empty] | 0
1 | K | 1.1 | plynový kondenzační kotel s integrovaným zásobníkem TV dodávka a montáž | ks | 1 |  | 0 |  |  | snížená |  | 0 | 0 | 0 | 0 | 0 | investice | 0 | 4 | K | 1 | ROZPOCET | 0 | 0 | 0 | 0 | 0 | 2 | 0 | 4 | 2
| P |  | Poznámka k položce: minimální výkon 2-5 kW, jmenovitý výkon minimálně 10 kW, integrovaný zásobník TV 40-60 l, expanzní nádoba min 6 l | [16 empty] | P | 1
2 | K | 1.2 | regulační sada - prostorový termostat + ekvitermní čidlo, dodávka a montáž | ks | 1 |  | 0 |  |  | snížená |  | 0 | 0 | 0 | 0 | 0 | investice | 0 | 4 | K | 1 | ROZPOCET | 0 | 0 | 0 | 0 | 0 | 2 | 0 | 4 | 4
| D | 2. | spalinová cesta |  |  |  | 0 |  |  |  |  | 0 |  | 0 |  | 0 |  |  | 1 | D | 0 | ROZPOCET | [6 empty] | 0
3 | K | 2.1 | připojovací adaptér ø60/100, dodávka a montáž | ks | 1 |  | 0 |  |  | snížená |  | 0 | 0 | 0 | 0 | 0 | investice | 0 | 4 | K | 1 | ROZPOCET | 0 | 0 | 0 | 0 | 0 | 2 | 0 | 4 | 6
4 | K | 2.2 | koaxiální potrubí včetně tvarovek dodávka a montáž | bm | 8 |  | 0 |  |  | snížená |  | 0 | 0 | 0 | 0 | 0 | investice | 0 | 4 | K | 1 | ROZPOCET | 0 | 0 | 0 | 0 | 0 | 2 | 0 | 4 | 8
| P |  | Poznámka k položce: včetně kontrolní tvarovky | [16 empty] | P | 1
5 | K | 2.3 | komínová krycí deska s otvorem DN100, protidešťovou manžetou a fixační objímkou, dodávka a montáž | ks | 1 |  | 0 |  |  | snížená |  | 0 | 0 | 0 | 0 | 0 | investice | 0 | 4 | K | 1 | ROZPOCET | 0 | 0 | 0 | 0 | 0 | 2 | 0 | 4 | 10
| D | 3. | otopná tělesa |  |  |  | 0 |  |  |  |  | 0 |  | 0 |  | 0 |  |  | 1 | D | 0 | ROZPOCET | [6 empty] | 0
6 | K | 3.1 | deskové otopné těleso v. 600 mm, výkon 0,4 kW (70/50°C), dodávka a montáž | ks | 1 |  | 0 |  |  | snížená |  | 0 | 0 | 0 | 0 | 0 | investice | 0 | 4 | K | 1 | ROZPOCET | 0 | 0 | 0 | 0 | 0 | 2 | 0 | 4 | 12
| P |  | Poznámka k položce: včetně upevnění | [16 empty] | P | 1
7 | K | 3.2 | deskové otopné těleso v. 900 mm, výkon 1,4 kW (70/50°C), dodávka a montáž | ks | 1 |  | 0 |  |  | snížená |  | 0 | 0 | 0 | 0 | 0 | investice | 0 | 4 | K | 1 | ROZPOCET | 0 | 0 | 0 | 0 | 0 | 2 | 0 | 4 | 14
| P |  | Poznámka k položce: včetně upevnění | [16 empty] | P | 1
8 | K | 3.3 | deskové otopné těleso v. 600 mm, výkon 1,5 kW (70/50°C), dodávka a montáž | ks | 1 |  | 0 |  |  | snížená |  | 0 | 0 | 0 | 0 | 0 | investice | 0 | 4 | K | 1 | ROZPOCET | 0 | 0 | 0 | 0 | 0 | 2 | 0 | 4 | 16
| P |  | Poznámka k položce: včetně upevnění | [16 empty] | P | 1
9 | K | 3.4 | deskové otopné těleso v. 600 mm, výkon 2,4 kW (70/50°C), dodávka a montáž | ks | 1 |  | 0 |  |  | snížená |  | 0 | 0 | 0 | 0 | 0 | investice | 0 | 4 | K | 1 | ROZPOCET | 0 | 0 | 0 | 0 | 0 | 2 | 0 | 4 | 18
| P |  | Poznámka k položce: včetně upevnění | [16 empty] | P | 1
10 | K | 3.5 | deskové otopné těleso v. 600 mm, výkon 2,5 kW (70/50°C), dodávka a montáž | ks | 1 |  | 0 |  |  | snížená |  | 0 | 0 | 0 | 0 | 0 | investice | 0 | 4 | K | 1 | ROZPOCET | 0 | 0 | 0 | 0 | 0 | 2 | 0 | 4 | 20
| P |  | Poznámka k položce: včetně upevnění | [16 empty] | P | 1
11 | K | 3.6 | připojovací H-šroubení s vypouštěním dodávka a montáž | ks | 5 |  | 0 |  |  | snížená |  | 0 | 0 | 0 | 0 | 0 | investice | 0 | 4 | K | 1 | ROZPOCET | 0 | 0 | 0 | 0 | 0 | 2 | 0 | 4 | 22
12 | K | 3.7 | termostatická hlavice, dodávka a montáž | ks | 5 |  | 0 |  |  | snížená |  | 0 | 0 | 0 | 0 | 0 | investice | 0 | 4 | K | 1 | ROZPOCET | 0 | 0 | 0 | 0 | 0 | 2 | 0 | 4 | 24
| D | 4. | doplňky a armatury |  |  |  | 0 |  |  |  |  | 0 |  | 0 |  | 0 |  |  | 1 | D | 0 | ROZPOCET | [6 empty] | 0
13 | K | 4.1 | KK DN20, dodávka a montáž | ks | 2 |  | 0 |  |  | snížená |  | 0 | 0 | 0 | 0 | 0 | investice | 0 | 4 | K | 1 | ROZPOCET | 0 | 0 | 0 | 0 | 0 | 2 | 0 | 4 | 26
14 | K | 4.2 | filtr DN20, dodávka a montáž | ks | 1 |  | 0 |  |  | snížená |  | 0 | 0 | 0 | 0 | 0 | investice | 0 | 4 | K | 1 | ROZPOCET | 0 | 0 | 0 | 0 | 0 | 2 | 0 | 4 | 28
| D | 5. | potrubí |  |  |  | 0 |  |  |  |  | 0 |  | 0 |  | 0 |  |  | 1 | D | 0 | ROZPOCET | [6 empty] | 0
15 | K | 5.1 | Cu 15x1,0 včetně tvarovek a kotvení dodávka a montáž | bm | 28 |  | 0 |  |  | snížená |  | 0 | 0 | 0 | 0 | 0 | investice | 0 | 4 | K | 1 | ROZPOCET | 0 | 0 | 0 | 0 | 0 | 2 | 0 | 4 | 30
| P |  | Poznámka k položce: měděné potrubí | [16 empty] | P | 1
16 | K | 5.2 | Cu 18x1,0 včetně tvarovek a kotvení dodávka a montáž | bm | 29 |  | 0 |  |  | snížená |  | 0 | 0 | 0 | 0 | 0 | investice | 0 | 4 | K | 1 | ROZPOCET | 0 | 0 | 0 | 0 | 0 | 2 | 0 | 4 | 32
| P |  | Poznámka k položce: měděné potrubí | [16 empty] | P | 1
17 | K | 5.3 | Cu 22x1,0 včetně tvarovek a kotvení dodávka a montáž | bm | 13 |  | 0 |  |  | snížená |  | 0 | 0 | 0 | 0 | 0 | investice | 0 | 4 | K | 1 | ROZPOCET | 0 | 0 | 0 | 0 | 0 | 2 | 0 | 4 | 34
| P |  | Poznámka k položce: měděné potrubí | [16 empty] | P | 1
| D | 6. | trubicová tepelná izolace |  |  |  | 0 |  |  |  |  | 0 |  | 0 |  | 0 |  |  | 1 | D | 0 | ROZPOCET | [6 empty] | 0
18 | K | 6.1 | vnitřní průměr DN15, tl. stěny 20 mm dodávka a montáž | bm | 28 |  | 0 |  |  | snížená |  | 0 | 0 | 0 | 0 | 0 | investice | 0 | 4 | K | 1 | ROZPOCET | 0 | 0 | 0 | 0 | 0 | 2 | 0 | 4 | 36
19 | K | 6.2 | vnitřní průměr DN18, tl. stěny 20 mm dodávka a montáž | bm | 29 |  | 0 |  |  | snížená |  | 0 | 0 | 0 | 0 | 0 | investice | 0 | 4 | K | 1 | ROZPOCET | 0 | 0 | 0 | 0 | 0 | 2 | 0 | 4 | 38
20 | K | 6.3 | vnitřní průměr DN22, tl. stěny 20 mm dodávka a montáž | bm | 13 |  | 0 |  |  | snížená |  | 0 | 0 | 0 | 0 | 0 | investice | 0 | 4 | K | 1 | ROZPOCET | 0 | 0 | 0 | 0 | 0 | 2 | 0 | 4 | 40
| D | 7. | ostatní |  |  |  | 0 |  |  |  |  | 0 |  | 0 |  | 0 |  |  | 1 | D | 0 | ROZPOCET | [6 empty] | 0
21 | K | 7.1 | provedení prostupů a drážek | kpl | 1 |  | 0 |  |  | snížená |  | 0 | 0 | 0 | 0 | 0 | investice | 0 | 4 | K | 1 | ROZPOCET | 0 | 0 | 0 | 0 | 0 | 2 | 0 | 4 | 42
22 | K | 7.2 | začištění prostupů a drážek | kpl | 1 |  | 0 |  |  | snížená |  | 0 | 0 | 0 | 0 | 0 | investice | 0 | 4 | K | 1 | ROZPOCET | 0 | 0 | 0 | 0 | 0 | 2 | 0 | 4 | 44
23 | K | 7.3 | zkouška těsnosti | kpl | 1 |  | 0 |  |  | snížená |  | 0 | 0 | 0 | 0 | 0 | investice | 0 | 4 | K | 1 | ROZPOCET | 0 | 0 | 0 | 0 | 0 | 2 | 0 | 4 | 46
24 | K | 7.4 | provozní zkoušky | kpl | 1 |  | 0 |  |  | snížená |  | 0 | 0 | 0 | 0 | 0 | investice | 0 | 4 | K | 1 | ROZPOCET | 0 | 0 | 0 | 0 | 0 | 2 | 0 | 4 | 48
25 | K | 7.5 | proplach potrubí | kpl | 1 |  | 0 |  |  | snížená |  | 0 | 0 | 0 | 0 | 0 | investice | 0 | 4 | K | 1 | ROZPOCET | 0 | 0 | 0 | 0 | 0 | 2 | 0 | 4 | 50
26 | K | 7.6 | zaregulování soustavy | kpl | 1 |  | 0 |  |  | snížená |  | 0 | 0 | 0 | 0 | 0 | investice | 0 | 4 | K | 1 | ROZPOCET | 0 | 0 | 0 | 0 | 0 | 2 | 0 | 4 | 52
27 | K | 7.7 | napuštění soustavy přes deminerilazční/změkčovací jednotku | kpl | 1 |  | 0 |  |  | snížená |  | 0 | 0 | 0 | 0 | 0 | investice | 0 | 4 | K | 1 | ROZPOCET | 0 | 0 | 0 | 0 | 0 | 2 | 0 | 4 | 54
| P |  | Poznámka k položce: dle požadavků výrobce kotle | [16 empty] | P | 1

## ZTP - Plynovod
{1cc276fd-7ef8-4cba-ad26-34c3e3132de7}
1
| KRYCÍ LIST SOUPISU PRACÍ | [7 empty] | v --- níže se nacházejí doplnkové a pomocné údaje k sestavám --- v | [9 empty] | False
Stavba:
Rekonstrukce bytových jednotek MČ Ostrovského 1721/12, 15000 Praha 5, b.j.č. 1721/17 - revize 3
Objekt:
SO 01 - Rekonstrukce bytu
Soupis:
ZTP - Plynovod
| KSO: |  |  |  |  | CC-CZ:
| Místo: |  | Ostrovského 1721/12, 15000 Praha 5 |  |  | Datum: | 25. 4. 2024
| Zadavatel: |  |  |  |  | IČ: | 00063631
|  | Městská část Praha 5 |  |  |  | DIČ: | CZ 00063631
| Uchazeč: |  |  |  |  | IČ: | Vyplň údaj
|  | Vyplň údaj |  |  |  | DIČ: | Vyplň údaj
| Projektant: |  |  |  |  | IČ: | 06934927
|  | Boa projekt s.r.o. |  |  |  | DIČ:
| Zpracovatel: |  |  |  |  | IČ:
DIČ:
Poznámka:
Soupis prací je sestaven s využitím Cenové soustavy ÚRS. Položky, které pochází z této cenové soustavy, jsou ve sloupci 'Cenová soustava' označeny popisem 'CS ÚRS' a úrovní příslušného kalendářního pololetí. Veškeré další informace vymezující popis a podmínky použití těchto položek z Cenové soustavy, které nejsou uvedeny přímo v soupisu prací, jsou neomezeně dálkově k dispozici na webu podminky.urs.cz.
| Cena bez DPH | [5 empty] | 0
|  |  | Základ daně |  |  | Sazba daně | Výše daně
| DPH | základní | 0 |  |  | 21% | 0
|  | snížená | 0 |  |  | 12% | 0
|  | zákl. přenesená | 0 |  |  | 21% | 0
|  | sníž. přenesená | 0 |  |  | 12% | 0
|  | nulová | 0 |  |  | 0% | 0
| Cena s DPH |  |  | v | CZK |  | 0
REKAPITULACE ČLENĚNÍ SOUPISU PRACÍ
Stavba:
Rekonstrukce bytových jednotek MČ Ostrovského 1721/12, 15000 Praha 5, b.j.č. 1721/17 - revize 3
Objekt:
SO 01 - Rekonstrukce bytu
Soupis:
ZTP - Plynovod
Místo: |  |  | Ostrovského 1721/12, 15000 Praha 5 |  |  | Datum: | 25. 4. 2024
Zadavatel: |  |  | Městská část Praha 5 |  |  | Projektant: | Boa projekt s.r.o.
Uchazeč: |  |  | Vyplň údaj |  |  | Zpracovatel:
Kód dílu - Popis | [6 empty] | Cena celkem [CZK]
Náklady stavby celkem | [6 empty] | 0 | [12 empty] | -1
| 1. - potrubí a tvarovky | [5 empty] | 0
| 2. - kotvení | [5 empty] | 0
| 3. - armatury a doplňky | [5 empty] | 0
| 4. - ostatní | [5 empty] | 0
SOUPIS PRACÍ
Stavba:
Rekonstrukce bytových jednotek MČ Ostrovského 1721/12, 15000 Praha 5, b.j.č. 1721/17 - revize 3
Objekt:
SO 01 - Rekonstrukce bytu
Soupis:
ZTP - Plynovod
Místo: |  |  | Ostrovského 1721/12, 15000 Praha 5 |  |  | Datum: | 25. 4. 2024
Zadavatel: |  |  | Městská část Praha 5 |  |  | Projektant: | Boa projekt s.r.o.
Uchazeč: |  |  | Vyplň údaj |  |  | Zpracovatel:
PČ | Typ | Kód | Popis | MJ | Množství | J.cena [CZK] | Cena celkem [CZK] | Cenová soustava |  | DPH | J. Nh [h] | Nh celkem [h] | J. hmotnost [t] | Hmotnost celkem [t] | J. suť [t] | Suť Celkem [t] | Investice
Náklady soupisu celkem | [6 empty] | 0 |  |  |  |  | 0 |  | 0 |  | 0 | 0 |  | D | -1 | [7 empty] | 0
| D | 1. | potrubí a tvarovky |  |  |  | 0 |  |  |  |  | 0 |  | 0 |  | 0 |  | 1 | D | 0 | ROZPOCET | [6 empty] | 0
1 | K | 1.1 | Cu 22x1,0 vč. tvarovek, dodávka a montáž | bm | 20 |  | 0 |  |  | snížená |  | 0 | 0 | 0 | 0 | 0 |  | 4 | K | 1 | ROZPOCET | 0 | 0 | 0 | 0 | 0 | 2 | 0 | 4 | 2
2 | K | 1.2 | Cu 28x1,5 vč. tvarovek, dodávka a montáž | bm | 1 |  | 0 |  |  | snížená |  | 0 | 0 | 0 | 0 | 0 |  | 4 | K | 1 | ROZPOCET | 0 | 0 | 0 | 0 | 0 | 2 | 0 | 4 | 4
| D | 2. | kotvení |  |  |  | 0 |  |  |  |  | 0 |  | 0 |  | 0 |  | 1 | D | 0 | ROZPOCET | [6 empty] | 0
3 | K | 2.1 | objímka šroubová pro Cu 22x1,0 dodávka a montáž | ks | 20 |  | 0 |  |  | snížená |  | 0 | 0 | 0 | 0 | 0 |  | 4 | K | 1 | ROZPOCET | 0 | 0 | 0 | 0 | 0 | 2 | 0 | 4 | 6
4 | K | 2.2 | objímka šroubová pro Cu 28x1,5 dodávka a montáž | ks | 1 |  | 0 |  |  | snížená |  | 0 | 0 | 0 | 0 | 0 |  | 4 | K | 1 | ROZPOCET | 0 | 0 | 0 | 0 | 0 | 2 | 0 | 4 | 8
| D | 3. | armatury a doplňky |  |  |  | 0 |  |  |  |  | 0 |  | 0 |  | 0 |  | 1 | D | 0 | ROZPOCET | [6 empty] | 0
5 | K | 3.1 | KK DN20, dodávka a montáž | ks | 1 |  | 0 |  |  | snížená |  | 0 | 0 | 0 | 0 | 0 |  | 4 | K | 1 | ROZPOCET | 0 | 0 | 0 | 0 | 0 | 2 | 0 | 4 | 10
| P |  | Poznámka k položce: před kotlem | [15 empty] | P | 1
6 | K | 3.2 | KK DN25, dodávka a montáž | ks | 1 |  | 0 |  |  | snížená |  | 0 | 0 | 0 | 0 | 0 |  | 4 | K | 1 | ROZPOCET | 0 | 0 | 0 | 0 | 0 | 2 | 0 | 4 | 12
| P |  | Poznámka k položce: před plynoměrem | [15 empty] | P | 1
7 | K | 3.3 | KK DN25 s protipožární armaturou dodávka a montáž | ks | 1 |  | 0 |  |  | snížená |  | 0 | 0 | 0 | 0 | 0 |  | 4 | K | 1 | ROZPOCET | 0 | 0 | 0 | 0 | 0 | 2 | 0 | 4 | 14
| P |  | Poznámka k položce: za plynoměrem | [15 empty] | P | 1
| D | 4. | ostatní |  |  |  | 0 |  |  |  |  | 0 |  | 0 |  | 0 |  | 1 | D | 0 | ROZPOCET | [6 empty] | 0
8 | K | 4.1 | ocelová chránička DN40 včetně protipožárního utěsnění Promat (rukávec Promat č. 710, tmel Promat Promaseal AG, deska z minerální vlny obj. hm. ≥ 40 kg/m3, dodávka a montáž | bm | 1 |  | 0 |  |  | snížená |  | 0 | 0 | 0 | 0 | 0 |  | 4 | K | 1 | ROZPOCET | 0 | 0 | 0 | 0 | 0 | 2 | 0 | 4 | 16
| P |  | Poznámka k položce: prostup z chodby do bytu | [15 empty] | P | 1
9 | K | 4.2 | žlutý nátěr potrubí | bm | 20 |  | 0 |  |  | snížená |  | 0 | 0 | 0 | 0 | 0 |  | 4 | K | 1 | ROZPOCET | 0 | 0 | 0 | 0 | 0 | 2 | 0 | 4 | 18
10 | K | 4.3 | zkouška pevnosti | kpl | 1 |  | 0 |  |  | snížená |  | 0 | 0 | 0 | 0 | 0 |  | 4 | K | 1 | ROZPOCET | 0 | 0 | 0 | 0 | 0 | 2 | 0 | 4 | 20
11 | K | 4.4 | zkouška těsnosti | kpl | 1 |  | 0 |  |  | snížená |  | 0 | 0 | 0 | 0 | 0 |  | 4 | K | 1 | ROZPOCET | 0 | 0 | 0 | 0 | 0 | 2 | 0 | 4 | 22
12 | K | 4.5 | zkouška provozuschopnosti | kpl | 1 |  | 0 |  |  | snížená |  | 0 | 0 | 0 | 0 | 0 |  | 4 | K | 1 | ROZPOCET | 0 | 0 | 0 | 0 | 0 | 2 | 0 | 4 | 24

## EL - Elektroinstalace
{b47fc7d0-a835-4fa1-8eb5-38c5e125e2c3}
1
| KRYCÍ LIST SOUPISU PRACÍ | [7 empty] | v --- níže se nacházejí doplnkové a pomocné údaje k sestavám --- v | [10 empty] | False
Stavba:
Rekonstrukce bytových jednotek MČ Ostrovského 1721/12, 15000 Praha 5, b.j.č. 1721/17 - revize 3
Objekt:
SO 01 - Rekonstrukce bytu
Soupis:
EL - Elektroinstalace
| KSO: |  |  |  |  | CC-CZ:
| Místo: |  | Ostrovského 1721/12, 15000 Praha 5 |  |  | Datum: | 25. 4. 2024
| Zadavatel: |  |  |  |  | IČ: | 00063631
|  | Městská část Praha 5 |  |  |  | DIČ: | CZ 00063631
| Uchazeč: |  |  |  |  | IČ: | Vyplň údaj
|  | Vyplň údaj |  |  |  | DIČ: | Vyplň údaj
| Projektant: |  |  |  |  | IČ: | 06934927
|  | Boa projekt s.r.o. |  |  |  | DIČ:
| Zpracovatel: |  |  |  |  | IČ:
DIČ:
Poznámka:
Soupis prací je sestaven s využitím Cenové soustavy ÚRS. Položky, které pochází z této cenové soustavy, jsou ve sloupci 'Cenová soustava' označeny popisem 'CS ÚRS' a úrovní příslušného kalendářního pololetí. Veškeré další informace vymezující popis a podmínky použití těchto položek z Cenové soustavy, které nejsou uvedeny přímo v soupisu prací, jsou neomezeně dálkově k dispozici na webu podminky.urs.cz.
| Cena bez DPH | [5 empty] | 0
|  |  | Základ daně |  |  | Sazba daně | Výše daně
| DPH | základní | 0 |  |  | 21% | 0
|  | snížená | 0 |  |  | 12% | 0
|  | zákl. přenesená | 0 |  |  | 21% | 0
|  | sníž. přenesená | 0 |  |  | 12% | 0
|  | nulová | 0 |  |  | 0% | 0
| Cena s DPH |  |  | v | CZK |  | 0
REKAPITULACE ČLENĚNÍ SOUPISU PRACÍ
Stavba:
Rekonstrukce bytových jednotek MČ Ostrovského 1721/12, 15000 Praha 5, b.j.č. 1721/17 - revize 3
Objekt:
SO 01 - Rekonstrukce bytu
Soupis:
EL - Elektroinstalace
Místo: |  |  | Ostrovského 1721/12, 15000 Praha 5 |  |  | Datum: | 25. 4. 2024
Zadavatel: |  |  | Městská část Praha 5 |  |  | Projektant: | Boa projekt s.r.o.
Uchazeč: |  |  | Vyplň údaj |  |  | Zpracovatel:
Kód dílu - Popis | [6 empty] | Cena celkem [CZK]
Náklady stavby celkem | [6 empty] | 0 | [13 empty] | -1
| EL - Elektroinstalace | [5 empty] | 0
SOUPIS PRACÍ
Stavba:
Rekonstrukce bytových jednotek MČ Ostrovského 1721/12, 15000 Praha 5, b.j.č. 1721/17 - revize 3
Objekt:
SO 01 - Rekonstrukce bytu
Soupis:
EL - Elektroinstalace
Místo: |  |  | Ostrovského 1721/12, 15000 Praha 5 |  |  | Datum: | 25. 4. 2024
Zadavatel: |  |  | Městská část Praha 5 |  |  | Projektant: | Boa projekt s.r.o.
Uchazeč: |  |  | Vyplň údaj |  |  | Zpracovatel:
PČ | Typ | Kód | Popis | MJ | Množství | J.cena [CZK] | Cena celkem [CZK] | Cenová soustava |  | DPH | J. Nh [h] | Nh celkem [h] | J. hmotnost [t] | Hmotnost celkem [t] | J. suť [t] | Suť Celkem [t] | Investice
Náklady soupisu celkem | [6 empty] | 0 |  |  |  |  | 0 |  | 0 |  | 0 | 0 |  |  | D | -1 | [7 empty] | 0
| D | EL | Elektroinstalace |  |  |  | 0 |  |  |  |  | 0 |  | 0 |  | 0 |  |  | 1 | D | 0 | ROZPOCET | [6 empty] | 0
1 | K | EL001 | Dvojnásobná zásuvka | ks | 4 |  | 0 |  |  | snížená |  | 0 | 0 | 0 | 0 | 0 |  |  | 4 | K | 1 | ROZPOCET | 0 | 0 | 0 | 0 | 0 | 2 | 0 | 4 | 2
2 | K | EL002 | El. vývod 3-fázový | ks | 1 |  | 0 |  |  | snížená |  | 0 | 0 | 0 | 0 | 0 |  |  | 4 | K | 1 | ROZPOCET | 0 | 0 | 0 | 0 | 0 | 2 | 0 | 4 | 4
3 | K | EL003 | Křížový vypínač | ks | 3 |  | 0 |  |  | snížená |  | 0 | 0 | 0 | 0 | 0 |  |  | 4 | K | 1 | ROZPOCET | 0 | 0 | 0 | 0 | 0 | 2 | 0 | 4 | 6
4 | K | EL004 | Střídavý vypínač | ks | 4 |  | 0 |  |  | snížená |  | 0 | 0 | 0 | 0 | 0 |  |  | 4 | K | 1 | ROZPOCET | 0 | 0 | 0 | 0 | 0 | 2 | 0 | 4 | 8
5 | K | EL005 | Sériový vypínač | ks | 1 |  | 0 |  |  | snížená |  | 0 | 0 | 0 | 0 | 0 |  |  | 4 | K | 1 | ROZPOCET | 0 | 0 | 0 | 0 | 0 | 2 | 0 | 4 | 10
6 | K | EL006 | Trojitá zásuvka | ks | 4 |  | 0 |  |  | snížená |  | 0 | 0 | 0 | 0 | 0 |  |  | 4 | K | 1 | ROZPOCET | 0 | 0 | 0 | 0 | 0 | 2 | 0 | 4 | 12
7 | K | EL007 | Vypínač | ks | 5 |  | 0 |  |  | snížená |  | 0 | 0 | 0 | 0 | 0 |  |  | 4 | K | 1 | ROZPOCET | 0 | 0 | 0 | 0 | 0 | 2 | 0 | 4 | 14
8 | K | EL008 | Zásuvka | ks | 10 |  | 0 |  |  | snížená |  | 0 | 0 | 0 | 0 | 0 |  |  | 4 | K | 1 | ROZPOCET | 0 | 0 | 0 | 0 | 0 | 2 | 0 | 4 | 16
9 | K | EL009 | Zásuvka STA | ks | 2 |  | 0 |  |  | snížená |  | 0 | 0 | 0 | 0 | 0 |  |  | 4 | K | 1 | ROZPOCET | 0 | 0 | 0 | 0 | 0 | 2 | 0 | 4 | 18
10 | K | EL010 | Zásuvka LAN | ks | 2 |  | 0 |  |  | snížená |  | 0 | 0 | 0 | 0 | 0 |  |  | 4 | K | 1 | ROZPOCET | 0 | 0 | 0 | 0 | 0 | 2 | 0 | 4 | 20
11 | K | EL011 | termostat | ks | 1 |  | 0 |  |  | snížená |  | 0 | 0 | 0 | 0 | 0 |  |  | 4 | K | 1 | ROZPOCET | 0 | 0 | 0 | 0 | 0 | 2 | 0 | 4 | 22
12 | K | EL012 | KU68 | ks | 36 |  | 0 |  |  | snížená |  | 0 | 0 | 0 | 0 | 0 |  |  | 4 | K | 1 | ROZPOCET | 0 | 0 | 0 | 0 | 0 | 2 | 0 | 4 | 24
13 | K | EL013 | Objímka E27 | ks | 5 |  | 0 |  |  | snížená |  | 0 | 0 | 0 | 0 | 0 |  |  | 4 | K | 1 | ROZPOCET | 0 | 0 | 0 | 0 | 0 | 2 | 0 | 4 | 26
14 | K | EL014 | Svítidlo | ks | 4 |  | 0 |  |  | snížená |  | 0 | 0 | 0 | 0 | 0 |  |  | 4 | K | 1 | ROZPOCET | 0 | 0 | 0 | 0 | 0 | 2 | 0 | 4 | 28
15 | K | EL015 | domácí telefon - dle typu systému | ks | 1 |  | 0 |  |  | snížená |  | 0 | 0 | 0 | 0 | 0 |  |  | 4 | K | 1 | ROZPOCET | 0 | 0 | 0 | 0 | 0 | 2 | 0 | 4 | 30
16 | K | EL016 | požární čidlo | ks | 1 |  | 0 |  |  | snížená |  | 0 | 0 | 0 | 0 | 0 | investice | 0 | 4 | K | 1 | ROZPOCET | 0 | 0 | 0 | 0 | 0 | 2 | 0 | 4 | 32
17 | K | EL017 | CYKY-J 5x4 | ks | 17 |  | 0 |  |  | snížená |  | 0 | 0 | 0 | 0 | 0 |  |  | 4 | K | 1 | ROZPOCET | 0 | 0 | 0 | 0 | 0 | 2 | 0 | 4 | 34
18 | K | EL018 | CYKY-J 5x2,5 | m | 16 |  | 0 |  |  | snížená |  | 0 | 0 | 0 | 0 | 0 |  |  | 4 | K | 1 | ROZPOCET | 0 | 0 | 0 | 0 | 0 | 2 | 0 | 4 | 36
19 | K | EL019 | CYKY-J 3x2,5 | m | 225 |  | 0 |  |  | snížená |  | 0 | 0 | 0 | 0 | 0 |  |  | 4 | K | 1 | ROZPOCET | 0 | 0 | 0 | 0 | 0 | 2 | 0 | 4 | 38
20 | K | EL020 | CYKY-J 3x1,5 | m | 110 |  | 0 |  |  | snížená |  | 0 | 0 | 0 | 0 | 0 |  |  | 4 | K | 1 | ROZPOCET | 0 | 0 | 0 | 0 | 0 | 2 | 0 | 4 | 40
21 | K | EL021 | CYKY-O 3x1,5 | m | 33 |  | 0 |  |  | snížená |  | 0 | 0 | 0 | 0 | 0 |  |  | 4 | K | 1 | ROZPOCET | 0 | 0 | 0 | 0 | 0 | 2 | 0 | 4 | 42
22 | K | EL022 | CY6žz | m | 25 |  | 0 |  |  | snížená |  | 0 | 0 | 0 | 0 | 0 |  |  | 4 | K | 1 | ROZPOCET | 0 | 0 | 0 | 0 | 0 | 2 | 0 | 4 | 44
23 | K | EL038 | UTP cat.5e | m | 26 |  | 0 |  |  | snížená |  | 0 | 0 | 0 | 0 | 0 |  |  | 4 | K | 1 | ROZPOCET | 0 | 0 | 0 | 0 | 0 | 2 | 0 | 4 | -2098748465
24 | K | EL039 | Koaxiál 75 Ohm | m | 26 |  | 0 |  |  | snížená |  | 0 | 0 | 0 | 0 | 0 |  |  | 4 | K | 1 | ROZPOCET | 0 | 0 | 0 | 0 | 0 | 2 | 0 | 4 | -326656903
25 | K | EL023 | rozvaděč R1 | ks | 1 |  | 0 |  |  | snížená |  | 0 | 0 | 0 | 0 | 0 |  |  | 4 | K | 1 | ROZPOCET | 0 | 0 | 0 | 0 | 0 | 2 | 0 | 4 | 46
26 | K | EL024 | svorky Wago | ks | 144 |  | 0 |  |  | snížená |  | 0 | 0 | 0 | 0 | 0 |  |  | 4 | K | 1 | ROZPOCET | 0 | 0 | 0 | 0 | 0 | 2 | 0 | 4 | 48
27 | K | EL025 | trubka 2323 | m | 100 |  | 0 |  |  | snížená |  | 0 | 0 | 0 | 0 | 0 |  |  | 4 | K | 1 | ROZPOCET | 0 | 0 | 0 | 0 | 0 | 2 | 0 | 4 | 50
28 | K | EL026 | montážní práce | ks | 1 |  | 0 |  |  | snížená |  | 0 | 0 | 0 | 0 | 0 |  |  | 4 | K | 1 | ROZPOCET | 0 | 0 | 0 | 0 | 0 | 2 | 0 | 4 | 52
29 | K | EL027 | stavební přípomoce | % |  |  | 0 |  |  | snížená |  | 0 | 0 | 0 | 0 | 0 |  |  | 4 | K | 1 | ROZPOCET | 0 | 0 | 0 | 0 | 0 | 2 | 0 | 4 | 54
30 | K | EL028 | PPV | % |  |  | 0 |  |  | snížená |  | 0 | 0 | 0 | 0 | 0 |  |  | 4 | K | 1 | ROZPOCET | 0 | 0 | 0 | 0 | 0 | 2 | 0 | 4 | 56
31 | K | EL029 | doprava | ks | 1 |  | 0 |  |  | snížená |  | 0 | 0 | 0 | 0 | 0 |  |  | 4 | K | 1 | ROZPOCET | 0 | 0 | 0 | 0 | 0 | 2 | 0 | 4 | 58
32 | K | EL030 | přesun | % |  |  | 0 |  |  | snížená |  | 0 | 0 | 0 | 0 | 0 |  |  | 4 | K | 1 | ROZPOCET | 0 | 0 | 0 | 0 | 0 | 2 | 0 | 4 | 60
33 | K | EL031 | dokumentace SPS | ks | 1 |  | 0 |  |  | snížená |  | 0 | 0 | 0 | 0 | 0 |  |  | 4 | K | 1 | ROZPOCET | 0 | 0 | 0 | 0 | 0 | 2 | 0 | 4 | 62
34 | K | EL032 | přípomoc reviznímu technikovi | hod | 2 |  | 0 |  |  | snížená |  | 0 | 0 | 0 | 0 | 0 |  |  | 4 | K | 1 | ROZPOCET | 0 | 0 | 0 | 0 | 0 | 2 | 0 | 4 | 64
35 | K | EL033 | poplatky za hlavní jistič - distributor | ks | 1 |  | 0 |  |  | snížená |  | 0 | 0 | 0 | 0 | 0 |  |  | 4 | K | 1 | ROZPOCET | 0 | 0 | 0 | 0 | 0 | 2 | 0 | 4 | 66
36 | K | EL034 | výchozí revize | hod | 6 |  | 0 |  |  | snížená |  | 0 | 0 | 0 | 0 | 0 |  |  | 4 | K | 1 | ROZPOCET | 0 | 0 | 0 | 0 | 0 | 2 | 0 | 4 | 68

## VRN - Vedlejší rozpočtové...
{fcea066a-fbc9-4958-8a8c-37091b045c70}
1
| KRYCÍ LIST SOUPISU PRACÍ | [7 empty] | v --- níže se nacházejí doplnkové a pomocné údaje k sestavám --- v | [9 empty] | False
Stavba:
Rekonstrukce bytových jednotek MČ Ostrovského 1721/12, 15000 Praha 5, b.j.č. 1721/17 - revize 3
Objekt:
VRN - Vedlejší rozpočtové náklady
| KSO: |  |  |  |  | CC-CZ:
| Místo: |  | Ostrovského 1721/12, 15000 Praha 5 |  |  | Datum: | 25. 4. 2024
| Zadavatel: |  |  |  |  | IČ: | 00063631
|  | Městská část Praha 5 |  |  |  | DIČ: | CZ 00063631
| Uchazeč: |  |  |  |  | IČ: | Vyplň údaj
|  | Vyplň údaj |  |  |  | DIČ: | Vyplň údaj
| Projektant: |  |  |  |  | IČ: | 06934927
|  | Boa projekt s.r.o. |  |  |  | DIČ:
| Zpracovatel: |  |  |  |  | IČ:
DIČ:
Poznámka:
Soupis prací je sestaven s využitím Cenové soustavy ÚRS. Položky, které pochází z této cenové soustavy, jsou ve sloupci 'Cenová soustava' označeny popisem 'CS ÚRS' a úrovní příslušného kalendářního pololetí. Veškeré další informace vymezující popis a podmínky použití těchto položek z Cenové soustavy, které nejsou uvedeny přímo v soupisu prací, jsou neomezeně dálkově k dispozici na webu podminky.urs.cz.
| Cena bez DPH | [5 empty] | 0
|  |  | Základ daně |  |  | Sazba daně | Výše daně
| DPH | základní | 0 |  |  | 21% | 0
|  | snížená | 0 |  |  | 12% | 0
|  | zákl. přenesená | 0 |  |  | 21% | 0
|  | sníž. přenesená | 0 |  |  | 12% | 0
|  | nulová | 0 |  |  | 0% | 0
| Cena s DPH |  |  | v | CZK |  | 0
REKAPITULACE ČLENĚNÍ SOUPISU PRACÍ
Stavba:
Rekonstrukce bytových jednotek MČ Ostrovského 1721/12, 15000 Praha 5, b.j.č. 1721/17 - revize 3
Objekt:
VRN - Vedlejší rozpočtové náklady
Místo: |  |  | Ostrovského 1721/12, 15000 Praha 5 |  |  | Datum: | 25. 4. 2024
Zadavatel: |  |  | Městská část Praha 5 |  |  | Projektant: | Boa projekt s.r.o.
Uchazeč: |  |  | Vyplň údaj |  |  | Zpracovatel:
Kód dílu - Popis | [6 empty] | Cena celkem [CZK]
Náklady stavby celkem | [6 empty] | 0 | [12 empty] | -1
| VRN - Vedlejší rozpočtové náklady | [5 empty] | 0
| VRN1 - Průzkumné, geodetické a projektové práce | [5 empty] | 0
| VRN3 - Zařízení staveniště | [5 empty] | 0
| VRN4 - Inženýrská činnost | [5 empty] | 0
| VRN6 - Územní vlivy | [5 empty] | 0
| VRN7 - Provozní vlivy | [5 empty] | 0
SOUPIS PRACÍ
Stavba:
Rekonstrukce bytových jednotek MČ Ostrovského 1721/12, 15000 Praha 5, b.j.č. 1721/17 - revize 3
Objekt:
VRN - Vedlejší rozpočtové náklady
Místo: |  |  | Ostrovského 1721/12, 15000 Praha 5 |  |  | Datum: | 25. 4. 2024
Zadavatel: |  |  | Městská část Praha 5 |  |  | Projektant: | Boa projekt s.r.o.
Uchazeč: |  |  | Vyplň údaj |  |  | Zpracovatel:
PČ | Typ | Kód | Popis | MJ | Množství | J.cena [CZK] | Cena celkem [CZK] | Cenová soustava |  | DPH | J. Nh [h] | Nh celkem [h] | J. hmotnost [t] | Hmotnost celkem [t] | J. suť [t] | Suť Celkem [t] | Dodavatel
Náklady soupisu celkem | [6 empty] | 0 |  |  |  |  | 0 |  | 0 |  | 0 |  |  | D | -1 | [7 empty] | 0
| D | VRN | Vedlejší rozpočtové náklady |  |  |  | 0 |  |  |  |  | 0 |  | 0 |  | 0 |  | 5 | D | 0 | ROZPOCET | [6 empty] | 0
| D | VRN1 | Průzkumné, geodetické a projektové práce |  |  |  | 0 |  |  |  |  | 0 |  | 0 |  | 0 |  | 5 | D | 1 | ROZPOCET | [6 empty] | 0
1 | K | 013254000 | Dokumentace skutečného provedení stavby | soubor | 1 |  | 0 | CS ÚRS 2024 01 |  | snížená |  | 0 | 0 | 0 | 0 | 0 |  | 1024 | K | 2 | ROZPOCET | 0 | 0 | 0 | 0 | 0 | 2 | 0 | 1024 | -131120893
| Online PSC |  | https://podminky.urs.cz/item/CS_URS_2024_01/013254000 | [15 empty] | Online PSC | 2
| D | VRN3 | Zařízení staveniště |  |  |  | 0 |  |  |  |  | 0 |  | 0 |  | 0 |  | 5 | D | 1 | ROZPOCET | [6 empty] | 0
2 | K | 030001000 | Zařízení staveniště | Kč | 1 |  | 0 | CS ÚRS 2024 01 |  | snížená |  | 0 | 0 | 0 | 0 | 0 |  | 1024 | K | 2 | ROZPOCET | 0 | 0 | 0 | 0 | 0 | 2 | 0 | 1024 | 2109593826
| Online PSC |  | https://podminky.urs.cz/item/CS_URS_2024_01/030001000 | [15 empty] | Online PSC | 2
3 | K | 031303000 | Náklady na zábor | Kč | 1 |  | 0 | CS ÚRS 2024 01 |  | snížená |  | 0 | 0 | 0 | 0 | 0 |  | 1024 | K | 2 | ROZPOCET | 0 | 0 | 0 | 0 | 0 | 2 | 0 | 1024 | 666225598
| Online PSC |  | https://podminky.urs.cz/item/CS_URS_2024_01/031303000 | [15 empty] | Online PSC | 2
| D | VRN4 | Inženýrská činnost |  |  |  | 0 |  |  |  |  | 0 |  | 0 |  | 0 |  | 5 | D | 1 | ROZPOCET | [6 empty] | 0
4 | K | 045002000 | Kompletační a koordinační činnost | Kč | 1 |  | 0 | CS ÚRS 2024 01 |  | snížená |  | 0 | 0 | 0 | 0 | 0 |  | 1024 | K | 2 | ROZPOCET | 0 | 0 | 0 | 0 | 0 | 2 | 0 | 1024 | -1586097948
| Online PSC |  | https://podminky.urs.cz/item/CS_URS_2024_01/045002000 | [15 empty] | Online PSC | 2
| D | VRN6 | Územní vlivy |  |  |  | 0 |  |  |  |  | 0 |  | 0 |  | 0 |  | 5 | D | 1 | ROZPOCET | [6 empty] | 0
5 | K | 062002000 | Ztížené dopravní podmínky | Kč | 1 |  | 0 | CS ÚRS 2024 01 |  | snížená |  | 0 | 0 | 0 | 0 | 0 |  | 1024 | K | 2 | ROZPOCET | 0 | 0 | 0 | 0 | 0 | 2 | 0 | 1024 | -983473535
| Online PSC |  | https://podminky.urs.cz/item/CS_URS_2024_01/062002000 | [15 empty] | Online PSC | 2
| P |  | Poznámka k položce: omezený vjezd do dvora přes vrata domu | [15 empty] | P | 2
| D | VRN7 | Provozní vlivy |  |  |  | 0 |  |  |  |  | 0 |  | 0 |  | 0 |  | 5 | D | 1 | ROZPOCET | [6 empty] | 0
6 | K | 071002000 | Provoz investora, třetích osob | Kč | 1 |  | 0 | CS ÚRS 2024 01 |  | snížená |  | 0 | 0 | 0 | 0 | 0 |  | 1024 | K | 2 | ROZPOCET | 0 | 0 | 0 | 0 | 0 | 2 | 0 | 1024 | 648375023
| Online PSC |  | https://podminky.urs.cz/item/CS_URS_2024_01/071002000 | [15 empty] | Online PSC | 2
7 | K | 0721030R1 | Dopravně inženýrská opatření | Kč | 1 |  | 0 |  |  | snížená |  | 0 | 0 | 0 | 0 | 0 |  | 1024 | K | 2 | ROZPOCET | 0 | 0 | 0 | 0 | 0 | 2 | 0 | 1024 | 800386367
8 | K | 073002000 | Ztížený pohyb vozidel v centrech měst | Kč | 1 |  | 0 | CS ÚRS 2024 01 |  | snížená |  | 0 | 0 | 0 | 0 | 0 |  | 1024 | K | 2 | ROZPOCET | 0 | 0 | 0 | 0 | 0 | 2 | 0 | 1024 | -1828795855
| Online PSC |  | https://podminky.urs.cz/item/CS_URS_2024_01/073002000 | [15 empty] | Online PSC | 2

## Pokyny pro vyplnění
Struktura údajů, formát souboru a metodika pro zpracování
Struktura
Soubor je složen ze záložky Rekapitulace stavby a záložek s názvem soupisu prací pro jednotlivé objekty ve formátu XLSX. Každá ze záložek přitom obsahuje
ještě samostatné sestavy vymezené orámovaním a nadpisem sestavy.
Rekapitulace stavby obsahuje sestavu Rekapitulace stavby a Rekapitulace objektů stavby a soupisů prací.
V sestavě Rekapitulace stavby jsou uvedeny informace identifikující předmět veřejné zakázky na stavební práce, KSO, CC-CZ, CZ-CPV, CZ-CPA a rekapitulaci
celkové nabídkové ceny uchazeče.
Termínem "uchazeč" (resp. zhotovitel) se myslí "účastník zadávacího řízení" ve smyslu zákona o zadávání veřejných zakázek.
V sestavě Rekapitulace objektů stavby a soupisů prací je uvedena rekapitulace stavebních objektů, inženýrských objektů, provozních souborů,
vedlejších a ostatních nákladů a ostatních nákladů s rekapitulací nabídkové ceny za jednotlivé soupisy prací. Na základě údaje Typ je možné
identifikovat, zda se jedná o objekt nebo soupis prací pro daný objekt:
|  | STA | Stavební objekt pozemní
|  | ING | Stavební objekt inženýrský
|  | PRO | Provozní soubor
|  | VON | Vedlejší a ostatní náklady
|  | OST | Ostatní
|  | Soupis | Soupis prací pro daný typ objektu
Soupis prací pro jednotlivé objekty obsahuje sestavy Krycí list soupisu prací, Rekapitulace členění soupisu prací, Soupis prací. Za soupis prací může být považován
i objekt stavby v případě, že neobsahuje podřízenou zakázku.
Krycí list soupisu obsahuje rekapitulaci informací o předmětu veřejné zakázky ze sestavy Rekapitulace stavby, informaci o zařazení objektu do KSO,
CC-CZ, CZ-CPV, CZ-CPA a rekapitulaci celkové nabídkové ceny uchazeče za aktuální soupis prací.
Rekapitulace členění soupisu prací obsahuje rekapitulaci soupisu prací ve všech úrovních členění soupisu tak, jak byla tato členění použita (např.
stavební díly, funkční díly, případně jiné členění) s rekapitulací nabídkové ceny.
Soupis prací obsahuje položky veškerých stavebních nebo montážních prací, dodávek materiálů a služeb nezbytných pro zhotovení stavebního objektu,
inženýrského objektu, provozního souboru, vedlejších a ostatních nákladů.
Pro položky soupisu prací se zobrazují následující informace:
|  | PČ |  | Pořadové číslo položky v aktuálním soupisu
|  | TYP |  | Typ položky: K - konstrukce, M - materiál, PP - plný popis, PSC - poznámka k souboru cen, P - poznámka k položce, VV - výkaz výměr, FIG - rozpad figur
|  | Kód |  | Kód položky
|  | Popis |  | Zkrácený popis položky
|  | MJ |  | Měrná jednotka položky
|  | Množství |  | Množství v měrné jednotce
|  | J.cena |  | Jednotková cena položky. Zadaní může obsahovat namísto J.ceny sloupce J.materiál a J.montáž, jejichž součet definuje
J.cenu položky.
|  | Cena celkem |  | Celková cena položky daná jako součin množství a j.ceny
|  | Cenová soustava |  | Příslušnost položky do cenové soustavy
Ke každé položce soupisu prací se na samostatných řádcích může zobrazovat:
Plný popis položky
Poznámka k souboru cen a poznámka zadavatele
Výkaz výměr
Pokud je k řádku výkazu výměr evidovaný údaj ve sloupci Kód, jedná se o definovaný odkaz, na který se může odvolávat výkaz výměr z jiné položky.
Metodika pro zpracování
Jednotlivé sestavy jsou v souboru provázány. Editovatelné pole jsou zvýrazněny žlutým podbarvením, ostatní pole neslouží k editaci a nesmí být jakkoliv
modifikovány.
Uchazeč je pro podání nabídky povinen vyplnit žlutě podbarvená pole:
Pole Uchazeč v sestavě Rekapitulace stavby - zde uchazeč vyplní svůj název (název subjektu)
Pole IČ a DIČ v sestavě Rekapitulace stavby - zde uchazeč vyplní svoje IČ a DIČ
Datum v sestavě Rekapitulace stavby - zde uchazeč vyplní datum vytvoření nabídky
J.cena = jednotková cena v sestavě Soupis prací o maximálním počtu desetinných míst uvedených v poli
- pokud sestavy soupisů prací obsahují pole J.cena, měla by být všechna tato pole vyplněna nenulovými
Poznámka - nepovinný údaj pro položku soupisu
V případě, že sestavy soupisů prací neobsahují pole J.cena, potom ve všech soupisech prací obsahují pole:
- J.materiál - jednotková cena materiálu
- J.montáž - jednotková cena montáže
Uchazeč v tomto případě by měl vyplnit všechna pole J.materiál a pole J.montáž nenulovými kladnými číslicemi. V případech, kdy položka
neobsahuje žádný materiál je přípustné, aby pole J.materiál bylo vyplněno nulou. V případech, kdy položka neobsahuje žádnou montáž je přípustné,
aby pole J.montáž bylo vyplněno nulou. Obě pole - J.materiál, J.Montáž u jedné položky by však neměly být vyplněny nulou.
Rekapitulace stavby
Název |  |  | Povinný |  | Popis | Typ | Max. počet
atributu |  |  | (A/N) |  |  |  | znaků
Kód |  |  | A |  | Kód stavby | String | 20
Stavba |  |  | A |  | Název stavby | String | 120
Místo |  |  | N |  | Místo stavby | String | 50
Datum |  |  | A |  | Datum vykonaného exportu | Date
KSO |  |  | N |  | Klasifikace stavebního objektu | String | 15
CC-CZ |  |  | N |  | Klasifikace stavbeních děl | String | 15
CZ-CPV |  |  | N |  | Společný slovník pro veřejné zakázky | String | 20
CZ-CPA |  |  | N |  | Klasifikace produkce podle činností | String | 20
Zadavatel |  |  | N |  | Zadavatel zadaní | String | 50
IČ |  |  | N |  | IČ zadavatele zadaní | String | 20
DIČ |  |  | N |  | DIČ zadavatele zadaní | String | 20
Uchazeč |  |  | N |  | Uchazeč veřejné zakázky | String | 50
Projektant |  |  | N |  | Projektant | String | 50
Poznámka |  |  | N |  | Poznámka k zadání | String | 255
Sazba DPH |  |  | A |  | Rekapitulace sazeb DPH u položek soupisů | eGSazbaDph
Základna DPH |  |  | A |  | Základna DPH určena součtem celkové ceny z položek soupisů | Double
Hodnota DPH |  |  | A |  | Hodnota DPH | Double
Cena bez DPH |  |  | A |  | Celková cena bez DPH za celou stavbu. Sčítává se ze všech listů. | Double
Cena s DPH |  |  | A |  | Celková cena s DPH za celou stavbu | Double
Rekapitulace objektů stavby a soupisů prací
Název |  |  | Povinný |  | Popis | Typ | Max. počet
atributu |  |  | (A/N) |  |  |  | znaků
Kód |  |  | A |  | Přebírá se z Rekapitulace stavby | String | 20
Stavba |  |  | A |  | Přebírá se z Rekapitulace stavby | String | 120
Místo |  |  | N |  | Přebírá se z Rekapitulace stavby | String | 50
Datum |  |  | A |  | Přebírá se z Rekapitulace stavby | Date
Zadavatel |  |  | N |  | Přebírá se z Rekapitulace stavby | String | 50
Projektant |  |  | N |  | Přebírá se z Rekapitulace stavby | String | 50
Uchazeč |  |  | N |  | Přebírá se z Rekapitulace stavby | String | 50
Kód |  |  | A |  | Kód objektu | String | 20
Objektu, Soupis prací |  |  | A |  | Název objektu | String | 120
Cena bez DPH |  |  | A |  | Cena bez DPH za daný objekt | Double
Cena s DPH |  |  | A |  | Cena spolu s DPH za daný objekt | Double
Typ |  |  | A |  | Typ zakázky | eGTypZakazky
Krycí list soupisu
Název |  |  | Povinný |  | Popis | Typ | Max. počet
atributu |  |  | (A/N) |  |  |  | znaků
Stavba |  |  | A |  | Přebírá se z Rekapitulace stavby | String | 120
Objekt |  |  | A |  | Kód a název objektu | String | 20 + 120
Soupis |  |  | A |  | Kód a název soupisu | String | 20 + 120
KSO |  |  | N |  | Klasifikace stavebního objektu | String | 15
CC-CZ |  |  | N |  | Klasifikace stavbeních děl | String | 15
CZ-CPV |  |  | N |  | Společný slovník pro veřejné zakázky | String | 20
CZ-CPA |  |  | N |  | Klasifikace produkce podle činností | String | 20
Místo |  |  | N |  | Přebírá se z Rekapitulace stavby | String | 50
Zadavatel |  |  | N |  | Přebírá se z Rekapitulace stavby | String | 50
Uchazeč |  |  | N |  | Přebírá se z Rekapitulace stavby | String | 50
Projektant |  |  | N |  | Přebírá se z Rekapitulace stavby | String | 50
Poznámka |  |  | N |  | Poznámka k soupisu prací | String | 255
Sazba DPH |  |  | A |  | Rekapitulace sazeb DPH na položkách aktuálního soupisu | eGSazbaDph
Základna DPH |  |  | A |  | Základna DPH určena součtem celkové ceny z položek aktuálního soupisu | Double
Hodnota DPH |  |  | A |  | Hodnota DPH | Double
Cena bez DPH |  |  | A |  | Cena bez DPH za daný soupis | Double
Cena s DPH |  |  | A |  | Cena s DPH za daný soupis | Double
Rekapitulace členění soupisu prací
Název |  |  | Povinný |  | Popis | Typ | Max. počet
atributu |  |  | (A/N) |  |  |  | znaků
Stavba |  |  | A |  | Přebírá se z Rekapitulace stavby | String | 120
Objekt |  |  | A |  | Kód a název objektu, přebírá se z Krycího listu soupisu | String | 20 + 120
Soupis |  |  | A |  | Kód a název objektu, přebírá se z Krycího listu soupisu | String | 20 + 120
Místo |  |  | N |  | Přebírá se z Rekapitulace stavby | String | 50
Datum |  |  | A |  | Přebírá se z Rekapitulace stavby | Date
Zadavatel |  |  | N |  | Přebírá se z Rekapitulace stavby | String | 50
Projektant |  |  | N |  | Přebírá se z Rekapitulace stavby | String | 50
Uchazeč |  |  | N |  | Přebírá se z Rekapitulace stavby | String | 50
Kód dílu - Popis |  |  | A |  | Kód a název dílu ze soupisu | String | 20 + 100
Cena celkem |  |  | A |  | Cena celkem za díl ze soupisu | Double
Soupis prací
Název |  |  | Povinný |  | Popis | Typ | Max. počet
atributu |  |  | (A/N) |  |  |  | znaků
Stavba |  |  | A |  | Přebírá se z Rekapitulace stavby | String | 120
Objekt |  |  | A |  | Kód a název objektu | String | 20 + 120
Soupis |  |  | A |  | Přebírá se z Krycího listu soupisu | String | 20 + 120
Místo |  |  | N |  | Přebírá se z Krycího listu soupisu | String | 50
Datum |  |  | A |  | Přebírá se z Krycího listu soupisu | Date
Zadavatel |  |  | N |  | Přebírá se z Krycího listu soupisu | String | 50
Projektant |  |  | N |  | Přebírá se z Krycího listu soupisu | String | 50
Uchazeč |  |  | N |  | Přebírá se z Krycího listu soupisu | String | 50
PČ |  |  | A |  | Pořadové číslo položky soupisu | Long
Typ |  |  | A |  | Typ položky soupisu | eGTypPolozky | 1
Kód |  |  | A |  | Kód položky ze soupisu | String | 20
Popis |  |  | A |  | Popis položky ze soupisu | String | 255
MJ |  |  | A |  | Měrná jednotka položky | String | 10
Množství |  |  | A |  | Množství položky soupisu | Double
J.Cena |  |  | A |  | Jednotková cena položky | Double
Cena celkem |  |  | A |  | Cena celkem vyčíslena jako J.Cena * Množství | Double
Cenová soustava |  |  | N |  | Zařazení položky do cenové soustavy | String | 50
p |  |  | N |  | Poznámka položky ze soupisu | Memo
psc |  |  | N |  | Poznámka k souboru cen ze soupisu | Memo
pp |  |  | N |  | Plný popis položky ze soupisu | Memo
vv |  |  | N |  | Výkaz výměr (figura, výraz, výměra) ze soupisu | Text,Text,Double | 20, 150
fig |  |  | N |  | Rozpad figur | Text,Text,Double | 20, 150
DPH |  |  | A |  | Sazba DPH pro položku | eGSazbaDPH
Hmotnost |  |  | A |  | Hmotnost položky ze soupisu | Double
Suť |  |  | A |  | Suť položky ze soupisu | Double
Nh |  |  | N |  | Normohodiny položky ze soupisu | Double
Datová věta
Typ věty |  |  | Hodnota |  | Význam
eGSazbaDPH |  |  | základní |  | Základní sazba DPH
|  |  | snížená |  | Snížená sazba DPH
|  |  | nulová |  | Nulová sazba DPH
|  |  | zákl. přenesená |  | Základní sazba DPH přenesená
|  |  | sníž. přenesená |  | Snížená sazba DPH přenesená
eGTypZakazky |  |  | STA |  | Stavební objekt
|  |  | PRO |  | Provozní soubor
|  |  | ING |  | Inženýrský objekt
|  |  | VON |  | Vedlejší a ostatní náklady
|  |  | OST |  | Ostatní náklady
eGTypPolozky |  |  | 1 |  | Položka typu HSV
|  |  | 2 |  | Položka typu PSV
|  |  | 3 |  | Položka typu M
|  |  | 4 |  | Položka typu OST