## Rekapitulace stavby
Export Komplet | [24 empty] | VZ | 2.0 | ZAMOK |  |  |  |  | False | False | {44ea80fa-6352-4479-b954-7ce89c870a6e}
[31 empty] | 0,01 | 21
[31 empty] | 0,01 | 12
|  | REKAPITULACE STAVBY | [15 empty] | v --- níže se nacházejí doplnkové a pomocné údaje k sestavám --- v | [11 empty] | Návod na vyplnění | 0,001
|  | Kód: |  |  |  |  | 2024_01_6_rev03 | [22 empty] | Měnit lze pouze buňky se žlutým podbarvením! 1) v Rekapitulaci stavby vyplňte údaje o Uchazeči (přenesou se do ostatních sestav i v jiných listech) 2) na vybraných listech vyplňte v sestavě Soupis prací ceny u položek | 0,01
|  | Stavba: |  |  |  |  | Rekonstrukce bytových jednotek MČ Štefánikova 3/61, 15000 Praha 5, b.j.č. 3/6 - revize 3 | [23 empty] | 0,01
|  | KSO: | [11 empty] | CC-CZ: | [16 empty] | 0,01
|  | Místo: |  |  |  |  | Štefánikova 3/61, 15000 Praha 5 | [6 empty] | Datum: |  | 25. 4. 2024 | [14 empty] | 0,01
0,01
|  | Zadavatel: | [11 empty] | IČ: |  | 00063631 | [14 empty] | 0,01
|  |  | Městská část Praha 5 | [10 empty] | DIČ: |  | CZ 00063631 | [14 empty] | 0,01
0,01
|  | Uchazeč: | [11 empty] | IČ: |  | Vyplň údaj | [14 empty] | 0,01
|  |  | Vyplň údaj | [10 empty] | DIČ: |  | Vyplň údaj | [14 empty] | 0,01
False
|  | Projektant: | [11 empty] | IČ: |  | 06934927 | [14 empty] | False
|  |  | Boa projekt s.r.o. | [10 empty] | DIČ: | [16 empty] | True
0,01
|  | Zpracovatel: | [11 empty] | IČ: | [16 empty] | 0,01
[14 empty] | DIČ: | [16 empty] | False
Poznámka:
Soupis prací je sestaven s využitím Cenové soustavy ÚRS. Položky, které pochází z této cenové soustavy, jsou ve sloupci 'Cenová soustava' označeny popisem 'CS ÚRS' a úrovní příslušného kalendářního pololetí. Veškeré další informace vymezující popis a podmínky použití těchto položek z Cenové soustavy, které nejsou uvedeny přímo v soupisu prací, jsou neomezeně dálkově k dispozici na webu podminky.urs.cz.
|  | Cena bez DPH | [11 empty] | 0
|  |  | z toho investice | [12 empty] | 0
|  |  | z toho opravy | [12 empty] | 0
[8 empty] | Sazba daně |  | Základ daně |  |  |  | Výše daně
|  | DPH |  | základní |  |  |  | 21% |  | 0 |  |  |  | 0
|  |  |  | snížená |  |  |  | 12% |  | 0 |  |  |  | 0
|  |  |  | zákl. přenesená |  |  |  | 21% |  | 0 |  |  |  | 0
|  |  |  | sníž. přenesená |  |  |  | 12% |  | 0 |  |  |  | 0
|  |  |  | nulová |  |  |  | 0% |  | 0 |  |  |  | 0
|  | Cena s DPH | [6 empty] | v |  | CZK |  |  | 0
REKAPITULACE OBJEKTŮ STAVBY A SOUPISŮ PRACÍ
| Kód: | [6 empty] | 2024_01_6_rev03
| Stavba: | [6 empty] | Rekonstrukce bytových jednotek MČ Štefánikova 3/61, 15000 Praha 5, b.j.č. 3/6 - revize 3
| Místo: | [6 empty] | Štefánikova 3/61, 15000 Praha 5 |  |  |  |  | Datum: |  | 25. 4. 2024
| Zadavatel: | [6 empty] | Městská část Praha 5 |  |  |  |  | Projektant: |  | Boa projekt s.r.o. |  |  | Informatívní údaje z listů zakázek
| Uchazeč: | [11 empty] | Zpracovatel:
| Kód |  |  |  | Popis | [6 empty] | Cena bez DPH [CZK] |  |  |  | Cena s DPH [CZK] | Z toho investice bez DPH | z toho Ostat. náklady [CZK] | DPH [CZK] | Normohodiny [h] | DPH základní [CZK] | DPH snížená [CZK] | DPH základní přenesená [CZK] | DPH snížená přenesená [CZK] | Základna DPH základní | Základna DPH snížená | Základna DPH zákl. přenesená | Základna DPH sníž. přenesená | Základna DPH nulová
| Náklady stavby celkem | [10 empty] | 0 |  |  |  | 0 | 0 | 0 | 0 | 0 | 0 | 0 | 0 | 0 | 0 | 0 | 0 | 0 | 0 |  | D | 0 | ###NOIMPORT### | IMPORT | {44ea80fa-6352-4479-b954-7ce89c870a6e} | {00000000-0000-0000-0000-000000000000}
|  | SO 01 |  |  |  | Rekonstrukce bytu | [5 empty] | 0 |  |  |  | 0 | 0 | 0 | 0 | 0 | 0 | 0 | 0 | 0 | 0 | 0 | 0 | 0 | 0 |  | D | 1 | ###NOIMPORT### | IMPORT | {7ed1bc60-ba26-4b15-ade9-6932e387ea7e} | {44ea80fa-6352-4479-b954-7ce89c870a6e} | 1
/ |  |  | ARS |  |  |  | Stavební část |  |  |  |  | 0 |  |  |  | 0 | 0 | 0 | 0 | 0 | 0 | 0 | 0 | 0 | 0 | 0 | 0 | 0 | 0 |  |  | 2 |  | IMPORT | {2edb290a-8bd4-4ae1-90ef-0740c1a99c44} | {7ed1bc60-ba26-4b15-ade9-6932e387ea7e}
/ |  |  | ZTI |  |  |  | Zdravotně technické instalace |  |  |  |  | 0 |  |  |  | 0 | 0 | 0 | 0 | 0 | 0 | 0 | 0 | 0 | 0 | 0 | 0 | 0 | 0 |  |  | 2 |  | IMPORT | {1096f752-943f-48a7-8f13-4dca8043995e} | {7ed1bc60-ba26-4b15-ade9-6932e387ea7e}
/ |  |  | VZT |  |  |  | Vzduchotechnika |  |  |  |  | 0 |  |  |  | 0 | 0 | 0 | 0 | 0 | 0 | 0 | 0 | 0 | 0 | 0 | 0 | 0 | 0 |  |  | 2 |  | IMPORT | {3f4f2dcd-7725-4a70-a7c1-0fcb2becfb59} | {7ed1bc60-ba26-4b15-ade9-6932e387ea7e}
/ |  |  | ÚT |  |  |  | Vytápění |  |  |  |  | 0 |  |  |  | 0 | 0 | 0 | 0 | 0 | 0 | 0 | 0 | 0 | 0 | 0 | 0 | 0 | 0 |  |  | 2 |  | IMPORT | {454e1a32-e0bf-4ba3-b974-abb33e827575} | {7ed1bc60-ba26-4b15-ade9-6932e387ea7e}
/ |  |  | ZTP |  |  |  | Plynovod |  |  |  |  | 0 |  |  |  | 0 | 0 | 0 | 0 | 0 | 0 | 0 | 0 | 0 | 0 | 0 | 0 | 0 | 0 |  |  | 2 |  | IMPORT | {1e6236a9-3405-4388-9103-aedb8f0b1a7f} | {7ed1bc60-ba26-4b15-ade9-6932e387ea7e}
/ |  |  | EL |  |  |  | Elektroinstalace |  |  |  |  | 0 |  |  |  | 0 | 0 | 0 | 0 | 0 | 0 | 0 | 0 | 0 | 0 | 0 | 0 | 0 | 0 |  |  | 2 |  | IMPORT | {0b044c01-4d70-4eb6-9b80-d74bad67ae58} | {7ed1bc60-ba26-4b15-ade9-6932e387ea7e}
/ |  | VRN |  |  |  | Vedlejší rozpočtové náklady | [5 empty] | 0 |  |  |  | 0 | 0 | 0 | 0 | 0 | 0 | 0 | 0 | 0 | 0 | 0 | 0 | 0 | 0 |  |  | 1 |  | IMPORT | {1c2b9824-3f71-48fb-abc6-4282fdefba11} | {44ea80fa-6352-4479-b954-7ce89c870a6e} | 1

## ARS - Stavební část
{2edb290a-8bd4-4ae1-90ef-0740c1a99c44}
1
| KRYCÍ LIST SOUPISU PRACÍ | [7 empty] | v --- níže se nacházejí doplnkové a pomocné údaje k sestavám --- v | [10 empty] | False
Stavba:
Rekonstrukce bytových jednotek MČ Štefánikova 3/61, 15000 Praha 5, b.j.č. 3/6 - revize 3
Objekt:
SO 01 - Rekonstrukce bytu
Soupis:
ARS - Stavební část
| KSO: |  |  |  |  | CC-CZ:
| Místo: |  | Štefánikova 3/61, 15000 Praha 5 |  |  | Datum: | 25. 4. 2024
| Zadavatel: |  |  |  |  | IČ: | 00063631
|  | Městská část Praha 5 |  |  |  | DIČ: | CZ 00063631
| Uchazeč: |  |  |  |  | IČ: | Vyplň údaj
|  | Vyplň údaj |  |  |  | DIČ: | Vyplň údaj
| Projektant: |  |  |  |  | IČ: | 06934927
|  | Boa projekt s.r.o. |  |  |  | DIČ:
| Zpracovatel: |  |  |  |  | IČ:
DIČ:
Poznámka:
Soupis prací je sestaven s využitím Cenové soustavy ÚRS. Položky, které pochází z této cenové soustavy, jsou ve sloupci 'Cenová soustava' označeny popisem 'CS ÚRS' a úrovní příslušného kalendářního pololetí. Veškeré další informace vymezující popis a podmínky použití těchto položek z Cenové soustavy, které nejsou uvedeny přímo v soupisu prací, jsou neomezeně dálkově k dispozici na webu podminky.urs.cz.
| Cena bez DPH | [5 empty] | 0
|  |  | Základ daně |  |  | Sazba daně | Výše daně
| DPH | základní | 0 |  |  | 21% | 0
|  | snížená | 0 |  |  | 12% | 0
|  | zákl. přenesená | 0 |  |  | 21% | 0
|  | sníž. přenesená | 0 |  |  | 12% | 0
|  | nulová | 0 |  |  | 0% | 0
| Cena s DPH |  |  | v | CZK |  | 0
REKAPITULACE ČLENĚNÍ SOUPISU PRACÍ
Stavba:
Rekonstrukce bytových jednotek MČ Štefánikova 3/61, 15000 Praha 5, b.j.č. 3/6 - revize 3
Objekt:
SO 01 - Rekonstrukce bytu
Soupis:
ARS - Stavební část
Místo: |  |  | Štefánikova 3/61, 15000 Praha 5 |  |  | Datum: | 25. 4. 2024
Zadavatel: |  |  | Městská část Praha 5 |  |  | Projektant: | Boa projekt s.r.o.
Uchazeč: |  |  | Vyplň údaj |  |  | Zpracovatel:
Kód dílu - Popis | [6 empty] | Cena celkem [CZK]
Náklady stavby celkem | [6 empty] | 0 | [13 empty] | -1
| HSV - Práce a dodávky HSV | [5 empty] | 0
| 3 - Svislé a kompletní konstrukce | [5 empty] | 0
| 6 - Úpravy povrchů, podlahy a osazování výplní | [5 empty] | 0
| 9 - Ostatní konstrukce a práce, bourání | [5 empty] | 0
| 997 - Přesun sutě | [5 empty] | 0
| 998 - Přesun hmot | [5 empty] | 0
| PSV - Práce a dodávky PSV | [5 empty] | 0
| 713 - Izolace tepelné | [5 empty] | 0
| 721 - Zdravotechnika - vnitřní kanalizace | [5 empty] | 0
| 722 - Zdravotechnika - vnitřní vodovod | [5 empty] | 0
| 723 - Zdravotechnika - vnitřní plynovod | [5 empty] | 0
| 725 - Zdravotechnika - zařizovací předměty | [5 empty] | 0
| 751 - Vzduchotechnika | [5 empty] | 0
| 762 - Konstrukce tesařské | [5 empty] | 0
| 763 - Konstrukce suché výstavby | [5 empty] | 0
| 764 - Konstrukce klempířské | [5 empty] | 0
| 766 - Konstrukce truhlářské | [5 empty] | 0
| 767 - Konstrukce zámečnické | [5 empty] | 0
| 771 - Podlahy z dlaždic | [5 empty] | 0
| 775 - Podlahy skládané | [5 empty] | 0
| 776 - Podlahy povlakové | [5 empty] | 0
| 781 - Dokončovací práce - obklady | [5 empty] | 0
| 783 - Dokončovací práce - nátěry | [5 empty] | 0
| 784 - Dokončovací práce - malby a tapety | [5 empty] | 0
SOUPIS PRACÍ
Stavba:
Rekonstrukce bytových jednotek MČ Štefánikova 3/61, 15000 Praha 5, b.j.č. 3/6 - revize 3
Objekt:
SO 01 - Rekonstrukce bytu
Soupis:
ARS - Stavební část
Místo: |  |  | Štefánikova 3/61, 15000 Praha 5 |  |  | Datum: | 25. 4. 2024
Zadavatel: |  |  | Městská část Praha 5 |  |  | Projektant: | Boa projekt s.r.o.
Uchazeč: |  |  | Vyplň údaj |  |  | Zpracovatel:
PČ | Typ | Kód | Popis | MJ | Množství | J.cena [CZK] | Cena celkem [CZK] | Cenová soustava |  | DPH | J. Nh [h] | Nh celkem [h] | J. hmotnost [t] | Hmotnost celkem [t] | J. suť [t] | Suť Celkem [t] | Investice
Náklady soupisu celkem | [6 empty] | 0 |  |  |  |  | 0 |  | 13.1029 |  | 12.6763 | 0 |  |  | D | -1 | [10 empty] | 0
| D | HSV | Práce a dodávky HSV |  |  |  | 0 |  |  |  |  | 0 |  | 8.5259 |  | 9.015 |  |  | 1 | D | 0 |  |  |  | ROZPOCET | [6 empty] | 0
| D | 3 | Svislé a kompletní konstrukce |  |  |  | 0 |  |  |  |  | 0 |  | 1.6158 |  | 0 |  |  | 1 | D | 1 |  |  |  | ROZPOCET | [6 empty] | 0
1 | K | 310232025 | Zazdívka otvorů ve zdivu nadzákladovém děrovanými broušenými cihlami plochy přes 1 m2 do 4 m2 na tenkovrstvou maltu, tl. zdiva 200 mm | m2 | 2.255 |  | 0 | CS ÚRS 2024 01 |  | snížená |  | 0 | 0.14784 | 0.33338 | 0 | 0 |  |  | 4 | K | 2 |  |  |  | ROZPOCET | 0 | 0 | 0 | 0 | 0 | 2 | 0 | 4 | -1566751888
| Online PSC |  | https://podminky.urs.cz/item/CS_URS_2024_01/310232025 | [16 empty] | Online PSC | 2
| VV |  | 1,47*2,85 |  | 4.19 | [14 empty] | VV | 2 | 2 | True | 0 | ROZPOCET
| VV |  | -0,9*2,15 |  | -1.935 | [14 empty] | VV | 2 | 2 | True | 0 | ROZPOCET
| VV |  | Součet |  | 2.255 | [14 empty] | VV | 2 | 4 | True | 1 | ROZPOCET
2 | K | 310232R15 | Zazdívka otvorů ve zdivu nadzákladovém cihlami plnými lehčenými plochy přes 1 m2 do 4 m2 tl. zdiva 170 mm vč provázání se stávající konstrukcí | m2 | 5.371 |  | 0 |  |  | snížená |  | 0 | 0.15444 | 0.8295 | 0 | 0 |  |  | 4 | K | 2 |  |  |  | ROZPOCET | 0 | 0 | 0 | 0 | 0 | 2 | 0 | 4 | -1293809501
| VV |  | 1,1*2,345 |  | 2.58 | [14 empty] | VV | 2 | 2 | True | 0 | ROZPOCET
| VV |  | 1,13*2,47 |  | 2.791 | [14 empty] | VV | 2 | 2 | True | 0 | ROZPOCET
| VV |  | Součet |  | 5.371 | [14 empty] | VV | 2 | 4 | True | 1 | ROZPOCET
3 | K | 310236261 | Zazdívka otvorů ve zdivu nadzákladovém cihlami pálenými plochy přes 0,0225 m2 do 0,09 m2, ve zdi tl. přes 450 do 600 mm | kus | 3 |  | 0 | CS ÚRS 2024 01 |  | snížená |  | 0 | 0.09686 | 0.29058 | 0 | 0 |  |  | 4 | K | 2 |  |  |  | ROZPOCET | 0 | 0 | 0 | 0 | 0 | 2 | 0 | 4 | -1938807679
| Online PSC |  | https://podminky.urs.cz/item/CS_URS_2024_01/310236261 | [16 empty] | Online PSC | 2
| VV |  | "odkouření WAV" 2 |  | 2 | [14 empty] | VV | 2 | 2 | True | 0 | ROZPOCET
| VV |  | "zazdění otvoru po protažení kanalizace" 1 |  | 1 | [14 empty] | VV | 2 | 2 | True | 0 | ROZPOCET
| VV |  | Součet |  | 3 | [14 empty] | VV | 2 | 4 | True | 1 | ROZPOCET
4 | K | 317944R21 | D+M ocelový překlad 2xL 50/50/5 dodatečně osazen, antikorozní nátěr | m | 1.97 |  | 0 |  |  | snížená |  | 0 | 0.004 | 0.00788 | 0 | 0 |  |  | 4 | K | 2 |  |  |  | ROZPOCET | 0 | 0 | 0 | 0 | 0 | 2 | 0 | 4 | 685750464
| VV |  | Tabulka překladů | [16 empty] | VV | 2 | 1 | True | 0 | ROZPOCET
| VV |  | "ozn. L.1" 1,97 |  | 1.97 | [14 empty] | VV | 2 | 2 | True | 0 | ROZPOCET
| VV |  | Součet |  | 1.97 | [14 empty] | VV | 2 | 4 | True | 1 | ROZPOCET
5 | K | 317944R22 | D+M ocelový překlad 2xL 40/40/3 dodatečně osazen, antikorozní nátěr | m | 2.4 |  | 0 |  |  | snížená |  | 0 | 0.004 | 0.0096 | 0 | 0 |  |  | 4 | K | 2 |  |  |  | ROZPOCET | 0 | 0 | 0 | 0 | 0 | 2 | 0 | 4 | -121179039
| VV |  | Tabulka překladů | [16 empty] | VV | 2 | 1 | True | 0 | ROZPOCET
| VV |  | "ozn. L.2" 1,2*2 |  | 2.4 | [14 empty] | VV | 2 | 2 | True | 0 | ROZPOCET
| VV |  | Součet |  | 2.4 | [14 empty] | VV | 2 | 4 | True | 1 | ROZPOCET
6 | K | 317168052 | Překlady keramické vysoké osazené do maltového lože, šířky překladu 70 mm výšky 238 mm, délky 1250 mm | kus | 2 |  | 0 | CS ÚRS 2024 01 |  | snížená |  | 0 | 0.04555 | 0.0911 | 0 | 0 |  |  | 4 | K | 2 |  |  |  | ROZPOCET | 0 | 0 | 0 | 0 | 0 | 2 | 0 | 4 | 14117072
| Online PSC |  | https://podminky.urs.cz/item/CS_URS_2024_01/317168052 | [16 empty] | Online PSC | 2
| VV |  | Tabulka překladů | [16 empty] | VV | 2 | 1 | True | 0 | ROZPOCET
| VV |  | "ozn. Li.3" 2 |  | 2 | [14 empty] | VV | 2 | 2 | True | 0 | ROZPOCET
| VV |  | Součet |  | 2 | [14 empty] | VV | 2 | 4 | True | 1 | ROZPOCET
7 | K | 317998112 | Izolace tepelná mezi překlady z pěnového polystyrenu výšky 24 cm, tloušťky přes 50 do 70 mm | m | 1.25 |  | 0 | CS ÚRS 2024 01 |  | snížená |  | 0 | 0.00026 | 0.000325 | 0 | 0 |  |  | 4 | K | 2 |  |  |  | ROZPOCET | 0 | 0 | 0 | 0 | 0 | 2 | 0 | 4 | 1586374679
| Online PSC |  | https://podminky.urs.cz/item/CS_URS_2024_01/317998112 | [16 empty] | Online PSC | 2
| VV |  | Tabulka překladů | [16 empty] | VV | 2 | 1 | True | 0 | ROZPOCET
| VV |  | "ozn. Li.3" 1,25 |  | 1.25 | [14 empty] | VV | 2 | 2 | True | 0 | ROZPOCET
| VV |  | Součet |  | 1.25 | [14 empty] | VV | 2 | 4 | True | 1 | ROZPOCET
8 | K | 317R01 | Příplatek k osazení keramického překladu za dodatečné osazení do vysakané kapsy | kus | 2 |  | 0 |  |  | snížená |  | 0 | 0 | 0 | 0 | 0 |  |  | 4 | K | 2 |  |  |  | ROZPOCET | 0 | 0 | 0 | 0 | 0 | 2 | 0 | 4 | 1222151850
9 | K | 346272R36 | Podezdívka sprchového koutu z porobetonu v 150 mm, pro vedení ZTI | m2 | 0.828 |  | 0 |  |  | snížená |  | 0 | 0.06452 | 0.053423 | 0 | 0 |  |  | 4 | K | 2 |  |  |  | ROZPOCET | 0 | 0 | 0 | 0 | 0 | 2 | 0 | 4 | 1029474305
| VV |  | 0,91*0,91 |  | 0.828 | [14 empty] | VV | 2 | 2 | True | 0 | ROZPOCET
| VV |  | Součet |  | 0.828 | [14 empty] | VV | 2 | 4 | True | 1 | ROZPOCET
| D | 6 | Úpravy povrchů, podlahy a osazování výplní |  |  |  | 0 |  |  |  |  | 0 |  | 6.8918 |  | 0.18733 |  |  | 1 | D | 1 |  |  |  | ROZPOCET | [6 empty] | 0
10 | K | 619991001 | Zakrytí vnitřních ploch před znečištěním fólií včetně pozdějšího odkrytí podlah | m2 | 45.92 |  | 0 | CS ÚRS 2024 01 |  | snížená |  | 0 | 6e-05 | 0.0027552 | 6e-05 | 0.0027552 |  |  | 4 | K | 2 |  |  |  | ROZPOCET | 0 | 0 | 0 | 0 | 0 | 2 | 0 | 4 | -1700135479
| Online PSC |  | https://podminky.urs.cz/item/CS_URS_2024_01/619991001 | [16 empty] | Online PSC | 2
11 | K | 619996127 | Ochrana stavebních konstrukcí a samostatných prvků včetně pozdějšího odstranění obedněním z OSB desek svislých ploch | m2 | 9.222 |  | 0 | CS ÚRS 2024 01 |  | snížená |  | 0 | 0.01929 | 0.17789 | 0.02 | 0.18444 |  |  | 4 | K | 2 |  |  |  | ROZPOCET | 0 | 0 | 0 | 0 | 0 | 2 | 0 | 4 | 472530578
| Online PSC |  | https://podminky.urs.cz/item/CS_URS_2024_01/619996127 | [16 empty] | Online PSC | 2
| VV |  | okna | [16 empty] | VV | 2 | 1 | True | 0 | ROZPOCET
| VV |  | 1,23*1,975 |  | 2.429 | [14 empty] | VV | 2 | 2 | True | 0 | ROZPOCET
| VV |  | 1,24*1,995 |  | 2.474 | [14 empty] | VV | 2 | 2 | True | 0 | ROZPOCET
| VV |  | 1,995*2,165 |  | 4.319 | [14 empty] | VV | 2 | 2 | True | 0 | ROZPOCET
| VV |  | Součet |  | 9.222 | [14 empty] | VV | 2 | 4 | True | 1 | ROZPOCET
12 | K | 629991011 | Zakrytí vnějších ploch před znečištěním včetně pozdějšího odkrytí výplní otvorů a svislých ploch fólií přilepenou lepící páskou | m2 | 13.02 |  | 0 | CS ÚRS 2024 01 |  | snížená |  | 0 | 0 | 0 | 1e-05 | 0.0001302 |  |  | 4 | K | 2 |  |  |  | ROZPOCET | 0 | 0 | 0 | 0 | 0 | 2 | 0 | 4 | -1454942038
| Online PSC |  | https://podminky.urs.cz/item/CS_URS_2024_01/629991011 | [16 empty] | Online PSC | 2
| VV |  | 9,222+0,945*1,19+1,14*2,345 |  | 13.02 | [14 empty] | VV | 2 | 2 | True | 0 | ROZPOCET
| VV |  | Součet |  | 13.02 | [14 empty] | VV | 2 | 4 | True | 1 | ROZPOCET
13 | K | 611131121 | Podkladní a spojovací vrstva vnitřních omítaných ploch penetrace disperzní nanášená ručně stropů | m2 | 35.164 |  | 0 | CS ÚRS 2024 01 |  | snížená |  | 0 | 0.00026 | 0.0091426 | 0 | 0 |  |  | 4 | K | 2 |  |  |  | ROZPOCET | 0 | 0 | 0 | 0 | 0 | 2 | 0 | 4 | -1127257381
| Online PSC |  | https://podminky.urs.cz/item/CS_URS_2024_01/611131121 | [16 empty] | Online PSC | 2
14 | K | 611325417 | Oprava vápenocementové omítky vnitřních ploch hladké, tloušťky do 20 mm, s celoplošným přeštukováním, tloušťky štuku 3 mm stropů, v rozsahu opravované plochy přes 10 do 30% | m2 | 35.164 |  | 0 | CS ÚRS 2024 01 |  | snížená |  | 0 | 0.021 | 0.73844 | 0 | 0 |  |  | 4 | K | 2 |  |  |  | ROZPOCET | 0 | 0 | 0 | 0 | 0 | 2 | 0 | 4 | -1647919106
| Online PSC |  | https://podminky.urs.cz/item/CS_URS_2024_01/611325417 | [16 empty] | Online PSC | 2
| P |  | Poznámka k položce: vč zapravení omítek v místech bouraných konstrukcí a otvorů | [16 empty] | P | 2
| VV |  | "otlučené omítky" 35,164 |  | 35.164 | [14 empty] | VV | 2 | 2 | True | 0 | ROZPOCET
| VV |  | Součet |  | 35.164 | [14 empty] | VV | 2 | 4 | True | 1 | ROZPOCET
15 | K | 612135101 | Hrubá výplň rýh maltou jakékoli šířky rýhy ve stěnách | m2 | 3.28 |  | 0 | CS ÚRS 2024 01 |  | snížená |  | 0 | 0.056 | 0.18368 | 0 | 0 |  |  | 4 | K | 2 |  |  |  | ROZPOCET | 0 | 0 | 0 | 0 | 0 | 2 | 0 | 4 | 1684549370
| Online PSC |  | https://podminky.urs.cz/item/CS_URS_2024_01/612135101 | [16 empty] | Online PSC | 2
| P |  | Poznámka k položce: vč stropů | [16 empty] | P | 2
| VV |  | "ZTI" 3,5*0,1 |  | 0.35 | [14 empty] | VV | 2 | 2 | True | 0 | ROZPOCET
| VV |  | "elektro" 58,6*0,05 |  | 2.93 | [14 empty] | VV | 2 | 2 | True | 0 | ROZPOCET
| VV |  | Součet |  | 3.28 | [14 empty] | VV | 2 | 4 | True | 1 | ROZPOCET
16 | K | 612121100 | Zatření spár vnitřních povrchů vápennou maltou, ploch z cihel stěn | m2 | 43.618 |  | 0 | CS ÚRS 2024 01 |  | snížená |  | 0 | 0.00193 | 0.084183 | 0 | 0 |  |  | 4 | K | 2 |  |  |  | ROZPOCET | 0 | 0 | 0 | 0 | 0 | 2 | 0 | 4 | -1415180908
| Online PSC |  | https://podminky.urs.cz/item/CS_URS_2024_01/612121100 | [16 empty] | Online PSC | 2
| VV |  | otlučené stěny | [16 empty] | VV | 2 | 1 | True | 0 | ROZPOCET
| VV |  | "předpoklad 30% stávajících stěn" 145,393*0,3 |  | 43.618 | [14 empty] | VV | 2 | 2 | True | 0 | ROZPOCET
| VV |  | Součet |  | 43.618 | [14 empty] | VV | 2 | 4 | True | 1 | ROZPOCET
17 | K | 612131121 | Podkladní a spojovací vrstva vnitřních omítaných ploch penetrace disperzní nanášená ručně stěn | m2 | 169.393 |  | 0 | CS ÚRS 2024 01 |  | snížená |  | 0 | 0.00026 | 0.044042 | 0 | 0 |  |  | 4 | K | 2 |  |  |  | ROZPOCET | 0 | 0 | 0 | 0 | 0 | 2 | 0 | 4 | 1805810799
| Online PSC |  | https://podminky.urs.cz/item/CS_URS_2024_01/612131121 | [16 empty] | Online PSC | 2
| VV |  | 6*4,0 |  | 24 | [14 empty] | VV | 2 | 2 | True | 0 | ROZPOCET
| VV |  | 145,393 |  | 145.393 | [14 empty] | VV | 2 | 2 | True | 0 | ROZPOCET
| VV |  | Součet |  | 169.393 | [14 empty] | VV | 2 | 4 | True | 1 | ROZPOCET
18 | K | 612325225 | Vápenocementová omítka jednotlivých malých ploch štuková na stěnách, plochy jednotlivě přes 1,0 do 4 m2 | kus | 6 |  | 0 | CS ÚRS 2024 01 |  | snížená |  | 0 | 0.1575 | 0.945 | 0 | 0 |  |  | 4 | K | 2 |  |  |  | ROZPOCET | 0 | 0 | 0 | 0 | 0 | 2 | 0 | 4 | 1826738554
| Online PSC |  | https://podminky.urs.cz/item/CS_URS_2024_01/612325225 | [16 empty] | Online PSC | 2
| VV |  | "zazděné dveře" 3*2 |  | 6 | [14 empty] | VV | 2 | 2 | True | 0 | ROZPOCET
| VV |  | Součet |  | 6 | [14 empty] | VV | 2 | 4 | True | 1 | ROZPOCET
19 | K | 612325417 | Oprava vápenocementové omítky vnitřních ploch hladké, tloušťky do 20 mm, s celoplošným přeštukováním, tloušťky štuku 3 mm stěn, v rozsahu opravované plochy přes 10 do 30% | m2 | 145.393 |  | 0 | CS ÚRS 2024 01 |  | snížená |  | 0 | 0.0197 | 2.8642 | 0 | 0 |  |  | 4 | K | 2 |  |  |  | ROZPOCET | 0 | 0 | 0 | 0 | 0 | 2 | 0 | 4 | 1207124757
| Online PSC |  | https://podminky.urs.cz/item/CS_URS_2024_01/612325417 | [16 empty] | Online PSC | 2
| P |  | Poznámka k položce: vč zapravení omítek v místech bouraných konstrukcí a otvorů | [16 empty] | P | 2
| VV |  | "otlučené omítky" 145,393 |  | 145.393 | [14 empty] | VV | 2 | 2 | True | 0 | ROZPOCET
| VV |  | Součet |  | 145.393 | [14 empty] | VV | 2 | 4 | True | 1 | ROZPOCET
20 | K | 611181001 | Sádrová stěrka vnitřních povrchů tloušťky do 3 mm bez penetrace, včetně následného přebroušení vodorovných konstrukcí stropů rovných | m2 | 10.696 |  | 0 | CS ÚRS 2024 01 |  | snížená |  | 0 | 0.00391 | 0.041821 | 0 | 0 |  |  | 4 | K | 2 |  |  |  | ROZPOCET | 0 | 0 | 0 | 0 | 0 | 2 | 0 | 4 | 1212495155
| Online PSC |  | https://podminky.urs.cz/item/CS_URS_2024_01/611181001 | [16 empty] | Online PSC | 2
| VV |  | "SDK podhledy" 10,696 |  | 10.696 | [14 empty] | VV | 2 | 2 | True | 0 | ROZPOCET
| VV |  | Součet |  | 10.696 | [14 empty] | VV | 2 | 4 | True | 1 | ROZPOCET
21 | K | 612181001 | Sádrová stěrka vnitřních povrchů tloušťky do 3 mm bez penetrace, včetně následného přebroušení svislých konstrukcí stěn v podlaží i na schodišti | m2 | 28.799 |  | 0 | CS ÚRS 2024 01 |  | snížená |  | 0 | 0.00391 | 0.1126 | 0 | 0 |  |  | 4 | K | 2 |  |  |  | ROZPOCET | 0 | 0 | 0 | 0 | 0 | 2 | 0 | 4 | -1252410105
| Online PSC |  | https://podminky.urs.cz/item/CS_URS_2024_01/612181001 | [16 empty] | Online PSC | 2
| VV |  | SDK příčky a předstěny | [16 empty] | VV | 2 | 1 | True | 0 | ROZPOCET
| VV |  | "příčky" 22,668*2 |  | 45.336 | [14 empty] | VV | 2 | 2 | True | 0 | ROZPOCET
| VV |  | "předstěny" 6,084 |  | 6.084 | [14 empty] | VV | 2 | 2 | True | 0 | ROZPOCET
| VV |  | obklad na SDK | [16 empty] | VV | 2 | 1 | True | 0 | ROZPOCET
| VV |  | -2,55*2,4*2+0,8*2,15 |  | -10.52 | [14 empty] | VV | 2 | 2 | True | 0 | ROZPOCET
| VV |  | -(0,525+0,91)*2,4 |  | -3.444 | [14 empty] | VV | 2 | 2 | True | 0 | ROZPOCET
| VV |  | -1,05*0,94 |  | -0.987 | [14 empty] | VV | 2 | 2 | True | 0 | ROZPOCET
| VV |  | -(1,3*2+0,875)*2,4+0,8*2,15 |  | -6.62 | [14 empty] | VV | 2 | 2 | True | 0 | ROZPOCET
| VV |  | -0,875*1,2 |  | -1.05 | [14 empty] | VV | 2 | 2 | True | 0 | ROZPOCET
| VV |  | Součet |  | 28.799 | [14 empty] | VV | 2 | 4 | True | 1 | ROZPOCET
22 | K | 635211R21 | Doplnění násypu pod podlahy a dlažby granulátem přírodního jílu (s dodáním hmot), s udusáním a urovnáním povrchu násypu | m3 | 0.5 |  | 0 |  |  | snížená |  | 0 | 0.195 | 0.0975 | 0 | 0 |  |  | 4 | K | 2 |  |  |  | ROZPOCET | 0 | 0 | 0 | 0 | 0 | 2 | 0 | 4 | 888199116
| VV |  | "skladba F.1 - po odstranění polštářů" 0,1 |  | 0.1 | [14 empty] | VV | 2 | 2 | True | 0 | ROZPOCET
| VV |  | "skladba F.2 - po odstranění polštářů" 0,4 |  | 0.4 | [14 empty] | VV | 2 | 2 | True | 0 | ROZPOCET
| VV |  | Součet |  | 0.5 | [14 empty] | VV | 2 | 4 | True | 1 | ROZPOCET
23 | K | 632450134 | Potěr cementový vyrovnávací ze suchých směsí v ploše o průměrné (střední) tl. přes 40 do 50 mm | m2 | 13.98 |  | 0 | CS ÚRS 2024 01 |  | snížená |  | 0 | 0.105 | 1.4679 | 0 | 0 |  |  | 4 | K | 2 |  |  |  | ROZPOCET | 0 | 0 | 0 | 0 | 0 | 2 | 0 | 4 | -218025790
| Online PSC |  | https://podminky.urs.cz/item/CS_URS_2024_01/632450134 | [16 empty] | Online PSC | 2
| P |  | Poznámka k položce: betonový potěr C25-F4 | [16 empty] | P | 2
| VV |  | skladba F.1, tl. 50 mm | [16 empty] | VV | 2 | 1 | True | 0 | ROZPOCET
| VV |  | "m.č. 1.03" 2,19 |  | 2.19 | [14 empty] | VV | 2 | 2 | True | 0 | ROZPOCET
| VV |  | "m.č. 1.04" 0,97 |  | 0.97 | [14 empty] | VV | 2 | 2 | True | 0 | ROZPOCET
| VV |  | "m.č. 1.05" 4,26 |  | 4.26 | [14 empty] | VV | 2 | 2 | True | 0 | ROZPOCET
| VV |  | Mezisoučet |  | 7.42 | [14 empty] | VV | 2 | 3 | True | 0 | ROZPOCET
| VV |  | skladba F.3, tl. 50 mm | [16 empty] | VV | 2 | 1 | True | 0 | ROZPOCET
| VV |  | "m.č. 1.01" 4,94 |  | 4.94 | [14 empty] | VV | 2 | 2 | True | 0 | ROZPOCET
| VV |  | "m.č. 1.02" 1,62 |  | 1.62 | [14 empty] | VV | 2 | 2 | True | 0 | ROZPOCET
| VV |  | Mezisoučet |  | 6.56 | [14 empty] | VV | 2 | 3 | True | 0 | ROZPOCET
| VV |  | Součet |  | 13.98 | [14 empty] | VV | 2 | 4 | True | 1 | ROZPOCET
24 | K | 634111113 | Obvodová dilatace mezi stěnou a mazaninou nebo potěrem pružnou těsnicí páskou na bázi syntetického kaučuku výšky 80 mm | m | 35.5 |  | 0 | CS ÚRS 2024 01 |  | snížená |  | 0 | 2e-05 | 0.00071 | 0 | 0 |  |  | 4 | K | 2 |  |  |  | ROZPOCET | 0 | 0 | 0 | 0 | 0 | 2 | 0 | 4 | 1578171107
| Online PSC |  | https://podminky.urs.cz/item/CS_URS_2024_01/634111113 | [16 empty] | Online PSC | 2
| VV |  | skladba F.1 | [16 empty] | VV | 2 | 1 | True | 0 | ROZPOCET
| VV |  | "m.č. 1.03" 6,7 |  | 6.7 | [14 empty] | VV | 2 | 2 | True | 0 | ROZPOCET
| VV |  | "m.č. 1.04" 4,3 |  | 4.3 | [14 empty] | VV | 2 | 2 | True | 0 | ROZPOCET
| VV |  | "m.č. 1.05" 9,4 |  | 9.4 | [14 empty] | VV | 2 | 2 | True | 0 | ROZPOCET
| VV |  | skladba F.3 | [16 empty] | VV | 2 | 1 | True | 0 | ROZPOCET
| VV |  | "m.č. 1.01" 10,0 |  | 10 | [14 empty] | VV | 2 | 2 | True | 0 | ROZPOCET
| VV |  | "m.č. 1.02" 5,1 |  | 5.1 | [14 empty] | VV | 2 | 2 | True | 0 | ROZPOCET
| VV |  | Součet |  | 35.5 | [14 empty] | VV | 2 | 4 | True | 1 | ROZPOCET
25 | K | 622211011 | Montáž kontaktního zateplení lepením a mechanickým kotvením z polystyrenových desek (dodávka ve specifikaci) na vnější stěny, na podklad betonový nebo z lehčeného betonu, z tvárnic keramických nebo vápenopískových, tloušťky desek přes 40 do 80 mm | m2 | 2.51 |  | 0 | CS ÚRS 2024 01 |  | snížená |  | 0 | 0.00835 | 0.020958 | 0 | 0 | investice | 0 | 4 | K | 2 |  |  |  | ROZPOCET | 0 | 0 | 0 | 0 | 0 | 2 | 0 | 4 | -1643730746
| Online PSC |  | https://podminky.urs.cz/item/CS_URS_2024_01/622211011 | [16 empty] | Online PSC | 2
| VV |  | skladba W.6 | [16 empty] | VV | 2 | 1 | True | 0 | ROZPOCET
| VV |  | 1,47*2,85 |  | 4.19 | [14 empty] | VV | 2 | 2 | True | 0 | ROZPOCET
| VV |  | -0,8*2,1 |  | -1.68 | [14 empty] | VV | 2 | 2 | True | 0 | ROZPOCET
| VV |  | Součet |  | 2.51 | [14 empty] | VV | 2 | 4 | True | 1 | ROZPOCET
26 | M | 28375934 | deska EPS 70 fasádní λ=0,039 tl 60mm | m2 | 2.636 |  | 0 | CS ÚRS 2024 01 |  | snížená |  | 0 | 0.00084 | 0.0022142 | 0 | 0 | investice | 0 | 8 | M | 2 |  |  |  | ROZPOCET | 0 | 0 | 0 | 0 | 0 | 2 | 0 | 4 | 1076587825
| VV |  | 2,51*1,05 'Přepočtené koeficientem množství |  | 2.636 | [14 empty] | VV | 2 | 2 | False | 1 | ROZPOCET
27 | K | 622252002 | Montáž profilů kontaktního zateplení ostatních stěnových, dilatačních apod. lepených do tmelu | m | 5 |  | 0 | CS ÚRS 2024 01 |  | snížená |  | 0 | 0 | 0 | 0 | 0 | investice | 0 | 4 | K | 2 |  |  |  | ROZPOCET | 0 | 0 | 0 | 0 | 0 | 2 | 0 | 4 | 1845018810
| Online PSC |  | https://podminky.urs.cz/item/CS_URS_2024_01/622252002 | [16 empty] | Online PSC | 2
| VV |  | "kolem dveří" 0,8+2,1*2 |  | 5 | [14 empty] | VV | 2 | 2 | True | 0 | ROZPOCET
| VV |  | Součet |  | 5 | [14 empty] | VV | 2 | 4 | True | 1 | ROZPOCET
28 | M | 63127464 | profil rohový Al 15x15mm s výztužnou tkaninou š 100mm pro ETICS | m | 5.25 |  | 0 | CS ÚRS 2024 01 |  | snížená |  | 0 | 0.0001 | 0.000525 | 0 | 0 | investice | 0 | 8 | M | 2 |  |  |  | ROZPOCET | 0 | 0 | 0 | 0 | 0 | 2 | 0 | 4 | 287515780
| VV |  | 5*1,05 'Přepočtené koeficientem množství |  | 5.25 | [14 empty] | VV | 2 | 2 | False | 1 | ROZPOCET
29 | K | 619995R01 | Začištění vnějších omítek (s dodáním hmot) kolem nových oken, typ a odstín dle stávající omítky | m | 10.68 |  | 0 |  |  | snížená |  | 0 | 0.0015 | 0.01602 | 0 | 0 |  |  | 4 | K | 2 |  |  |  | ROZPOCET | 0 | 0 | 0 | 0 | 0 | 2 | 0 | 4 | -613116820
| VV |  | "okno P.1" (0,945+1,19)*2 |  | 4.27 | [14 empty] | VV | 2 | 2 | True | 0 | ROZPOCET
| VV |  | "okno P.2" (1,23+1,975)*2 |  | 6.41 | [14 empty] | VV | 2 | 2 | True | 0 | ROZPOCET
| VV |  | Součet |  | 10.68 | [14 empty] | VV | 2 | 4 | True | 1 | ROZPOCET
30 | K | 612325R22 | Vnější omítka jednotlivých malých ploch na stěnách, plochy jednotlivě do 0,25 m2, typ a odstín omítky dle stávající | kus | 2 |  | 0 |  |  | snížená |  | 0 | 0.0102 | 0.0204 | 0 | 0 | investice | 0 | 4 | K | 2 |  |  |  | ROZPOCET | 0 | 0 | 0 | 0 | 0 | 2 | 0 | 4 | 180025102
| VV |  | "odkouření WAV" 2 |  | 2 | [14 empty] | VV | 2 | 2 | True | 0 | ROZPOCET
| VV |  | Součet |  | 2 | [14 empty] | VV | 2 | 4 | True | 1 | ROZPOCET
31 | K | 642944121 | Osazení ocelových dveřních zárubní lisovaných nebo z úhelníků dodatečně s vybetonováním prahu, plochy do 2,5 m2 | kus | 1 |  | 0 | CS ÚRS 2024 01 |  | snížená |  | 0 | 0.04684 | 0.04684 | 0 | 0 |  |  | 4 | K | 2 |  |  |  | ROZPOCET | 0 | 0 | 0 | 0 | 0 | 2 | 0 | 4 | 630514025
| Online PSC |  | https://podminky.urs.cz/item/CS_URS_2024_01/642944121 | [16 empty] | Online PSC | 2
| VV |  | Tabulka dveří | [16 empty] | VV | 2 | 1 | True | 0 | ROZPOCET
| VV |  | "ozn. D.4" 1 |  | 1 | [14 empty] | VV | 2 | 2 | True | 0 | ROZPOCET
| VV |  | Součet |  | 1 | [14 empty] | VV | 2 | 4 | True | 1 | ROZPOCET
32 | M | 55331436 | zárubeň jednokřídlá ocelová pro dodatečnou montáž tl stěny 110-150mm rozměru 700/1970, 2100mm | kus | 1 |  | 0 | CS ÚRS 2024 01 |  | snížená |  | 0 | 0.01489 | 0.01489 | 0 | 0 |  |  | 8 | M | 2 |  |  |  | ROZPOCET | 0 | 0 | 0 | 0 | 0 | 2 | 0 | 4 | -882818655
| D | 9 | Ostatní konstrukce a práce, bourání |  |  |  | 0 |  |  |  |  | 0 |  | 0.018352 |  | 8.8277 |  |  | 1 | D | 1 |  |  |  | ROZPOCET | [6 empty] | 0
33 | K | 9R01 | Vyklizení prostor před zahájením prací | soubor | 1 |  | 0 |  |  | snížená |  | 0 | 0 | 0 | 0 | 0 |  |  | 4 | K | 2 |  |  |  | ROZPOCET | 0 | 0 | 0 | 0 | 0 | 2 | 0 | 4 | -1101118693
34 | K | 9R02 | Zaměření, odpojení, případná ochrana stávajících inženýrských sítí před zahájením prací | soubor | 1 |  | 0 |  |  | snížená |  | 0 | 0 | 0 | 0 | 0 |  |  | 4 | K | 2 |  |  |  | ROZPOCET | 0 | 0 | 0 | 0 | 0 | 2 | 0 | 4 | -1597712646
35 | K | 9R03 | Fasádní lešení nebo pomocná konstrukce pro práce prováděné na fasádě (zapravení omítky, nové parapety, repase a pod) - dle návrhu zhotovitele | soubor | 1 |  | 0 |  |  | snížená |  | 0 | 0 | 0 | 0 | 0 |  |  | 4 | K | 2 |  |  |  | ROZPOCET | 0 | 0 | 0 | 0 | 0 | 2 | 0 | 4 | -727093685
36 | K | 949101111 | Lešení pomocné pracovní pro objekty pozemních staveb pro zatížení do 150 kg/m2, o výšce lešeňové podlahy do 1,9 m | m2 | 46.73 |  | 0 | CS ÚRS 2024 01 |  | snížená |  | 0 | 0.00013 | 0.0060749 | 0 | 0 |  |  | 4 | K | 2 |  |  |  | ROZPOCET | 0 | 0 | 0 | 0 | 0 | 2 | 0 | 4 | 1131448091
| Online PSC |  | https://podminky.urs.cz/item/CS_URS_2024_01/949101111 | [16 empty] | Online PSC | 2
| VV |  | "plocha bytu" 46,73 |  | 46.73 | [14 empty] | VV | 2 | 2 | True | 0 | ROZPOCET
| VV |  | Součet |  | 46.73 | [14 empty] | VV | 2 | 4 | True | 1 | ROZPOCET
37 | K | 965081323 | Bourání podlah z dlaždic bez podkladního lože nebo mazaniny, s jakoukoliv výplní spár betonových, teracových nebo čedičových tl. do 25 mm, plochy přes 1 m2 | m2 | 6.56 |  | 0 | CS ÚRS 2024 01 |  | snížená |  | 0 | 0 | 0 | 0.074 | 0.48544 |  |  | 4 | K | 2 |  |  |  | ROZPOCET | 0 | 0 | 0 | 0 | 0 | 2 | 0 | 4 | 1294111968
| Online PSC |  | https://podminky.urs.cz/item/CS_URS_2024_01/965081323 | [16 empty] | Online PSC | 2
| VV |  | Stávající stav | [16 empty] | VV | 2 | 1 | True | 0 | ROZPOCET
| VV |  | "m.č 1.01" 4,94 |  | 4.94 | [14 empty] | VV | 2 | 2 | True | 0 | ROZPOCET
| VV |  | "m.č 1.02" 1,62 |  | 1.62 | [14 empty] | VV | 2 | 2 | True | 0 | ROZPOCET
| VV |  | Součet |  | 6.56 | [14 empty] | VV | 2 | 4 | True | 1 | ROZPOCET
38 | K | 965081213 | Bourání podlah z dlaždic bez podkladního lože nebo mazaniny, s jakoukoliv výplní spár keramických nebo xylolitových tl. do 10 mm, plochy přes 1 m2 | m2 | 1.62 |  | 0 | CS ÚRS 2024 01 |  | snížená |  | 0 | 0 | 0 | 0.035 | 0.0567 |  |  | 4 | K | 2 |  |  |  | ROZPOCET | 0 | 0 | 0 | 0 | 0 | 2 | 0 | 4 | -1784988900
| Online PSC |  | https://podminky.urs.cz/item/CS_URS_2024_01/965081213 | [16 empty] | Online PSC | 2
| VV |  | Stávající stav | [16 empty] | VV | 2 | 1 | True | 0 | ROZPOCET
| VV |  | "m.č. 1.02" 1,62 |  | 1.62 | [14 empty] | VV | 2 | 2 | True | 0 | ROZPOCET
| VV |  | Součet |  | 1.62 | [14 empty] | VV | 2 | 4 | True | 1 | ROZPOCET
39 | K | 771473810 | Demontáž soklíků z dlaždic keramických lepených rovných | m | 12.16 |  | 0 | CS ÚRS 2024 01 |  | snížená |  | 0 | 0 | 0 | 0.00325 | 0.03952 |  |  | 16 | K | 2 |  |  |  | ROZPOCET | 0 | 0 | 0 | 0 | 0 | 2 | 0 | 16 | 1315137401
| Online PSC |  | https://podminky.urs.cz/item/CS_URS_2024_01/771473810 | [16 empty] | Online PSC | 2
| VV |  | Stávající stav | [16 empty] | VV | 2 | 1 | True | 0 | ROZPOCET
| VV |  | "m.č. 1.01" 10,1-(1,14+0,8+0,75) |  | 7.41 | [14 empty] | VV | 2 | 2 | True | 0 | ROZPOCET
| VV |  | "m.č. 1.02" 5,5-0,75 |  | 4.75 | [14 empty] | VV | 2 | 2 | True | 0 | ROZPOCET
| VV |  | Součet |  | 12.16 | [14 empty] | VV | 2 | 4 | True | 1 | ROZPOCET
40 | K | 965042141 | Bourání mazanin betonových nebo z litého asfaltu tl. do 100 mm, plochy přes 4 m2 | m3 | 0.124 |  | 0 | CS ÚRS 2024 01 |  | snížená |  | 0 | 0 | 0 | 2.2 | 0.2728 |  |  | 4 | K | 2 |  |  |  | ROZPOCET | 0 | 0 | 0 | 0 | 0 | 2 | 0 | 4 | -963998758
| Online PSC |  | https://podminky.urs.cz/item/CS_URS_2024_01/965042141 | [16 empty] | Online PSC | 2
| VV |  | Stávající stav, tl. 25 mm | [16 empty] | VV | 2 | 1 | True | 0 | ROZPOCET
| VV |  | "m.č. 1.01" 4,94*0,025 |  | 0.124 | [14 empty] | VV | 2 | 2 | True | 0 | ROZPOCET
| VV |  | Součet |  | 0.124 | [14 empty] | VV | 2 | 4 | True | 1 | ROZPOCET
41 | K | 965042131 | Bourání mazanin betonových nebo z litého asfaltu tl. do 100 mm, plochy do 4 m2 | m3 | 0.041 |  | 0 | CS ÚRS 2024 01 |  | snížená |  | 0 | 0 | 0 | 2.2 | 0.0902 |  |  | 4 | K | 2 |  |  |  | ROZPOCET | 0 | 0 | 0 | 0 | 0 | 2 | 0 | 4 | 494725455
| Online PSC |  | https://podminky.urs.cz/item/CS_URS_2024_01/965042131 | [16 empty] | Online PSC | 2
| VV |  | Stávající stav, tl. 25 mm | [16 empty] | VV | 2 | 1 | True | 0 | ROZPOCET
| VV |  | "m.č. 1.02" 1,62*0,025 |  | 0.041 | [14 empty] | VV | 2 | 2 | True | 0 | ROZPOCET
| VV |  | Součet |  | 0.041 | [14 empty] | VV | 2 | 4 | True | 1 | ROZPOCET
42 | K | 965083112 | Odstranění násypu mezi stropními trámy tl. do 100 mm, plochy přes 2 m2 | m3 | 0.064 |  | 0 | CS ÚRS 2024 01 |  | snížená |  | 0 | 0 | 0 | 1.4 | 0.0896 |  |  | 4 | K | 2 |  |  |  | ROZPOCET | 0 | 0 | 0 | 0 | 0 | 2 | 0 | 4 | 1627546461
| Online PSC |  | https://podminky.urs.cz/item/CS_URS_2024_01/965083112 | [16 empty] | Online PSC | 2
| VV |  | Stávající stav | [16 empty] | VV | 2 | 1 | True | 0 | ROZPOCET
| VV |  | "m.č. 1.01, tl. 10 mm" 4,94*0,013 |  | 0.064 | [14 empty] | VV | 2 | 2 | True | 0 | ROZPOCET
| VV |  | Součet |  | 0.064 | [14 empty] | VV | 2 | 4 | True | 1 | ROZPOCET
43 | K | 965083111 | Odstranění násypu mezi stropními trámy tl. do 100 mm, plochy do 2 m2 | m3 | 0.021 |  | 0 | CS ÚRS 2024 01 |  | snížená |  | 0 | 0 | 0 | 1.4 | 0.0294 |  |  | 4 | K | 2 |  |  |  | ROZPOCET | 0 | 0 | 0 | 0 | 0 | 2 | 0 | 4 | 232920638
| Online PSC |  | https://podminky.urs.cz/item/CS_URS_2024_01/965083111 | [16 empty] | Online PSC | 2
| VV |  | Stávající stav | [16 empty] | VV | 2 | 1 | True | 0 | ROZPOCET
| VV |  | "m.č. 1.02, tl. 10 mm" 1,62*0,013 |  | 0.021 | [14 empty] | VV | 2 | 2 | True | 0 | ROZPOCET
| VV |  | Součet |  | 0.021 | [14 empty] | VV | 2 | 4 | True | 1 | ROZPOCET
44 | K | 952902R21 | Urovnání stávajícího násypu v podlahách před realizací nových podlahových vrstev | m2 | 19.4 |  | 0 |  |  | snížená |  | 0 | 0 | 0 | 0 | 0 |  |  | 4 | K | 2 |  |  |  | ROZPOCET | 0 | 0 | 0 | 0 | 0 | 2 | 0 | 4 | 119081815
| VV |  | Stávající stav | [16 empty] | VV | 2 | 1 | True | 0 | ROZPOCET
| VV |  | "m.č. 1.01" 4,94 |  | 4.94 | [14 empty] | VV | 2 | 2 | True | 0 | ROZPOCET
| VV |  | "m.č. 1.02" 1,62 |  | 1.62 | [14 empty] | VV | 2 | 2 | True | 0 | ROZPOCET
| VV |  | "m.č. 1.03" 2,82 |  | 2.82 | [14 empty] | VV | 2 | 2 | True | 0 | ROZPOCET
| VV |  | "m.č. 1.04" 10,02 |  | 10.02 | [14 empty] | VV | 2 | 2 | True | 0 | ROZPOCET
| VV |  | Součet |  | 19.4 | [14 empty] | VV | 2 | 4 | True | 1 | ROZPOCET
45 | K | 968072455 | Vybourání kovových rámů oken s křídly, dveřních zárubní, vrat, stěn, ostění nebo obkladů dveřních zárubní, plochy do 2 m2 | m2 | 8.918 |  | 0 | CS ÚRS 2024 01 |  | snížená |  | 0 | 0 | 0 | 0.076 | 0.67777 |  |  | 4 | K | 2 |  |  |  | ROZPOCET | 0 | 0 | 0 | 0 | 0 | 2 | 0 | 4 | 973290974
| Online PSC |  | https://podminky.urs.cz/item/CS_URS_2024_01/968072455 | [16 empty] | Online PSC | 2
| VV |  | 0,9*2,05*3 |  | 5.535 | [14 empty] | VV | 2 | 2 | True | 0 | ROZPOCET
| VV |  | 0,8*2,05 |  | 1.64 | [14 empty] | VV | 2 | 2 | True | 0 | ROZPOCET
| VV |  | 0,85*2,05 |  | 1.743 | [14 empty] | VV | 2 | 2 | True | 0 | ROZPOCET
| VV |  | Součet |  | 8.918 | [14 empty] | VV | 2 | 4 | True | 1 | ROZPOCET
46 | K | 968062244 | Vybourání dřevěných rámů oken s křídly, dveřních zárubní, vrat, stěn, ostění nebo obkladů rámů oken s křídly jednoduchých, plochy do 1 m2 | m2 | 1.05 |  | 0 | CS ÚRS 2024 01 |  | snížená |  | 0 | 0 | 0 | 0.041 | 0.04305 |  |  | 4 | K | 2 |  |  |  | ROZPOCET | 0 | 0 | 0 | 0 | 0 | 2 | 0 | 4 | 1721514234
| Online PSC |  | https://podminky.urs.cz/item/CS_URS_2024_01/968062244 | [16 empty] | Online PSC | 2
| VV |  | 0,38*1,19 |  | 0.452 | [14 empty] | VV | 2 | 2 | True | 0 | ROZPOCET
| VV |  | 0,5*1,195 |  | 0.598 | [14 empty] | VV | 2 | 2 | True | 0 | ROZPOCET
| VV |  | Součet |  | 1.05 | [14 empty] | VV | 2 | 4 | True | 1 | ROZPOCET
47 | K | 962081131 | Bourání příček nebo přizdívek ze skleněných tvárnic, tl. do 100 mm | m2 | 0.854 |  | 0 | CS ÚRS 2024 01 |  | snížená |  | 0 | 0 | 0 | 0.1 | 0.0854 |  |  | 4 | K | 2 |  |  |  | ROZPOCET | 0 | 0 | 0 | 0 | 0 | 2 | 0 | 4 | -784194387
| Online PSC |  | https://podminky.urs.cz/item/CS_URS_2024_01/962081131 | [16 empty] | Online PSC | 2
| VV |  | 1,4*0,61 |  | 0.854 | [14 empty] | VV | 2 | 2 | True | 0 | ROZPOCET
| VV |  | Součet |  | 0.854 | [14 empty] | VV | 2 | 4 | True | 1 | ROZPOCET
48 | K | 962032230 | Bourání zdiva nadzákladového z cihel pálených plných nebo lícových nebo vápenopískových, na maltu vápennou nebo vápenocementovou, objemu do 1 m3 | m3 | 0.948 |  | 0 | CS ÚRS 2024 01 |  | snížená |  | 0 | 0 | 0 | 1.8 | 1.7064 |  |  | 4 | K | 2 |  |  |  | ROZPOCET | 0 | 0 | 0 | 0 | 0 | 2 | 0 | 4 | 1292850131
| Online PSC |  | https://podminky.urs.cz/item/CS_URS_2024_01/962032230 | [16 empty] | Online PSC | 2
| VV |  | 1,663*3,0*0,19 |  | 0.948 | [14 empty] | VV | 2 | 2 | True | 0 | ROZPOCET
| VV |  | Součet |  | 0.948 | [14 empty] | VV | 2 | 4 | True | 1 | ROZPOCET
49 | K | 971033621 | Vybourání otvorů ve zdivu základovém nebo nadzákladovém z cihel, tvárnic, příčkovek z cihel pálených na maltu vápennou nebo vápenocementovou plochy do 4 m2, tl. do 100 mm | m2 | 1.696 |  | 0 | CS ÚRS 2024 01 |  | snížená |  | 0 | 0 | 0 | 0.18 | 0.30528 |  |  | 4 | K | 2 |  |  |  | ROZPOCET | 0 | 0 | 0 | 0 | 0 | 2 | 0 | 4 | -1686060567
| Online PSC |  | https://podminky.urs.cz/item/CS_URS_2024_01/971033621 | [16 empty] | Online PSC | 2
| P |  | Poznámka k položce: vč případného řezání zdiva | [16 empty] | P | 2
| VV |  | 1,47*2,85 |  | 4.19 | [14 empty] | VV | 2 | 2 | True | 0 | ROZPOCET
| VV |  | -(0,8*2,05+1,4*0,61) |  | -2.494 | [14 empty] | VV | 2 | 2 | True | 0 | ROZPOCET
| VV |  | Součet |  | 1.696 | [14 empty] | VV | 2 | 4 | True | 1 | ROZPOCET
50 | K | 971033641 | Vybourání otvorů ve zdivu základovém nebo nadzákladovém z cihel, tvárnic, příčkovek z cihel pálených na maltu vápennou nebo vápenocementovou plochy do 4 m2, tl. do 300 mm | m3 | 0.658 |  | 0 | CS ÚRS 2024 01 |  | snížená |  | 0 | 0 | 0 | 1.8 | 1.1844 |  |  | 4 | K | 2 |  |  |  | ROZPOCET | 0 | 0 | 0 | 0 | 0 | 2 | 0 | 4 | -1697514260
| Online PSC |  | https://podminky.urs.cz/item/CS_URS_2024_01/971033641 | [16 empty] | Online PSC | 2
| P |  | Poznámka k položce: vč případného řezání zdiva | [16 empty] | P | 2
| VV |  | 0,9*2,15*0,17*2 |  | 0.658 | [14 empty] | VV | 2 | 2 | True | 0 | ROZPOCET
| VV |  | Součet |  | 0.658 | [14 empty] | VV | 2 | 4 | True | 1 | ROZPOCET
51 | K | 971033371 | Vybourání otvorů ve zdivu základovém nebo nadzákladovém z cihel, tvárnic, příčkovek z cihel pálených na maltu vápennou nebo vápenocementovou plochy do 0,09 m2, tl. do 750 mm | kus | 1 |  | 0 | CS ÚRS 2024 01 |  | snížená |  | 0 | 0 | 0 | 0.124 | 0.124 |  |  | 4 | K | 2 |  |  |  | ROZPOCET | 0 | 0 | 0 | 0 | 0 | 2 | 0 | 4 | -249112997
| Online PSC |  | https://podminky.urs.cz/item/CS_URS_2024_01/971033371 | [16 empty] | Online PSC | 2
| P |  | Poznámka k položce: vč případného řezání zdiva | [16 empty] | P | 2
52 | K | 971034371 | Vybourání otvorů ve zdivu základovém nebo nadzákladovém z cihel, tvárnic, příčkovek z cihel pálených na maltu vápennou nebo vápenocementovou z jedné strany, plochy do 0,09 m2, tl. do 750 mm | kus | 1 |  | 0 | CS ÚRS 2024 01 |  | snížená |  | 0 | 0 | 0 | 0.124 | 0.124 |  |  | 4 | K | 2 |  |  |  | ROZPOCET | 0 | 0 | 0 | 0 | 0 | 2 | 0 | 4 | -1058785061
| Online PSC |  | https://podminky.urs.cz/item/CS_URS_2024_01/971034371 | [16 empty] | Online PSC | 2
| P |  | Poznámka k položce: vč případného řezání zdiva | [16 empty] | P | 2
| VV |  | "napojení kouřovodu na nový komínový průduch" 1 |  | 1 | [14 empty] | VV | 2 | 2 | True | 0 | ROZPOCET
| VV |  | Součet |  | 1 | [14 empty] | VV | 2 | 4 | True | 1 | ROZPOCET
53 | K | 973031324 | Vysekání výklenků nebo kapes ve zdivu z cihel na maltu vápennou nebo vápenocementovou kapes, plochy do 0,10 m2, hl. do 150 mm | kus | 3 |  | 0 | CS ÚRS 2024 01 |  | snížená |  | 0 | 0 | 0 | 0.015 | 0.045 |  |  | 4 | K | 2 |  |  |  | ROZPOCET | 0 | 0 | 0 | 0 | 0 | 2 | 0 | 4 | -1676178377
| Online PSC |  | https://podminky.urs.cz/item/CS_URS_2024_01/973031324 | [16 empty] | Online PSC | 2
| VV |  | "uložení překladu Li/1" 2 |  | 2 | [14 empty] | VV | 2 | 2 | True | 0 | ROZPOCET
| VV |  | "uložení překladu Li/3" 1 |  | 1 | [14 empty] | VV | 2 | 2 | True | 0 | ROZPOCET
| VV |  | Součet |  | 3 | [14 empty] | VV | 2 | 4 | True | 1 | ROZPOCET
54 | K | 977R01 | Vyříznutí zdiva 80x150x150 mm - prostor pro kliku otevíravých dveří | kus | 1 |  | 0 |  |  | snížená |  | 0 | 8e-05 | 8e-05 | 0 | 0 |  |  | 4 | K | 2 |  |  |  | ROZPOCET | 0 | 0 | 0 | 0 | 0 | 2 | 0 | 4 | -1454635333
55 | K | 977151121 | Jádrové vrty diamantovými korunkami do stavebních materiálů (železobetonu, betonu, cihel, obkladů, dlažeb, kamene) průměru přes 110 do 120 mm | m | 0.665 |  | 0 | CS ÚRS 2024 01 |  | snížená |  | 0 | 0.00132 | 0.0008778 | 0.025 | 0.016625 | investice | 0 | 4 | K | 2 |  |  |  | ROZPOCET | 0 | 0 | 0 | 0 | 0 | 2 | 0 | 4 | -945247367
| Online PSC |  | https://podminky.urs.cz/item/CS_URS_2024_01/977151121 | [16 empty] | Online PSC | 2
| VV |  | "VZT" 0,665 |  | 0.665 | [14 empty] | VV | 2 | 2 | True | 0 | ROZPOCET
| VV |  | Součet |  | 0.665 | [14 empty] | VV | 2 | 4 | True | 1 | ROZPOCET
56 | K | 977151124 | Jádrové vrty diamantovými korunkami do stavebních materiálů (železobetonu, betonu, cihel, obkladů, dlažeb, kamene) průměru přes 150 do 180 mm | m | 1.335 |  | 0 | CS ÚRS 2024 01 |  | snížená |  | 0 | 0.00279 | 0.0037246 | 0.056 | 0.07476 | investice | 0 | 4 | K | 2 |  |  |  | ROZPOCET | 0 | 0 | 0 | 0 | 0 | 2 | 0 | 4 | -813299588
| Online PSC |  | https://podminky.urs.cz/item/CS_URS_2024_01/977151124 | [16 empty] | Online PSC | 2
| VV |  | 0,665+0,67 |  | 1.335 | [14 empty] | VV | 2 | 2 | True | 0 | ROZPOCET
| VV |  | Součet |  | 1.335 | [14 empty] | VV | 2 | 4 | True | 1 | ROZPOCET
57 | K | 974031664 | Vysekání rýh ve zdivu cihelném na maltu vápennou nebo vápenocementovou pro vtahování nosníků do zdí, před vybouráním otvoru do hl. 150 mm, při v. nosníku do 150 mm | m | 4.8 |  | 0 | CS ÚRS 2024 01 |  | snížená |  | 0 | 0 | 0 | 0.042 | 0.2016 |  |  | 4 | K | 2 |  |  |  | ROZPOCET | 0 | 0 | 0 | 0 | 0 | 2 | 0 | 4 | -1188901238
| Online PSC |  | https://podminky.urs.cz/item/CS_URS_2024_01/974031664 | [16 empty] | Online PSC | 2
| VV |  | "pro osazení Li/2" 1,2*2*2 |  | 4.8 | [14 empty] | VV | 2 | 2 | True | 0 | ROZPOCET
| VV |  | Součet |  | 4.8 | [14 empty] | VV | 2 | 4 | True | 1 | ROZPOCET
58 | K | 974031142 | Vysekání rýh ve zdivu cihelném na maltu vápennou nebo vápenocementovou do hl. 70 mm a šířky do 70 mm | m | 3.5 |  | 0 | CS ÚRS 2024 01 |  | snížená |  | 0 | 0 | 0 | 0.009 | 0.0315 |  |  | 4 | K | 2 |  |  |  | ROZPOCET | 0 | 0 | 0 | 0 | 0 | 2 | 0 | 4 | -276873697
| Online PSC |  | https://podminky.urs.cz/item/CS_URS_2024_01/974031142 | [16 empty] | Online PSC | 2
| VV |  | "ZTI" 3,5 |  | 3.5 | [14 empty] | VV | 2 | 2 | True | 0 | ROZPOCET
| VV |  | Součet |  | 3.5 | [14 empty] | VV | 2 | 4 | True | 1 | ROZPOCET
59 | K | 977332112 | Frézování drážek pro vodiče ve stěnách z cihel, rozměru do 50x50 mm | m | 58.6 |  | 0 | CS ÚRS 2024 01 |  | snížená |  | 0 | 3e-05 | 0.001758 | 0.003 | 0.1758 |  |  | 4 | K | 2 |  |  |  | ROZPOCET | 0 | 0 | 0 | 0 | 0 | 2 | 0 | 4 | -329700088
| Online PSC |  | https://podminky.urs.cz/item/CS_URS_2024_01/977332112 | [16 empty] | Online PSC | 2
| P |  | Poznámka k položce: vč stropů | [16 empty] | P | 2
60 | K | 978059541 | Odsekání obkladů stěn včetně otlučení podkladní omítky až na zdivo z obkládaček vnitřních, z jakýchkoliv materiálů, plochy přes 1 m2 | m2 | 17.101 |  | 0 | CS ÚRS 2024 01 |  | snížená |  | 0 | 0 | 0 | 0.068 | 1.1629 |  |  | 4 | K | 2 |  |  |  | ROZPOCET | 0 | 0 | 0 | 0 | 0 | 2 | 0 | 4 | -1552297577
| Online PSC |  | https://podminky.urs.cz/item/CS_URS_2024_01/978059541 | [16 empty] | Online PSC | 2
| VV |  | Stávající stav | [16 empty] | VV | 2 | 1 | True | 0 | ROZPOCET
| VV |  | "m.č. 1.02" (1,64+0,92)*2*1,79-0,85*2,05 |  | 7.422 | [14 empty] | VV | 2 | 2 | True | 0 | ROZPOCET
| VV |  | "m.č. 1.03" (1,885+0,95)*2,41+(0,35+0,38)*1,19+0,35*0,38 |  | 7.834 | [14 empty] | VV | 2 | 2 | True | 0 | ROZPOCET
| VV |  | "m.č. 1.04" (0,35+0,5)*1,195+0,35*0,5+1,5*0,3 |  | 1.641 | [14 empty] | VV | 2 | 2 | True | 0 | ROZPOCET
| VV |  | "m.č. 1.06" 1,36*0,15 |  | 0.204 | [14 empty] | VV | 2 | 2 | True | 0 | ROZPOCET
| VV |  | Součet |  | 17.101 | [14 empty] | VV | 2 | 4 | True | 1 | ROZPOCET
61 | K | 978011141 | Otlučení vápenných nebo vápenocementových omítek vnitřních ploch stropů, v rozsahu přes 10 do 30 % | m2 | 35.164 |  | 0 | CS ÚRS 2024 01 |  | snížená |  | 0 | 0 | 0 | 0.01 | 0.35164 |  |  | 4 | K | 2 |  |  |  | ROZPOCET | 0 | 0 | 0 | 0 | 0 | 2 | 0 | 4 | -1411426368
| Online PSC |  | https://podminky.urs.cz/item/CS_URS_2024_01/978011141 | [16 empty] | Online PSC | 2
| VV |  | Nový stav | [16 empty] | VV | 2 | 1 | True | 0 | ROZPOCET
| VV |  | "m.č. 1.01" 4,94 |  | 4.94 | [14 empty] | VV | 2 | 2 | True | 0 | ROZPOCET
| VV |  | "m.č. 1.02" 1,62 |  | 1.62 | [14 empty] | VV | 2 | 2 | True | 0 | ROZPOCET
| VV |  | "m.č. 1.03" 2,19 |  | 2.19 | [14 empty] | VV | 2 | 2 | True | 0 | ROZPOCET
| VV |  | "m.č. 1.06" 4,4*3,06 |  | 13.464 | [14 empty] | VV | 2 | 2 | True | 0 | ROZPOCET
| VV |  | "m.č. 1.07" 12,95 |  | 12.95 | [14 empty] | VV | 2 | 2 | True | 0 | ROZPOCET
| VV |  | Součet |  | 35.164 | [14 empty] | VV | 2 | 4 | True | 1 | ROZPOCET
62 | K | 978013141 | Otlučení vápenných nebo vápenocementových omítek vnitřních ploch stěn s vyškrabáním spar, s očištěním zdiva, v rozsahu přes 10 do 30 % | m2 | 145.393 |  | 0 | CS ÚRS 2024 01 |  | snížená |  | 0 | 0 | 0 | 0.01 | 1.4539 |  |  | 4 | K | 2 |  |  |  | ROZPOCET | 0 | 0 | 0 | 0 | 0 | 2 | 0 | 4 | 910281958
| Online PSC |  | https://podminky.urs.cz/item/CS_URS_2024_01/978013141 | [16 empty] | Online PSC | 2
| VV |  | Nový stav | [16 empty] | VV | 2 | 1 | True | 0 | ROZPOCET
| VV |  | "m.č. 1.01" 10,0*3,3-(1,21*2,345+1,955*2,165+1,47*2,85+0,8*2,05) |  | 20.1 | [14 empty] | VV | 2 | 2 | True | 0 | ROZPOCET
| VV |  | "m.č. 1.02" 5,2*3,3-0,8*2,05 |  | 15.52 | [14 empty] | VV | 2 | 2 | True | 0 | ROZPOCET
| VV |  | "m.č. 1.03" (1,375+0,11)*3,3+2,85*2*0,412-0,9*2,15 |  | 5.314 | [14 empty] | VV | 2 | 2 | True | 0 | ROZPOCET
| VV |  | "m.č. 1.04" 1,05*3,3+0,875*2,1 |  | 5.303 | [14 empty] | VV | 2 | 2 | True | 0 | ROZPOCET
| VV |  | "m.č. 1.05" 1,438*3,3-1,13*2,47+(0,945+1,19*2)*0,3 |  | 2.952 | [14 empty] | VV | 2 | 2 | True | 0 | ROZPOCET
| VV |  | "m.č. 1.06" 21,2*3,3-(2,6*3,3+0,9*2,02*2+0,9*2,15*2+1,24*1,995)+0,15*2,895*2+0,1*1,995*2 |  | 52.668 | [14 empty] | VV | 2 | 2 | True | 0 | ROZPOCET
| VV |  | "m.č. 1.07" 14,92*3,3-(1,11*2,345+0,9*2,15+1,23*1,975)+0,15*2,895*2+0,1*1,995*2 |  | 43.536 | [14 empty] | VV | 2 | 2 | True | 0 | ROZPOCET
| VV |  | Součet |  | 145.393 | [14 empty] | VV | 2 | 4 | True | 1 | ROZPOCET
63 | K | 952901111 | Vyčištění budov nebo objektů před předáním do užívání budov bytové nebo občanské výstavby, světlé výšky podlaží do 4 m | m2 | 145.92 |  | 0 | CS ÚRS 2024 01 |  | snížená |  | 0 | 4e-05 | 0.0058368 | 0 | 0 |  |  | 4 | K | 2 |  |  |  | ROZPOCET | 0 | 0 | 0 | 0 | 0 | 2 | 0 | 4 | -366734523
| Online PSC |  | https://podminky.urs.cz/item/CS_URS_2024_01/952901111 | [16 empty] | Online PSC | 2
| VV |  | "plocha bytu" 45,92 |  | 45.92 | [14 empty] | VV | 2 | 2 | True | 0 | ROZPOCET
| VV |  | "komunikační prostory v domě" 100,0 |  | 100 | [14 empty] | VV | 2 | 2 | True | 0 | ROZPOCET
| VV |  | Součet |  | 145.92 | [14 empty] | VV | 2 | 4 | True | 1 | ROZPOCET
64 | K | 9R04 | Pravidelný úklid společných prostor po dobu provádění stavebních prací | soubor | 1 |  | 0 |  |  | snížená |  | 0 | 0 | 0 | 0 | 0 |  |  | 4 | K | 2 |  |  |  | ROZPOCET | 0 | 0 | 0 | 0 | 0 | 2 | 0 | 4 | -976690746
| D | 997 | Přesun sutě |  |  |  | 0 |  |  |  |  | 0 |  | 0 |  | 0 |  |  | 1 | D | 1 |  |  |  | ROZPOCET | [6 empty] | 0
65 | K | 997013216 | Vnitrostaveništní doprava suti a vybouraných hmot vodorovně do 50 m s naložením ručně pro budovy a haly výšky přes 18 do 21 m | t | 12.676 |  | 0 | CS ÚRS 2024 01 |  | snížená |  | 0 | 0 | 0 | 0 | 0 |  |  | 4 | K | 2 |  |  |  | ROZPOCET | 0 | 0 | 0 | 0 | 0 | 2 | 0 | 4 | -1600455833
| Online PSC |  | https://podminky.urs.cz/item/CS_URS_2024_01/997013216 | [16 empty] | Online PSC | 2
66 | K | 997013501 | Odvoz suti a vybouraných hmot na skládku nebo meziskládku se složením, na vzdálenost do 1 km | t | 12.676 |  | 0 | CS ÚRS 2024 01 |  | snížená |  | 0 | 0 | 0 | 0 | 0 |  |  | 4 | K | 2 |  |  |  | ROZPOCET | 0 | 0 | 0 | 0 | 0 | 2 | 0 | 4 | 1688881043
| Online PSC |  | https://podminky.urs.cz/item/CS_URS_2024_01/997013501 | [16 empty] | Online PSC | 2
67 | K | 997013509 | Odvoz suti a vybouraných hmot na skládku nebo meziskládku se složením, na vzdálenost Příplatek k ceně za každý další započatý 1 km přes 1 km | t | 114.084 |  | 0 | CS ÚRS 2024 01 |  | snížená |  | 0 | 0 | 0 | 0 | 0 |  |  | 4 | K | 2 |  |  |  | ROZPOCET | 0 | 0 | 0 | 0 | 0 | 2 | 0 | 4 | -360235195
| Online PSC |  | https://podminky.urs.cz/item/CS_URS_2024_01/997013509 | [16 empty] | Online PSC | 2
| P |  | Poznámka k položce: předpoklad do 10 km | [16 empty] | P | 2
| VV |  | 12,676*9 'Přepočtené koeficientem množství |  | 114.084 | [14 empty] | VV | 2 | 2 | False | 1 | ROZPOCET
68 | K | 997013601 | Poplatek za uložení stavebního odpadu na skládce (skládkovné) z prostého betonu zatříděného do Katalogu odpadů pod kódem 17 01 01 | t | 0.363 |  | 0 | CS ÚRS 2024 01 |  | snížená |  | 0 | 0 | 0 | 0 | 0 |  |  | 4 | K | 2 |  |  |  | ROZPOCET | 0 | 0 | 0 | 0 | 0 | 2 | 0 | 4 | -480682930
| Online PSC |  | https://podminky.urs.cz/item/CS_URS_2024_01/997013601 | [16 empty] | Online PSC | 2
| VV |  | 0,273+0,09 |  | 0.363 | [14 empty] | VV | 2 | 2 | True | 0 | ROZPOCET
| VV |  | Součet |  | 0.363 | [14 empty] | VV | 2 | 4 | True | 1 | ROZPOCET
69 | K | 997013603 | Poplatek za uložení stavebního odpadu na skládce (skládkovné) cihelného zatříděného do Katalogu odpadů pod kódem 17 01 02 | t | 3.784 |  | 0 | CS ÚRS 2024 01 |  | snížená |  | 0 | 0 | 0 | 0 | 0 |  |  | 4 | K | 2 |  |  |  | ROZPOCET | 0 | 0 | 0 | 0 | 0 | 2 | 0 | 4 | -566372908
| Online PSC |  | https://podminky.urs.cz/item/CS_URS_2024_01/997013603 | [16 empty] | Online PSC | 2
| VV |  | 1,706+0,305+1,184+0,124*2+0,045+0,017+0,075+0,202+0,002 |  | 3.784 | [14 empty] | VV | 2 | 2 | True | 0 | ROZPOCET
| VV |  | Součet |  | 3.784 | [14 empty] | VV | 2 | 4 | True | 1 | ROZPOCET
70 | K | 997013607 | Poplatek za uložení stavebního odpadu na skládce (skládkovné) z tašek a keramických výrobků zatříděného do Katalogu odpadů pod kódem 17 01 03 | t | 1.26 |  | 0 | CS ÚRS 2024 01 |  | snížená |  | 0 | 0 | 0 | 0 | 0 |  |  | 4 | K | 2 |  |  |  | ROZPOCET | 0 | 0 | 0 | 0 | 0 | 2 | 0 | 4 | -1165115890
| Online PSC |  | https://podminky.urs.cz/item/CS_URS_2024_01/997013607 | [16 empty] | Online PSC | 2
| VV |  | 0,057+0,04+1,163 |  | 1.26 | [14 empty] | VV | 2 | 2 | True | 0 | ROZPOCET
| VV |  | Součet |  | 1.26 | [14 empty] | VV | 2 | 4 | True | 1 | ROZPOCET
71 | K | 997013811 | Poplatek za uložení stavebního odpadu na skládce (skládkovné) dřevěného zatříděného do Katalogu odpadů pod kódem 17 02 01 | t | 1.894 |  | 0 | CS ÚRS 2024 01 |  | snížená |  | 0 | 0 | 0 | 0 | 0 |  |  | 4 | K | 2 |  |  |  | ROZPOCET | 0 | 0 | 0 | 0 | 0 | 2 | 0 | 4 | -1937842086
| Online PSC |  | https://podminky.urs.cz/item/CS_URS_2024_01/997013811 | [16 empty] | Online PSC | 2
| VV |  | 1,837+0,024+0,018+0,004+0,003+0,008 |  | 1.894 | [14 empty] | VV | 2 | 2 | True | 0 | ROZPOCET
| VV |  | Součet |  | 1.894 | [14 empty] | VV | 2 | 4 | True | 1 | ROZPOCET
72 | K | 997013631 | Poplatek za uložení stavebního odpadu na skládce (skládkovné) směsného stavebního a demoličního zatříděného do Katalogu odpadů pod kódem 17 09 04 | t | 5.375 |  | 0 | CS ÚRS 2024 01 |  | snížená |  | 0 | 0 | 0 | 0 | 0 |  |  | 4 | K | 2 |  |  |  | ROZPOCET | 0 | 0 | 0 | 0 | 0 | 2 | 0 | 4 | 1549843364
| Online PSC |  | https://podminky.urs.cz/item/CS_URS_2024_01/997013631 | [16 empty] | Online PSC | 2
| VV |  | "celková suť" 12,676 |  | 12.676 | [14 empty] | VV | 2 | 2 | True | 0 | ROZPOCET
| VV |  | "beton" -0,363 |  | -0.363 | [14 empty] | VV | 2 | 2 | True | 0 | ROZPOCET
| VV |  | "cihla" -3,784 |  | -3.784 | [14 empty] | VV | 2 | 2 | True | 0 | ROZPOCET
| VV |  | "keramika" -1,26 |  | -1.26 | [14 empty] | VV | 2 | 2 | True | 0 | ROZPOCET
| VV |  | "dřevo" -1,894 |  | -1.894 | [14 empty] | VV | 2 | 2 | True | 0 | ROZPOCET
| VV |  | Součet |  | 5.375 | [14 empty] | VV | 2 | 4 | True | 1 | ROZPOCET
| D | 998 | Přesun hmot |  |  |  | 0 |  |  |  |  | 0 |  | 0 |  | 0 |  |  | 1 | D | 1 |  |  |  | ROZPOCET | [6 empty] | 0
73 | K | 998018003 | Přesun hmot pro budovy občanské výstavby, bydlení, výrobu a služby ruční (bez užití mechanizace) vodorovná dopravní vzdálenost do 100 m pro budovy s jakoukoliv nosnou konstrukcí výšky přes 12 do 24 m | t | 8.526 |  | 0 | CS ÚRS 2024 01 |  | snížená |  | 0 | 0 | 0 | 0 | 0 |  |  | 4 | K | 2 |  |  |  | ROZPOCET | 0 | 0 | 0 | 0 | 0 | 2 | 0 | 4 | -1390604960
| Online PSC |  | https://podminky.urs.cz/item/CS_URS_2024_01/998018003 | [16 empty] | Online PSC | 2
| D | PSV | Práce a dodávky PSV |  |  |  | 0 |  |  |  |  | 0 |  | 4.577 |  | 3.6613 |  |  | 2 | D | 0 |  |  |  | ROZPOCET | [6 empty] | 0
| D | 713 | Izolace tepelné |  |  |  | 0 |  |  |  |  | 0 |  | 0.0039942 |  | 0 |  |  | 2 | D | 1 |  |  |  | ROZPOCET | [6 empty] | 0
74 | K | 713131121 | Montáž tepelné izolace stěn rohožemi, pásy, deskami, dílci, bloky (izolační materiál ve specifikaci) přichycením úchytnými dráty a závlačkami | m2 | 2.219 |  | 0 | CS ÚRS 2024 01 |  | snížená |  | 0 | 0.0003 | 0.0006657 | 0 | 0 | investice | 0 | 16 | K | 2 |  |  |  | ROZPOCET | 0 | 0 | 0 | 0 | 0 | 2 | 0 | 16 | 581053793
| Online PSC |  | https://podminky.urs.cz/item/CS_URS_2024_01/713131121 | [16 empty] | Online PSC | 2
| VV |  | m.č. 1.01 | [16 empty] | VV | 2 | 1 | True | 0 | ROZPOCET
| VV |  | 1,955*1,135 |  | 2.219 | [14 empty] | VV | 2 | 2 | True | 0 | ROZPOCET
| VV |  | Součet |  | 2.219 | [14 empty] | VV | 2 | 4 | True | 1 | ROZPOCET
75 | M | 63148201 | deska tepelně izolační minerální provětrávaných fasád λ=0,030-0,33 tl 30mm | m2 | 2.219 |  | 0 | CS ÚRS 2024 01 |  | snížená |  | 0 | 0.0015 | 0.0033285 | 0 | 0 | investice | 0 | 32 | M | 2 |  |  |  | ROZPOCET | 0 | 0 | 0 | 0 | 0 | 2 | 0 | 16 | -1048548273
76 | K | 998713313 | Přesun hmot pro izolace tepelné stanovený procentní sazbou (%) z ceny vodorovná dopravní vzdálenost do 50 m ruční (bez užití mechanizace) v objektech výšky přes 12 m do 24 m | % |  |  | 0 | CS ÚRS 2024 01 |  | snížená |  | 0 | 0 | 0 | 0 | 0 | investice | 0 | 16 | K | 2 |  |  |  | ROZPOCET | 0 | 0 | 0 | 0 | 0 | 2 | 0 | 16 | 1821482765
| Online PSC |  | https://podminky.urs.cz/item/CS_URS_2024_01/998713313 | [16 empty] | Online PSC | 2
| D | 721 | Zdravotechnika - vnitřní kanalizace |  |  |  | 0 |  |  |  |  | 0 |  | 0 |  | 0.0099 |  |  | 2 | D | 1 |  |  |  | ROZPOCET | [6 empty] | 0
77 | K | 721R03 | Demontáž připojovacích rozvodů kanalizace | m | 5 |  | 0 |  |  | snížená |  | 0 | 0 | 0 | 0.00198 | 0.0099 |  |  | 16 | K | 2 |  |  |  | ROZPOCET | 0 | 0 | 0 | 0 | 0 | 2 | 0 | 16 | 825204827
| D | 722 | Zdravotechnika - vnitřní vodovod |  |  |  | 0 |  |  |  |  | 0 |  | 0 |  | 0.33502 |  |  | 2 | D | 1 |  |  |  | ROZPOCET | [6 empty] | 0
78 | K | 722R01 | Demontáž rozvodů teplé vody | m | 2.5 |  | 0 |  |  | snížená |  | 0 | 0 | 0 | 0.04786 | 0.11965 |  |  | 16 | K | 2 |  |  |  | ROZPOCET | 0 | 0 | 0 | 0 | 0 | 2 | 0 | 16 | 161276903
79 | K | 722R02 | Demontáž připojovacích rozvodů studené vody | m | 4.5 |  | 0 |  |  | snížená |  | 0 | 0 | 0 | 0.04786 | 0.21537 |  |  | 16 | K | 2 |  |  |  | ROZPOCET | 0 | 0 | 0 | 0 | 0 | 2 | 0 | 16 | -1679881186
| D | 723 | Zdravotechnika - vnitřní plynovod |  |  |  | 0 |  |  |  |  | 0 |  | 0.00198 |  | 0.1257 |  |  | 2 | D | 1 |  |  |  | ROZPOCET | [6 empty] | 0
80 | K | 7231R01 | Demontáž potrubí plynovodního z ocelových trubek DN 25 vč armatur | m | 18 |  | 0 |  |  | snížená |  | 0 | 0.00011 | 0.00198 | 0.00215 | 0.0387 |  |  | 16 | K | 2 |  |  |  | ROZPOCET | 0 | 0 | 0 | 0 | 0 | 2 | 0 | 16 | -2023796031
81 | K | 7231R02 | Demontáž plynových otopných těles podokenních typu WAV vč odkouření přes stěnu | soubor | 2 |  | 0 |  |  | snížená |  | 0 | 0 | 0 | 0.0435 | 0.087 |  |  | 16 | K | 2 |  |  |  | ROZPOCET | 0 | 0 | 0 | 0 | 0 | 2 | 0 | 16 | 1131783308
| D | 725 | Zdravotechnika - zařizovací předměty |  |  |  | 0 |  |  |  |  | 0 |  | 0 |  | 0.29847 |  |  | 2 | D | 1 |  |  |  | ROZPOCET | [6 empty] | 0
82 | K | 725110811 | Demontáž klozetů splachovacích s nádrží nebo tlakovým splachovačem | soubor | 1 |  | 0 | CS ÚRS 2024 01 |  | snížená |  | 0 | 0 | 0 | 0.01933 | 0.01933 |  |  | 16 | K | 2 |  |  |  | ROZPOCET | 0 | 0 | 0 | 0 | 0 | 2 | 0 | 16 | -684003059
| Online PSC |  | https://podminky.urs.cz/item/CS_URS_2024_01/725110811 | [16 empty] | Online PSC | 2
83 | K | 725210821 | Demontáž umyvadel bez výtokových armatur umyvadel | soubor | 1 |  | 0 | CS ÚRS 2024 01 |  | snížená |  | 0 | 0 | 0 | 0.01946 | 0.01946 |  |  | 16 | K | 2 |  |  |  | ROZPOCET | 0 | 0 | 0 | 0 | 0 | 2 | 0 | 16 | 1951456437
| Online PSC |  | https://podminky.urs.cz/item/CS_URS_2024_01/725210821 | [16 empty] | Online PSC | 2
84 | K | 725240812 | Demontáž sprchových kabin a vaniček bez výtokových armatur vaniček | soubor | 1 |  | 0 | CS ÚRS 2024 01 |  | snížená |  | 0 | 0 | 0 | 0.0245 | 0.0245 |  |  | 16 | K | 2 |  |  |  | ROZPOCET | 0 | 0 | 0 | 0 | 0 | 2 | 0 | 16 | -767952329
| Online PSC |  | https://podminky.urs.cz/item/CS_URS_2024_01/725240812 | [16 empty] | Online PSC | 2
85 | K | 725310823 | Demontáž dřezů jednodílných bez výtokových armatur vestavěných v kuchyňských sestavách | soubor | 1 |  | 0 | CS ÚRS 2024 01 |  | snížená |  | 0 | 0 | 0 | 0.0092 | 0.0092 |  |  | 16 | K | 2 |  |  |  | ROZPOCET | 0 | 0 | 0 | 0 | 0 | 2 | 0 | 16 | 2146436691
| Online PSC |  | https://podminky.urs.cz/item/CS_URS_2024_01/725310823 | [16 empty] | Online PSC | 2
86 | K | 725610810 | Demontáž plynových sporáků normálních nebo kombinovaných | soubor | 1 |  | 0 | CS ÚRS 2024 01 |  | snížená |  | 0 | 0 | 0 | 0.067 | 0.067 |  |  | 16 | K | 2 |  |  |  | ROZPOCET | 0 | 0 | 0 | 0 | 0 | 2 | 0 | 16 | 440384940
| Online PSC |  | https://podminky.urs.cz/item/CS_URS_2024_01/725610810 | [16 empty] | Online PSC | 2
87 | K | 725820801 | Demontáž baterií nástěnných do G 3/4 | soubor | 2 |  | 0 | CS ÚRS 2024 01 |  | snížená |  | 0 | 0 | 0 | 0.00156 | 0.00312 |  |  | 16 | K | 2 |  |  |  | ROZPOCET | 0 | 0 | 0 | 0 | 0 | 2 | 0 | 16 | 545328872
| Online PSC |  | https://podminky.urs.cz/item/CS_URS_2024_01/725820801 | [16 empty] | Online PSC | 2
| VV |  | "sprchová" 1 |  | 1 | [14 empty] | VV | 2 | 2 | True | 0 | ROZPOCET
| VV |  | "dřez" 1 |  | 1 | [14 empty] | VV | 2 | 2 | True | 0 | ROZPOCET
| VV |  | Součet |  | 2 | [14 empty] | VV | 2 | 4 | True | 1 | ROZPOCET
88 | K | 725820802 | Demontáž baterií stojánkových do 1 otvoru | soubor | 1 |  | 0 | CS ÚRS 2024 01 |  | snížená |  | 0 | 0 | 0 | 0.00086 | 0.00086 |  |  | 16 | K | 2 |  |  |  | ROZPOCET | 0 | 0 | 0 | 0 | 0 | 2 | 0 | 16 | 1268154149
| Online PSC |  | https://podminky.urs.cz/item/CS_URS_2024_01/725820802 | [16 empty] | Online PSC | 2
| VV |  | "umyvadlová" 1 |  | 1 | [14 empty] | VV | 2 | 2 | True | 0 | ROZPOCET
| VV |  | Součet |  | 1 | [14 empty] | VV | 2 | 4 | True | 1 | ROZPOCET
89 | K | 725530823 | Demontáž elektrických zásobníkových ohřívačů vody tlakových od 50 do 200 l | soubor | 1 |  | 0 | CS ÚRS 2024 01 |  | snížená |  | 0 | 0 | 0 | 0.155 | 0.155 |  |  | 16 | K | 2 |  |  |  | ROZPOCET | 0 | 0 | 0 | 0 | 0 | 2 | 0 | 16 | 751096308
| Online PSC |  | https://podminky.urs.cz/item/CS_URS_2024_01/725530823 | [16 empty] | Online PSC | 2
| D | 751 | Vzduchotechnika |  |  |  | 0 |  |  |  |  | 0 |  | 0 |  | 0 |  |  | 2 | D | 1 |  |  |  | ROZPOCET | [6 empty] | 0
90 | K | 751R02 | Komínový průzkum | soubor | 1 |  | 0 |  |  | snížená |  | 0 | 0 | 0 | 0 | 0 | investice | 0 | 16 | K | 2 |  |  |  | ROZPOCET | 0 | 0 | 0 | 0 | 0 | 2 | 0 | 16 | -224885543
| D | 762 | Konstrukce tesařské |  |  |  | 0 |  |  |  |  | 0 |  | 0 |  | 1.8374 |  |  | 2 | D | 1 |  |  |  | ROZPOCET | [6 empty] | 0
91 | K | 762511847 | Demontáž podlahové konstrukce podkladové z dřevoštěpkových desek jednovrstvých šroubovaných na sraz, tloušťka desky přes 15 mm | m2 | 40.17 |  | 0 | CS ÚRS 2024 01 |  | snížená |  | 0 | 0 | 0 | 0.01574 | 0.63228 |  |  | 16 | K | 2 |  |  |  | ROZPOCET | 0 | 0 | 0 | 0 | 0 | 2 | 0 | 16 | -224643846
| Online PSC |  | https://podminky.urs.cz/item/CS_URS_2024_01/762511847 | [16 empty] | Online PSC | 2
| P |  | Poznámka k položce: pomocně pro DTD a překližku | [16 empty] | P | 2
| VV |  | Stávající stav | [16 empty] | VV | 2 | 1 | True | 0 | ROZPOCET
| VV |  | "m.č. 1.03" 2,82 |  | 2.82 | [14 empty] | VV | 2 | 2 | True | 0 | ROZPOCET
| VV |  | "m.č. 1.04" 10,02 |  | 10.02 | [14 empty] | VV | 2 | 2 | True | 0 | ROZPOCET
| VV |  | "m.č. 1.05" 14,38 |  | 14.38 | [14 empty] | VV | 2 | 2 | True | 0 | ROZPOCET
| VV |  | "m.č. 1.06" 12,95 |  | 12.95 | [14 empty] | VV | 2 | 2 | True | 0 | ROZPOCET
| VV |  | Součet |  | 40.17 | [14 empty] | VV | 2 | 4 | True | 1 | ROZPOCET
92 | K | 762522812 | Demontáž podlah s polštáři z prken nebo fošen tl. přes 32 mm | m2 | 40.17 |  | 0 | CS ÚRS 2024 01 |  | snížená |  | 0 | 0 | 0 | 0.03 | 1.2051 |  |  | 16 | K | 2 |  |  |  | ROZPOCET | 0 | 0 | 0 | 0 | 0 | 2 | 0 | 16 | 1477734782
| Online PSC |  | https://podminky.urs.cz/item/CS_URS_2024_01/762522812 | [16 empty] | Online PSC | 2
| VV |  | Stávající stav | [16 empty] | VV | 2 | 1 | True | 0 | ROZPOCET
| VV |  | "m.č. 1.03" 2,82 |  | 2.82 | [14 empty] | VV | 2 | 2 | True | 0 | ROZPOCET
| VV |  | "m.č. 1.04" 10,02 |  | 10.02 | [14 empty] | VV | 2 | 2 | True | 0 | ROZPOCET
| VV |  | "m.č. 1.05" 14,38 |  | 14.38 | [14 empty] | VV | 2 | 2 | True | 0 | ROZPOCET
| VV |  | "m.č. 1.06" 12,95 |  | 12.95 | [14 empty] | VV | 2 | 2 | True | 0 | ROZPOCET
| VV |  | Součet |  | 40.17 | [14 empty] | VV | 2 | 4 | True | 1 | ROZPOCET
| D | 763 | Konstrukce suché výstavby |  |  |  | 0 |  |  |  |  | 0 |  | 2.8705 |  | 0.42463 |  |  | 2 | D | 1 |  |  |  | ROZPOCET | [6 empty] | 0
93 | K | 763111R11 | Demontáž příček ze sádrokartonových desek s nosnou konstrukcí z ocelových profilů | m2 | 13.201 |  | 0 |  |  | snížená |  | 0 | 0 | 0 | 0.03175 | 0.41913 |  |  | 16 | K | 2 |  |  |  | ROZPOCET | 0 | 0 | 0 | 0 | 0 | 2 | 0 | 16 | -885267591
| VV |  | (1,555+2,265+0,51)*3,345 |  | 14.484 | [14 empty] | VV | 2 | 2 | True | 0 | ROZPOCET
| VV |  | 0,3*1,19 |  | 0.357 | [14 empty] | VV | 2 | 2 | True | 0 | ROZPOCET
| VV |  | -0,8*2,05 |  | -1.64 | [14 empty] | VV | 2 | 2 | True | 0 | ROZPOCET
| VV |  | Součet |  | 13.201 | [14 empty] | VV | 2 | 4 | True | 1 | ROZPOCET
94 | K | 763111411 | Příčka ze sádrokartonových desek s nosnou konstrukcí z jednoduchých ocelových profilů UW, CW dvojitě opláštěná deskami standardními A tl. 2 x 12,5 mm s izolací, EI 60, příčka tl. 100 mm, profil 50, Rw do 51 dB | m2 | 3.551 |  | 0 | CS ÚRS 2024 01 |  | snížená |  | 0 | 0.04428 | 0.15724 | 0 | 0 |  |  | 16 | K | 2 |  |  |  | ROZPOCET | 0 | 0 | 0 | 0 | 0 | 2 | 0 | 16 | 1553591861
| Online PSC |  | https://podminky.urs.cz/item/CS_URS_2024_01/763111411 | [16 empty] | Online PSC | 2
| VV |  | 1,315*2,7 |  | 3.551 | [14 empty] | VV | 2 | 2 | True | 0 | ROZPOCET
| VV |  | Součet |  | 3.551 | [14 empty] | VV | 2 | 4 | True | 1 | ROZPOCET
95 | K | 763111414 | Příčka ze sádrokartonových desek s nosnou konstrukcí z jednoduchých ocelových profilů UW, CW dvojitě opláštěná deskami standardními A tl. 2 x 12,5 mm s izolací, EI 60, příčka tl. 125 mm, profil 75, Rw do 53 dB | m2 | 19.117 |  | 0 | CS ÚRS 2024 01 |  | snížená |  | 0 | 0.04503 | 0.86084 | 0 | 0 |  |  | 16 | K | 2 |  |  |  | ROZPOCET | 0 | 0 | 0 | 0 | 0 | 2 | 0 | 16 | 1638478997
| Online PSC |  | https://podminky.urs.cz/item/CS_URS_2024_01/763111414 | [16 empty] | Online PSC | 2
| VV |  | (2,63+1,31+1,375+0,4)*3,345 |  | 19.117 | [14 empty] | VV | 2 | 2 | True | 0 | ROZPOCET
| VV |  | Součet |  | 19.117 | [14 empty] | VV | 2 | 4 | True | 1 | ROZPOCET
96 | K | 763121R53 | Stěna předsazená ze sádrokartonových desek s nosnou konstrukcí z ocelových profilů CW, UW dvojitě opláštěná deskami impregnovanými H2 tl. 2 x 12,5 mm s izolací, stěna tl. 100 mm, profil 75 | m2 | 3.722 |  | 0 |  |  | snížená |  | 0 | 0.02507 | 0.093311 | 0 | 0 |  |  | 16 | K | 2 |  |  |  | ROZPOCET | 0 | 0 | 0 | 0 | 0 | 2 | 0 | 16 | -303806418
| VV |  | 0,91*2,7 |  | 2.457 | [14 empty] | VV | 2 | 2 | True | 0 | ROZPOCET
| VV |  | (0,945+0,108)*(0,94+0,1) |  | 1.095 | [14 empty] | VV | 2 | 2 | True | 0 | ROZPOCET
| VV |  | 0,1*1,7 |  | 0.17 | [14 empty] | VV | 2 | 2 | True | 0 | ROZPOCET
| VV |  | Součet |  | 3.722 | [14 empty] | VV | 2 | 4 | True | 1 | ROZPOCET
97 | K | 763121590 | Stěna předsazená ze sádrokartonových desek pro osazení závěsného WC s nosnou konstrukcí z ocelových profilů CW, UW dvojitě opláštěná deskami impregnovanými H2 tl. 2x12,5 mm bez izolace, stěna tl. 150 - 250 mm, profil 50 | m2 | 1.212 |  | 0 | CS ÚRS 2024 01 |  | snížená |  | 0 | 0.02963 | 0.035912 | 0 | 0 | investice | 0 | 16 | K | 2 |  |  |  | ROZPOCET | 0 | 0 | 0 | 0 | 0 | 2 | 0 | 16 | -673504316
| Online PSC |  | https://podminky.urs.cz/item/CS_URS_2024_01/763121590 | [16 empty] | Online PSC | 2
| VV |  | 0,875*(1,2+0,185) |  | 1.212 | [14 empty] | VV | 2 | 2 | True | 0 | ROZPOCET
| VV |  | Součet |  | 1.212 | [14 empty] | VV | 2 | 4 | True | 1 | ROZPOCET
98 | K | 763164531 | Obklad konstrukcí sádrokartonovými deskami včetně ochranných úhelníků ve tvaru L rozvinuté šíře přes 0,4 do 0,8 m, opláštěný deskou standardní A, tl. 12,5 mm | m | 2.555 |  | 0 | CS ÚRS 2024 01 |  | snížená |  | 0 | 0.00882 | 0.022535 | 0 | 0 |  |  | 16 | K | 2 |  |  |  | ROZPOCET | 0 | 0 | 0 | 0 | 0 | 2 | 0 | 16 | -1919353467
| Online PSC |  | https://podminky.urs.cz/item/CS_URS_2024_01/763164531 | [16 empty] | Online PSC | 2
| VV |  | m.č. 1.02 - sokl | [16 empty] | VV | 2 | 1 | True | 0 | ROZPOCET
| VV |  | 0,405*2+1,745 |  | 2.555 | [14 empty] | VV | 2 | 2 | True | 0 | ROZPOCET
| VV |  | Součet |  | 2.555 | [14 empty] | VV | 2 | 4 | True | 1 | ROZPOCET
99 | K | 763R01 | Příplatek SDK konstrukcím za použití impregnovaných desek | m2 | 25.64 |  | 0 |  |  | snížená |  | 0 | 0 | 0 | 0 | 0 |  |  | 16 | K | 2 |  |  |  | ROZPOCET | 0 | 0 | 0 | 0 | 0 | 2 | 0 | 16 | -1541454295
| VV |  | m.č. 1.05 | [16 empty] | VV | 2 | 1 | True | 0 | ROZPOCET
| VV |  | (2,63+1,31+0,525)*3,345 |  | 14.935 | [14 empty] | VV | 2 | 2 | True | 0 | ROZPOCET
| VV |  | 1,215*2,7 |  | 3.281 | [14 empty] | VV | 2 | 2 | True | 0 | ROZPOCET
| VV |  | m.č. 1.04 | [16 empty] | VV | 2 | 1 | True | 0 | ROZPOCET
| VV |  | (0,87+0,3)*3,345 |  | 3.914 | [14 empty] | VV | 2 | 2 | True | 0 | ROZPOCET
| VV |  | 1,3*2,7 |  | 3.51 | [14 empty] | VV | 2 | 2 | True | 0 | ROZPOCET
| VV |  | Součet |  | 25.64 | [14 empty] | VV | 2 | 4 | True | 1 | ROZPOCET
100 | K | 763111714 | Příčka ze sádrokartonových desek ostatní konstrukce a práce na příčkách ze sádrokartonových desek zalomení příčky | m | 6.69 |  | 0 | CS ÚRS 2024 01 |  | snížená |  | 0 | 0.00091 | 0.0060879 | 0 | 0 |  |  | 16 | K | 2 |  |  |  | ROZPOCET | 0 | 0 | 0 | 0 | 0 | 2 | 0 | 16 | -387409993
| Online PSC |  | https://podminky.urs.cz/item/CS_URS_2024_01/763111714 | [16 empty] | Online PSC | 2
| VV |  | 3,345*2 |  | 6.69 | [14 empty] | VV | 2 | 2 | True | 0 | ROZPOCET
| VV |  | Součet |  | 6.69 | [14 empty] | VV | 2 | 4 | True | 1 | ROZPOCET
101 | K | 763121712 | Stěna předsazená ze sádrokartonových desek ostatní konstrukce a práce na předsazených stěnách ze sádrokartonových desek zalomení stěny | m | 3.628 |  | 0 | CS ÚRS 2024 01 |  | snížená |  | 0 | 0.00091 | 0.0033015 | 0 | 0 |  |  | 16 | K | 2 |  |  |  | ROZPOCET | 0 | 0 | 0 | 0 | 0 | 2 | 0 | 16 | -1790461848
| Online PSC |  | https://podminky.urs.cz/item/CS_URS_2024_01/763121712 | [16 empty] | Online PSC | 2
| VV |  | 0,945+0,108+1,7 |  | 2.753 | [14 empty] | VV | 2 | 2 | True | 0 | ROZPOCET
| VV |  | 0,875 |  | 0.875 | [14 empty] | VV | 2 | 2 | True | 0 | ROZPOCET
| VV |  | Součet |  | 3.628 | [14 empty] | VV | 2 | 4 | True | 1 | ROZPOCET
102 | K | 763173113 | Montáž nosičů zařizovacích předmětů pro konstrukce ze sádrokartonových desek úchytu pro WC | kus | 1 |  | 0 | CS ÚRS 2024 01 |  | snížená |  | 0 | 1e-05 | 1e-05 | 0 | 0 | investice | 0 | 16 | K | 2 |  |  |  | ROZPOCET | 0 | 0 | 0 | 0 | 0 | 2 | 0 | 16 | 1218021631
| Online PSC |  | https://podminky.urs.cz/item/CS_URS_2024_01/763173113 | [16 empty] | Online PSC | 2
103 | M | 59030731 | konstrukce pro uchycení WC osová rozteč CW profilů 450-625mm | kus | 1 |  | 0 | CS ÚRS 2024 01 |  | snížená |  | 0 | 0.0067 | 0.0067 | 0 | 0 | investice | 0 | 32 | M | 2 |  |  |  | ROZPOCET | 0 | 0 | 0 | 0 | 0 | 2 | 0 | 16 | -2042806990
104 | K | 763173111 | Montáž nosičů zařizovacích předmětů pro konstrukce ze sádrokartonových desek úchytu pro umyvadlo | kus | 1 |  | 0 | CS ÚRS 2024 01 |  | snížená |  | 0 | 1e-05 | 1e-05 | 0 | 0 |  |  | 16 | K | 2 |  |  |  | ROZPOCET | 0 | 0 | 0 | 0 | 0 | 2 | 0 | 16 | 333637826
| Online PSC |  | https://podminky.urs.cz/item/CS_URS_2024_01/763173111 | [16 empty] | Online PSC | 2
105 | M | 59030729 | konstrukce pro uchycení umyvadla s nástěnnými bateriemi osová rozteč CW profilů 450-625mm | kus | 1 |  | 0 | CS ÚRS 2024 01 |  | snížená |  | 0 | 0.0025 | 0.0025 | 0 | 0 |  |  | 32 | M | 2 |  |  |  | ROZPOCET | 0 | 0 | 0 | 0 | 0 | 2 | 0 | 16 | -1825298884
106 | K | 763181421 | Výplně otvorů konstrukcí ze sádrokartonových desek ztužující výplň otvoru pro dveře s UA a UW profilem, výšky příčky přes 2,80 do 3,25 m | kus | 2 |  | 0 | CS ÚRS 2024 01 |  | snížená |  | 0 | 0.01583 | 0.03166 | 0 | 0 |  |  | 16 | K | 2 |  |  |  | ROZPOCET | 0 | 0 | 0 | 0 | 0 | 2 | 0 | 16 | -1597045823
| Online PSC |  | https://podminky.urs.cz/item/CS_URS_2024_01/763181421 | [16 empty] | Online PSC | 2
107 | K | 763131451 | Podhled ze sádrokartonových desek dvouvrstvá zavěšená spodní konstrukce z ocelových profilů CD, UD jednoduše opláštěná deskou impregnovanou H2, tl. 12,5 mm, bez izolace | m2 | 5.23 |  | 0 | CS ÚRS 2024 01 |  | snížená |  | 0 | 0.01259 | 0.065846 | 0 | 0 | investice | 0 | 16 | K | 2 |  |  |  | ROZPOCET | 0 | 0 | 0 | 0 | 0 | 2 | 0 | 16 | 568929993
| Online PSC |  | https://podminky.urs.cz/item/CS_URS_2024_01/763131451 | [16 empty] | Online PSC | 2
| VV |  | Nový stav | [16 empty] | VV | 2 | 1 | True | 0 | ROZPOCET
| VV |  | "m.č. 1.04" 0,97 |  | 0.97 | [14 empty] | VV | 2 | 2 | True | 0 | ROZPOCET
| VV |  | "m.č. 1.05" 4,26 |  | 4.26 | [14 empty] | VV | 2 | 2 | True | 0 | ROZPOCET
| VV |  | Součet |  | 5.23 | [14 empty] | VV | 2 | 4 | True | 1 | ROZPOCET
108 | K | 763131411 | Podhled ze sádrokartonových desek dvouvrstvá zavěšená spodní konstrukce z ocelových profilů CD, UD jednoduše opláštěná deskou standardní A, tl. 12,5 mm, bez izolace | m2 | 4.786 |  | 0 | CS ÚRS 2024 01 |  | snížená |  | 0 | 0.0122 | 0.058389 | 0 | 0 | investice | 0 | 16 | K | 2 |  |  |  | ROZPOCET | 0 | 0 | 0 | 0 | 0 | 2 | 0 | 16 | 1185204158
| Online PSC |  | https://podminky.urs.cz/item/CS_URS_2024_01/763131411 | [16 empty] | Online PSC | 2
| VV |  | "m.č. 1.06 - kuchyně" 2,815*1,7 |  | 4.786 | [14 empty] | VV | 2 | 2 | True | 0 | ROZPOCET
| VV |  | Součet |  | 4.786 | [14 empty] | VV | 2 | 4 | True | 1 | ROZPOCET
109 | K | 763131721 | Podhled ze sádrokartonových desek ostatní práce a konstrukce na podhledech ze sádrokartonových desek skokové změny výšky podhledu do 0,5 m | m | 1.7 |  | 0 | CS ÚRS 2024 01 |  | snížená |  | 0 | 0.00438 | 0.007446 | 0 | 0 | investice | 0 | 16 | K | 2 |  |  |  | ROZPOCET | 0 | 0 | 0 | 0 | 0 | 2 | 0 | 16 | -1405382641
| Online PSC |  | https://podminky.urs.cz/item/CS_URS_2024_01/763131721 | [16 empty] | Online PSC | 2
| VV |  | "kuchyně/obývací pokoj" 1,7 |  | 1.7 | [14 empty] | VV | 2 | 2 | True | 0 | ROZPOCET
| VV |  | Součet |  | 1.7 | [14 empty] | VV | 2 | 4 | True | 1 | ROZPOCET
110 | K | 763131761 | Podhled ze sádrokartonových desek Příplatek k cenám za plochu do 3 m2 jednotlivě | m2 | 5.23 |  | 0 | CS ÚRS 2024 01 |  | snížená |  | 0 | 0 | 0 | 0 | 0 | investice | 0 | 16 | K | 2 |  |  |  | ROZPOCET | 0 | 0 | 0 | 0 | 0 | 2 | 0 | 16 | -2032990880
| Online PSC |  | https://podminky.urs.cz/item/CS_URS_2024_01/763131761 | [16 empty] | Online PSC | 2
111 | K | 763131765 | Podhled ze sádrokartonových desek Příplatek k cenám za výšku zavěšení přes 0,5 do 1,0 m | m2 | 5.23 |  | 0 | CS ÚRS 2024 01 |  | snížená |  | 0 | 0.0001 | 0.000523 | 0 | 0 | investice | 0 | 16 | K | 2 |  |  |  | ROZPOCET | 0 | 0 | 0 | 0 | 0 | 2 | 0 | 16 | 1314387535
| Online PSC |  | https://podminky.urs.cz/item/CS_URS_2024_01/763131765 | [16 empty] | Online PSC | 2
| VV |  | Nový stav | [16 empty] | VV | 2 | 1 | True | 0 | ROZPOCET
| VV |  | "m.č. 1.04" 0,97 |  | 0.97 | [14 empty] | VV | 2 | 2 | True | 0 | ROZPOCET
| VV |  | "m.č. 1.05" 4,26 |  | 4.26 | [14 empty] | VV | 2 | 2 | True | 0 | ROZPOCET
| VV |  | Součet |  | 5.23 | [14 empty] | VV | 2 | 4 | True | 1 | ROZPOCET
112 | K | 763131912 | Zhotovení otvorů v podhledech a podkrovích ze sádrokartonových desek pro prostupy (voda, elektro, topení, VZT), osvětlení, sprinklery, revizní klapky a dvířka včetně vyztužení profily, velikost přes 0,10 do 0,25 m2 | kus | 1 |  | 0 | CS ÚRS 2024 01 |  | snížená |  | 0 | 0.00105 | 0.00105 | 0.0055 | 0.0055 | investice | 0 | 16 | K | 2 |  |  |  | ROZPOCET | 0 | 0 | 0 | 0 | 0 | 2 | 0 | 16 | -1100764071
| Online PSC |  | https://podminky.urs.cz/item/CS_URS_2024_01/763131912 | [16 empty] | Online PSC | 2
| VV |  | Tabulka ostatních prvků | [16 empty] | VV | 2 | 1 | True | 0 | ROZPOCET
| VV |  | "ozn. X.3" 1 |  | 1 | [14 empty] | VV | 2 | 2 | True | 0 | ROZPOCET
| VV |  | Součet |  | 1 | [14 empty] | VV | 2 | 4 | True | 1 | ROZPOCET
113 | K | 763172398 | Montáž dvířek pro konstrukce ze sádrokartonových desek revizních dvouplášťových pro podhledy ostatních velikostí do 0,5 m2 | kus | 1 |  | 0 | CS ÚRS 2024 01 |  | snížená |  | 0 | 5e-05 | 5e-05 | 0 | 0 | investice | 0 | 16 | K | 2 |  |  |  | ROZPOCET | 0 | 0 | 0 | 0 | 0 | 2 | 0 | 16 | -375808815
| Online PSC |  | https://podminky.urs.cz/item/CS_URS_2024_01/763172398 | [16 empty] | Online PSC | 2
| VV |  | Tabulka ostatních prvků | [16 empty] | VV | 2 | 1 | True | 0 | ROZPOCET
| VV |  | "ozn. X.3" 1 |  | 1 | [14 empty] | VV | 2 | 2 | True | 0 | ROZPOCET
| VV |  | Součet |  | 1 | [14 empty] | VV | 2 | 4 | True | 1 | ROZPOCET
114 | M | 59030752 | dvířka revizní jednokřídlá s automatickým zámkem 300x600mm | kus | 1 |  | 0 | CS ÚRS 2024 01 |  | snížená |  | 0 | 0.0027 | 0.0027 | 0 | 0 | investice | 0 | 32 | M | 2 |  |  |  | ROZPOCET | 0 | 0 | 0 | 0 | 0 | 2 | 0 | 16 | 403403339
| P |  | Poznámka k položce: pevný hliníkový rám, výklopná hliníková dvířka, osazená impegnovanou SDK deskou 12,5 mm, tlačný zámek, pojistné lanko, specifikace dle PD | [16 empty] | P | 2
115 | K | 763111717 | Příčka ze sádrokartonových desek ostatní konstrukce a práce na příčkách ze sádrokartonových desek základní penetrační nátěr (oboustranný) | m2 | 22.668 |  | 0 | CS ÚRS 2024 01 |  | snížená |  | 0 | 0.0002 | 0.0045336 | 0 | 0 |  |  | 16 | K | 2 |  |  |  | ROZPOCET | 0 | 0 | 0 | 0 | 0 | 2 | 0 | 16 | -292726268
| Online PSC |  | https://podminky.urs.cz/item/CS_URS_2024_01/763111717 | [16 empty] | Online PSC | 2
| VV |  | 3,551+19,117 |  | 22.668 | [14 empty] | VV | 2 | 2 | True | 0 | ROZPOCET
| VV |  | Součet |  | 22.668 | [14 empty] | VV | 2 | 4 | True | 1 | ROZPOCET
116 | K | 763121714 | Stěna předsazená ze sádrokartonových desek ostatní konstrukce a práce na předsazených stěnách ze sádrokartonových desek základní penetrační nátěr | m2 | 6.084 |  | 0 | CS ÚRS 2024 01 |  | snížená |  | 0 | 0.0001 | 0.0006084 | 0 | 0 |  |  | 16 | K | 2 |  |  |  | ROZPOCET | 0 | 0 | 0 | 0 | 0 | 2 | 0 | 16 | 1719850251
| Online PSC |  | https://podminky.urs.cz/item/CS_URS_2024_01/763121714 | [16 empty] | Online PSC | 2
| VV |  | 3,722+1,212+2,555*0,45 |  | 6.084 | [14 empty] | VV | 2 | 2 | True | 0 | ROZPOCET
| VV |  | Součet |  | 6.084 | [14 empty] | VV | 2 | 4 | True | 1 | ROZPOCET
117 | K | 763131714 | Podhled ze sádrokartonových desek ostatní práce a konstrukce na podhledech ze sádrokartonových desek základní penetrační nátěr | m2 | 10.696 |  | 0 | CS ÚRS 2024 01 |  | snížená |  | 0 | 0.0001 | 0.0010696 | 0 | 0 |  |  | 16 | K | 2 |  |  |  | ROZPOCET | 0 | 0 | 0 | 0 | 0 | 2 | 0 | 16 | 1917763910
| Online PSC |  | https://podminky.urs.cz/item/CS_URS_2024_01/763131714 | [16 empty] | Online PSC | 2
| VV |  | 5,23+4,786+1,7*0,4 |  | 10.696 | [14 empty] | VV | 2 | 2 | True | 0 | ROZPOCET
| VV |  | Součet |  | 10.696 | [14 empty] | VV | 2 | 4 | True | 1 | ROZPOCET
118 | K | 763251R41 | Podlaha ze sádrovláknitých desek na pero a drážku z podlahových prvků 2x12,5 mm podlaha tl. 55 mm s dřevovláknitou deskou tl. 10 mm a podsypem 20 mm | m2 | 31.94 |  | 0 | CS ÚRS 2024 01 |  | snížená |  | 0 | 0.04722 | 1.5082 | 0 | 0 |  |  | 16 | K | 2 |  |  |  | ROZPOCET | 0 | 0 | 0 | 0 | 0 | 2 | 0 | 16 | 1888447614
| Online PSC |  | https://podminky.urs.cz/item/CS_URS_2024_01/763251R41 | [16 empty] | Online PSC | 2
| VV |  | Skladba F.2 | [16 empty] | VV | 2 | 1 | True | 0 | ROZPOCET
| VV |  | "m.č. 1.06" 18,99 |  | 18.99 | [14 empty] | VV | 2 | 2 | True | 0 | ROZPOCET
| VV |  | "m.č. 1.07" 12,95 |  | 12.95 | [14 empty] | VV | 2 | 2 | True | 0 | ROZPOCET
| VV |  | Součet |  | 31.94 | [14 empty] | VV | 2 | 4 | True | 1 | ROZPOCET
119 | K | 998763513 | Přesun hmot pro konstrukce montované z desek sádrokartonových, sádrovláknitých, cementovláknitých nebo cementových stanovený procentní sazbou (%) z ceny vodorovná dopravní vzdálenost do 50 m ruční (bez užití mechanizace) v objektech výšky přes 12 do 24 m | % |  |  | 0 | CS ÚRS 2024 01 |  | snížená |  | 0 | 0 | 0 | 0 | 0 |  |  | 16 | K | 2 |  |  |  | ROZPOCET | 0 | 0 | 0 | 0 | 0 | 2 | 0 | 16 | 650848077
| Online PSC |  | https://podminky.urs.cz/item/CS_URS_2024_01/998763513 | [16 empty] | Online PSC | 2
| D | 764 | Konstrukce klempířské |  |  |  | 0 |  |  |  |  | 0 |  | 0.01232 |  | 0.005845 |  |  | 2 | D | 1 |  |  |  | ROZPOCET | [6 empty] | 0
120 | K | 764002851 | Demontáž klempířských konstrukcí oplechování parapetů do suti | m | 3.5 |  | 0 | CS ÚRS 2024 01 |  | snížená |  | 0 | 0 | 0 | 0.00167 | 0.005845 |  |  | 16 | K | 2 |  |  |  | ROZPOCET | 0 | 0 | 0 | 0 | 0 | 2 | 0 | 16 | 1026740255
| Online PSC |  | https://podminky.urs.cz/item/CS_URS_2024_01/764002851 | [16 empty] | Online PSC | 2
| VV |  | "okno P.1" 0,98 |  | 0.98 | [14 empty] | VV | 2 | 2 | True | 0 | ROZPOCET
| VV |  | "okno P.2" 1,26*2 |  | 2.52 | [14 empty] | VV | 2 | 2 | True | 0 | ROZPOCET
| VV |  | Součet |  | 3.5 | [14 empty] | VV | 2 | 4 | True | 1 | ROZPOCET
121 | K | 764216605 | Oplechování parapetů z pozinkovaného plechu s povrchovou úpravou rovných mechanicky kotvené, bez rohů rš 400 mm | m | 3.5 |  | 0 | CS ÚRS 2024 01 |  | snížená |  | 0 | 0.00352 | 0.01232 | 0 | 0 |  |  | 16 | K | 2 |  |  |  | ROZPOCET | 0 | 0 | 0 | 0 | 0 | 2 | 0 | 16 | 2003904909
| Online PSC |  | https://podminky.urs.cz/item/CS_URS_2024_01/764216605 | [16 empty] | Online PSC | 2
| VV |  | Tabulka výplní | [16 empty] | VV | 2 | 1 | True | 0 | ROZPOCET
| VV |  | "okno P.1" 0,98 |  | 0.98 | [14 empty] | VV | 2 | 2 | True | 0 | ROZPOCET
| VV |  | "okno P.2" 1,26*2 |  | 2.52 | [14 empty] | VV | 2 | 2 | True | 0 | ROZPOCET
| VV |  | Součet |  | 3.5 | [14 empty] | VV | 2 | 4 | True | 1 | ROZPOCET
122 | K | 998764313 | Přesun hmot pro konstrukce klempířské stanovený procentní sazbou (%) z ceny vodorovná dopravní vzdálenost do 50 m ruční (bez užtití mechanizace) v objektech výšky přes 12 do 24 m | % |  |  | 0 | CS ÚRS 2024 01 |  | snížená |  | 0 | 0 | 0 | 0 | 0 |  |  | 16 | K | 2 |  |  |  | ROZPOCET | 0 | 0 | 0 | 0 | 0 | 2 | 0 | 16 | -1615479045
| Online PSC |  | https://podminky.urs.cz/item/CS_URS_2024_01/998764313 | [16 empty] | Online PSC | 2
| D | 766 | Konstrukce truhlářské |  |  |  | 0 |  |  |  |  | 0 |  | 0.033686 |  | 0.45034 |  |  | 2 | D | 1 |  |  |  | ROZPOCET | [6 empty] | 0
123 | K | 766411821 | Demontáž obložení stěn palubkami | m2 | 2.219 |  | 0 | CS ÚRS 2024 01 |  | snížená |  | 0 | 0 | 0 | 0.01098 | 0.024365 |  |  | 16 | K | 2 |  |  |  | ROZPOCET | 0 | 0 | 0 | 0 | 0 | 2 | 0 | 16 | 858393570
| Online PSC |  | https://podminky.urs.cz/item/CS_URS_2024_01/766411821 | [16 empty] | Online PSC | 2
| VV |  | 1,955*1,135 |  | 2.219 | [14 empty] | VV | 2 | 2 | True | 0 | ROZPOCET
| VV |  | Součet |  | 2.219 | [14 empty] | VV | 2 | 4 | True | 1 | ROZPOCET
124 | K | 766411822 | Demontáž obložení stěn podkladových roštů | m2 | 2.219 |  | 0 | CS ÚRS 2024 01 |  | snížená |  | 0 | 0 | 0 | 0.008 | 0.017752 |  |  | 16 | K | 2 |  |  |  | ROZPOCET | 0 | 0 | 0 | 0 | 0 | 2 | 0 | 16 | -1610642384
| Online PSC |  | https://podminky.urs.cz/item/CS_URS_2024_01/766411822 | [16 empty] | Online PSC | 2
125 | K | 766491851 | Demontáž ostatních truhlářských konstrukcí prahů dveří jednokřídlových | kus | 4 |  | 0 | CS ÚRS 2024 01 |  | snížená |  | 0 | 0 | 0 | 0.001 | 0.004 |  |  | 16 | K | 2 |  |  |  | ROZPOCET | 0 | 0 | 0 | 0 | 0 | 2 | 0 | 16 | 981051397
| Online PSC |  | https://podminky.urs.cz/item/CS_URS_2024_01/766491851 | [16 empty] | Online PSC | 2
126 | K | 766491853 | Demontáž ostatních truhlářských konstrukcí prahů dveří dvoukřídlových | kus | 1 |  | 0 | CS ÚRS 2024 01 |  | snížená |  | 0 | 0 | 0 | 0.003 | 0.003 |  |  | 16 | K | 2 |  |  |  | ROZPOCET | 0 | 0 | 0 | 0 | 0 | 2 | 0 | 16 | 1679019238
| Online PSC |  | https://podminky.urs.cz/item/CS_URS_2024_01/766491853 | [16 empty] | Online PSC | 2
127 | K | 766812820 | Demontáž kuchyňských linek dřevěných nebo kovových včetně skříněk uchycených na stěně, délky do 1500 mm | kus | 3 |  | 0 | CS ÚRS 2024 01 |  | snížená |  | 0 | 0 | 0 | 0.131 | 0.393 |  |  | 16 | K | 2 |  |  |  | ROZPOCET | 0 | 0 | 0 | 0 | 0 | 2 | 0 | 16 | -205130278
| Online PSC |  | https://podminky.urs.cz/item/CS_URS_2024_01/766812820 | [16 empty] | Online PSC | 2
| VV |  | "spodní a horní jedna sestava" 3 |  | 3 | [14 empty] | VV | 2 | 2 | True | 0 | ROZPOCET
| VV |  | Součet |  | 3 | [14 empty] | VV | 2 | 4 | True | 1 | ROZPOCET
128 | K | 766691941 | Výměna parapetních desek šířky do 300 mm | m | 2.74 |  | 0 | CS ÚRS 2024 01 |  | snížená |  | 0 | 0 | 0 | 0.003 | 0.00822 |  |  | 16 | K | 2 |  |  |  | ROZPOCET | 0 | 0 | 0 | 0 | 0 | 2 | 0 | 16 | -292313818
| Online PSC |  | https://podminky.urs.cz/item/CS_URS_2024_01/766691941 | [16 empty] | Online PSC | 2
| VV |  | Tabulka truhlářských výrobků | [16 empty] | VV | 2 | 1 | True | 0 | ROZPOCET
| VV |  | "ozn. J.3" 1,37*2 |  | 2.74 | [14 empty] | VV | 2 | 2 | True | 0 | ROZPOCET
| VV |  | Součet |  | 2.74 | [14 empty] | VV | 2 | 4 | True | 1 | ROZPOCET
129 | M | 6079410R | parapet dřevěný, smrkové dřevo š. 260 mm, tl. 20 mm, vč povrchové úpravy, specifikace dle PD | m | 2.74 |  | 0 |  |  | snížená |  | 0 | 0.004 | 0.01096 | 0 | 0 |  |  | 32 | M | 2 |  |  |  | ROZPOCET | 0 | 0 | 0 | 0 | 0 | 2 | 0 | 16 | 328570039
130 | K | D.1 | D+M vnitřní dveře 1kř 800x2100 mm, plné, otočné, CPL laminát, vč kování a obložkové zárubně, specifikace dle PD | kus | 1 |  | 0 |  |  | snížená |  | 0 | 0 | 0 | 0 | 0 |  |  | 16 | K | 2 |  |  |  | ROZPOCET | 0 | 0 | 0 | 0 | 0 | 2 | 0 | 16 | 926354105
| VV |  | Výpis dveří | [16 empty] | VV | 2 | 1 | True | 0 | ROZPOCET
| VV |  | "ozn. D.1" 1 |  | 1 | [14 empty] | VV | 2 | 2 | True | 0 | ROZPOCET
| VV |  | Součet |  | 1 | [14 empty] | VV | 2 | 4 | True | 1 | ROZPOCET
131 | K | D.2 | D+M vnitřní dveře 1kř 800x2100 mm, plné, otočné, CPL laminát, vč kování a obložkové zárubně, specifikace dle PD | kus | 2 |  | 0 |  |  | snížená |  | 0 | 0 | 0 | 0 | 0 |  |  | 16 | K | 2 |  |  |  | ROZPOCET | 0 | 0 | 0 | 0 | 0 | 2 | 0 | 16 | 1717718738
| VV |  | Výpis dveří | [16 empty] | VV | 2 | 1 | True | 0 | ROZPOCET
| VV |  | "ozn. D.2" 2 |  | 2 | [14 empty] | VV | 2 | 2 | True | 0 | ROZPOCET
| VV |  | Součet |  | 2 | [14 empty] | VV | 2 | 4 | True | 1 | ROZPOCET
132 | K | D.3 | D+M vstupní dveře 1kř 800x2100 mm, plné, otočné, tepelně-izolační, protipožární, bezpečnostní výplň, bezpečnostní kování, kovová zárubeň, práh, specifikace dle PD | kus | 1 |  | 0 |  |  | snížená |  | 0 | 0 | 0 | 0 | 0 | investice | 0 | 16 | K | 2 |  |  |  | ROZPOCET | 0 | 0 | 0 | 0 | 0 | 2 | 0 | 16 | 1252801608
| VV |  | Výpis dveří | [16 empty] | VV | 2 | 1 | True | 0 | ROZPOCET
| VV |  | "ozn. D.3" 1 |  | 1 | [14 empty] | VV | 2 | 2 | True | 0 | ROZPOCET
| VV |  | Součet |  | 1 | [14 empty] | VV | 2 | 4 | True | 1 | ROZPOCET
133 | K | D.4 | D+M vnitřní dveře 1kř 700x1970 mm, plné, otočné, CPL laminát, vč kování, specifikace dle PD | kus | 1 |  | 0 |  |  | snížená |  | 0 | 0 | 0 | 0 | 0 | investice | 0 | 16 | K | 2 |  |  |  | ROZPOCET | 0 | 0 | 0 | 0 | 0 | 2 | 0 | 16 | -1148296367
| VV |  | Výpis dveří | [16 empty] | VV | 2 | 1 | True | 0 | ROZPOCET
| VV |  | "ozn. D.4" 1 |  | 1 | [14 empty] | VV | 2 | 2 | True | 0 | ROZPOCET
| VV |  | Součet |  | 1 | [14 empty] | VV | 2 | 4 | True | 1 | ROZPOCET
134 | K | D.5 | D+M vnitřní dveře 1kř 800x2100 mm, prosklené, otočné, CPL laminát, práh, vč kování a obložkové zárubně, specifikace dle PD | kus | 1 |  | 0 |  |  | snížená |  | 0 | 0 | 0 | 0 | 0 |  |  | 16 | K | 2 |  |  |  | ROZPOCET | 0 | 0 | 0 | 0 | 0 | 2 | 0 | 16 | -1522392343
| VV |  | Výpis dveří | [16 empty] | VV | 2 | 1 | True | 0 | ROZPOCET
| VV |  | "ozn. D.5" 1 |  | 1 | [14 empty] | VV | 2 | 2 | True | 0 | ROZPOCET
| VV |  | Součet |  | 1 | [14 empty] | VV | 2 | 4 | True | 1 | ROZPOCET
135 | K | D.6 | D+M repase vstupních dveří 2kř s nadsvětlíkem 1210x3300 mm, očištění, obroušení, nové tmelení, nové kování a povrchová úprava, specifikace dle PD | kus | 1 |  | 0 |  |  | snížená |  | 0 | 0 | 0 | 0 | 0 |  |  | 16 | K | 2 |  |  |  | ROZPOCET | 0 | 0 | 0 | 0 | 0 | 2 | 0 | 16 | -186306627
| VV |  | Výpis dveří | [16 empty] | VV | 2 | 1 | True | 0 | ROZPOCET
| VV |  | "ozn. D.6" 1 |  | 1 | [14 empty] | VV | 2 | 2 | True | 0 | ROZPOCET
| VV |  | Součet |  | 1 | [14 empty] | VV | 2 | 4 | True | 1 | ROZPOCET
136 | K | P.1 | D+M Okno dřevěné historizující 1kř 980x1200 mm, izolační trojsklo, matné, neprůhledné, průsvitné, Al okapnička, těsnění EPDM, vč povrchové úpravy, specifikace dle PD | kus | 1 |  | 0 |  |  | snížená |  | 0 | 0 | 0 | 0 | 0 | investice | 0 | 16 | K | 2 |  |  |  | ROZPOCET | 0 | 0 | 0 | 0 | 0 | 2 | 0 | 16 | -580427396
| VV |  | Tabulka výplní | [16 empty] | VV | 2 | 1 | True | 0 | ROZPOCET
| VV |  | "ozn. P.1" 1 |  | 1 | [14 empty] | VV | 2 | 2 | True | 0 | ROZPOCET
| VV |  | Součet |  | 1 | [14 empty] | VV | 2 | 4 | True | 1 | ROZPOCET
137 | K | P.2 | D+M repase dřevěného okna 1260x2000 mm, špaletové, čtyřdílné s nadsvětlíkem, dřevěné rámy a křídla obroušeny a přetmeleny, výměna kování a kliky, výměna praských skel, vč nové povrchové úpravy, specifikace dle PD | kus | 2 |  | 0 |  |  | snížená |  | 0 | 0 | 0 | 0 | 0 |  |  | 16 | K | 2 |  |  |  | ROZPOCET | 0 | 0 | 0 | 0 | 0 | 2 | 0 | 16 | -934443657
| VV |  | Tabulka výplní | [16 empty] | VV | 2 | 1 | True | 0 | ROZPOCET
| VV |  | "ozn. P.2" 2 |  | 2 | [14 empty] | VV | 2 | 2 | True | 0 | ROZPOCET
| VV |  | Součet |  | 2 | [14 empty] | VV | 2 | 4 | True | 1 | ROZPOCET
138 | K | P.3 | D+M repase prosklené stěny s oknem 1955x2165 mm,dřevěné rámy a křídla obroušeny a přetmeleny, výměna kování a klik, výměna praských skel, vč nové povrchové úpravy, specifikace dle PD | kus | 1 |  | 0 |  |  | snížená |  | 0 | 0 | 0 | 0 | 0 |  |  | 16 | K | 2 |  |  |  | ROZPOCET | 0 | 0 | 0 | 0 | 0 | 2 | 0 | 16 | 130430795
| VV |  | Tabulka výplní | [16 empty] | VV | 2 | 1 | True | 0 | ROZPOCET
| VV |  | "ozn. P.3" 1 |  | 1 | [14 empty] | VV | 2 | 2 | True | 0 | ROZPOCET
| VV |  | Součet |  | 1 | [14 empty] | VV | 2 | 4 | True | 1 | ROZPOCET
139 | K | P.4 | D+M repase dveřního nadsvětlíku 890x640 mm,dřevěné rámy a křídla obroušeny a přetmeleny, výměna kování a klik, odolný ochranný nátěr, vč nové povrchové úpravy, specifikace dle PD | kus | 1 |  | 0 |  |  | snížená |  | 0 | 0 | 0 | 0 | 0 |  |  | 16 | K | 2 |  |  |  | ROZPOCET | 0 | 0 | 0 | 0 | 0 | 2 | 0 | 16 | 357720643
| VV |  | Tabulka výplní | [16 empty] | VV | 2 | 1 | True | 0 | ROZPOCET
| VV |  | "ozn. P.4" 1 |  | 1 | [14 empty] | VV | 2 | 2 | True | 0 | ROZPOCET
| VV |  | Součet |  | 1 | [14 empty] | VV | 2 | 4 | True | 1 | ROZPOCET
140 | K | T.1_A | D+M kuchyňská linka vč. horních skříněk a pracovní desky, kompletní provedení, specifikace dle PD | soubor | 1 |  | 0 |  |  | snížená |  | 0 | 0 | 0 | 0 | 0 |  |  | 16 | K | 2 |  |  |  | ROZPOCET | 0 | 0 | 0 | 0 | 0 | 2 | 0 | 16 | 1049965262
| VV |  | Tabulka truhlářských výrobků | [16 empty] | VV | 2 | 1 | True | 0 | ROZPOCET
| VV |  | "ozn. T.1" 1 |  | 1 | [14 empty] | VV | 2 | 2 | True | 0 | ROZPOCET
| VV |  | Součet |  | 1 | [14 empty] | VV | 2 | 4 | True | 1 | ROZPOCET
141 | K | T.1_B | D+M spotřebiče do kuchyňské linky, specifikace dle PD | soubor | 1 |  | 0 |  |  | snížená |  | 0 | 0 | 0 | 0 | 0 | investice | 0 | 16 | K | 2 |  |  |  | ROZPOCET | 0 | 0 | 0 | 0 | 0 | 2 | 0 | 16 | 827827456
| P |  | Poznámka k položce: elektrická trouba, varná deska, digestoř | [16 empty] | P | 2
| VV |  | Tabulka truhlářských výrobků | [16 empty] | VV | 2 | 1 | True | 0 | ROZPOCET
| VV |  | "ozn. T.1" 1 |  | 1 | [14 empty] | VV | 2 | 2 | True | 0 | ROZPOCET
| VV |  | Součet |  | 1 | [14 empty] | VV | 2 | 4 | True | 1 | ROZPOCET
142 | K | 766411R12 | Montáž obložení stěn hoblovanými smrkovými prkny tl 18 mm, vč podkladového roštu, kotvení a povrchové úpravy | m2 | 2.219 |  | 0 |  |  | snížená |  | 0 | 0 | 0 | 0 | 0 |  |  | 16 | K | 2 |  |  |  | ROZPOCET | 0 | 0 | 0 | 0 | 0 | 2 | 0 | 16 | -1212055321
| VV |  | m.č. 1.01 | [16 empty] | VV | 2 | 1 | True | 0 | ROZPOCET
| VV |  | 1,955*1,135 |  | 2.219 | [14 empty] | VV | 2 | 2 | True | 0 | ROZPOCET
| VV |  | Součet |  | 2.219 | [14 empty] | VV | 2 | 4 | True | 1 | ROZPOCET
143 | M | 6119115R | palubky obkladové smrk 18 mm, impregnované | m2 | 2.441 |  | 0 |  |  | snížená |  | 0 | 0.00931 | 0.022726 | 0 | 0 |  |  | 32 | M | 2 |  |  |  | ROZPOCET | 0 | 0 | 0 | 0 | 0 | 2 | 0 | 16 | -2093840105
| VV |  | 2,219*1,1 'Přepočtené koeficientem množství |  | 2.441 | [14 empty] | VV | 2 | 2 | False | 1 | ROZPOCET
144 | K | 998766313 | Přesun hmot pro konstrukce truhlářské stanovený procentní sazbou (%) z ceny vodorovná dopravní vzdálenost do 50 m ruční (bez užití mechanizace) v objektech výšky přes 12 do 24 m | % |  |  | 0 | CS ÚRS 2024 01 |  | snížená |  | 0 | 0 | 0 | 0 | 0 |  |  | 16 | K | 2 |  |  |  | ROZPOCET | 0 | 0 | 0 | 0 | 0 | 2 | 0 | 16 | 1993833942
| Online PSC |  | https://podminky.urs.cz/item/CS_URS_2024_01/998766313 | [16 empty] | Online PSC | 2
| D | 767 | Konstrukce zámečnické |  |  |  | 0 |  |  |  |  | 0 |  | 0.00183 |  | 0 |  |  | 2 | D | 1 |  |  |  | ROZPOCET | [6 empty] | 0
145 | K | 767646411 | Montáž revizních dveří a dvířek hliníkových, ocelových nebo plastových s rámem jednokřídlových, plochy do 0,5 m2 | m2 | 1 |  | 0 | CS ÚRS 2024 01 |  | snížená |  | 0 | 0.00013 | 0.00013 | 0 | 0 |  |  | 16 | K | 2 |  |  |  | ROZPOCET | 0 | 0 | 0 | 0 | 0 | 2 | 0 | 16 | 1594800763
| Online PSC |  | https://podminky.urs.cz/item/CS_URS_2024_01/767646411 | [16 empty] | Online PSC | 2
| VV |  | Tabulka ostatních výrobků | [16 empty] | VV | 2 | 1 | True | 0 | ROZPOCET
| VV |  | "ozn. X.2" 1 |  | 1 | [14 empty] | VV | 2 | 2 | True | 0 | ROZPOCET
| VV |  | Součet |  | 1 | [14 empty] | VV | 2 | 4 | True | 1 | ROZPOCET
146 | M | 5624570R | dvířka revizní 300x200 plastová, vč kotvení, těsnění a rámečku, specifikace dle PD | kus | 1 |  | 0 |  |  | snížená |  | 0 | 0.0017 | 0.0017 | 0 | 0 |  |  | 32 | M | 2 |  |  |  | ROZPOCET | 0 | 0 | 0 | 0 | 0 | 2 | 0 | 16 | -1864599925
147 | K | 998767313 | Přesun hmot pro zámečnické konstrukce stanovený procentní sazbou (%) z ceny vodorovná dopravní vzdálenost do 50 m ruční (bez užití mechanizace) v objektech výšky přes 12 do 24 m | % |  |  | 0 | CS ÚRS 2024 01 |  | snížená |  | 0 | 0 | 0 | 0 | 0 |  |  | 16 | K | 2 |  |  |  | ROZPOCET | 0 | 0 | 0 | 0 | 0 | 2 | 0 | 16 | -38091596
| Online PSC |  | https://podminky.urs.cz/item/CS_URS_2024_01/998767313 | [16 empty] | Online PSC | 2
| D | 771 | Podlahy z dlaždic |  |  |  | 0 |  |  |  |  | 0 |  | 0.54384 |  | 0 |  |  | 2 | D | 1 |  |  |  | ROZPOCET | [6 empty] | 0
148 | K | 771121011 | Příprava podkladu před provedením dlažby nátěr penetrační na podlahu | m2 | 13.98 |  | 0 | CS ÚRS 2024 01 |  | snížená |  | 0 | 0.0003 | 0.004194 | 0 | 0 |  |  | 16 | K | 2 |  |  |  | ROZPOCET | 0 | 0 | 0 | 0 | 0 | 2 | 0 | 16 | 1647801189
| Online PSC |  | https://podminky.urs.cz/item/CS_URS_2024_01/771121011 | [16 empty] | Online PSC | 2
| VV |  | Nový stav | [16 empty] | VV | 2 | 1 | True | 0 | ROZPOCET
| VV |  | "m.č. 1.01" 4,94 |  | 4.94 | [14 empty] | VV | 2 | 2 | True | 0 | ROZPOCET
| VV |  | "m.č. 1.02" 1,62 |  | 1.62 | [14 empty] | VV | 2 | 2 | True | 0 | ROZPOCET
| VV |  | "m.č. 1.03" 2,19 |  | 2.19 | [14 empty] | VV | 2 | 2 | True | 0 | ROZPOCET
| VV |  | "m.č. 1.04" 0,97 |  | 0.97 | [14 empty] | VV | 2 | 2 | True | 0 | ROZPOCET
| VV |  | "m.č. 1.05" 4,26 |  | 4.26 | [14 empty] | VV | 2 | 2 | True | 0 | ROZPOCET
| VV |  | Součet |  | 13.98 | [14 empty] | VV | 2 | 4 | True | 1 | ROZPOCET
149 | K | 771574414 | Montáž podlah z dlaždic keramických lepených cementovým flexibilním lepidlem hladkých, tloušťky do 10 mm přes 4 do 6 ks/m2 | m2 | 13.98 |  | 0 | CS ÚRS 2024 01 |  | snížená |  | 0 | 0.00909 | 0.12708 | 0 | 0 |  |  | 16 | K | 2 |  |  |  | ROZPOCET | 0 | 0 | 0 | 0 | 0 | 2 | 0 | 16 | -1626663400
| Online PSC |  | https://podminky.urs.cz/item/CS_URS_2024_01/771574414 | [16 empty] | Online PSC | 2
150 | M | 5976112R | dlažba keramická slinutá 450x450 mm, glazovaná, mechanicky odolná, specifikace dle standardů | m2 | 15.378 |  | 0 |  |  | snížená |  | 0 | 0.022 | 0.33832 | 0 | 0 |  |  | 32 | M | 2 |  |  |  | ROZPOCET | 0 | 0 | 0 | 0 | 0 | 2 | 0 | 16 | -181313114
| VV |  | 13,98*1,1 'Přepočtené koeficientem množství |  | 15.378 | [14 empty] | VV | 2 | 2 | False | 1 | ROZPOCET
151 | K | 771577211 | Montáž podlah z dlaždic keramických lepených cementovým flexibilním lepidlem Příplatek k cenám za plochu do 5 m2 jednotlivě | m2 | 13.98 |  | 0 | CS ÚRS 2024 01 |  | snížená |  | 0 | 0 | 0 | 0 | 0 |  |  | 16 | K | 2 |  |  |  | ROZPOCET | 0 | 0 | 0 | 0 | 0 | 2 | 0 | 16 | -815075268
| Online PSC |  | https://podminky.urs.cz/item/CS_URS_2024_01/771577211 | [16 empty] | Online PSC | 2
152 | K | 771474113 | Montáž soklů z dlaždic keramických lepených cementovým flexibilním lepidlem rovných, výšky přes 90 do 120 mm | m | 15.46 |  | 0 | CS ÚRS 2024 01 |  | snížená |  | 0 | 0.00058 | 0.0089668 | 0 | 0 |  |  | 16 | K | 2 |  |  |  | ROZPOCET | 0 | 0 | 0 | 0 | 0 | 2 | 0 | 16 | 189447312
| Online PSC |  | https://podminky.urs.cz/item/CS_URS_2024_01/771474113 | [16 empty] | Online PSC | 2
| VV |  | Nový stav | [16 empty] | VV | 2 | 1 | True | 0 | ROZPOCET
| VV |  | "m.č. 1.01" 10,0-(1,14+0,8+0,7) |  | 7.36 | [14 empty] | VV | 2 | 2 | True | 0 | ROZPOCET
| VV |  | "m.č. 1.02" 5,1-0,7 |  | 4.4 | [14 empty] | VV | 2 | 2 | True | 0 | ROZPOCET
| VV |  | "m.č. 1.03" 6,7-(0,8*2+0,7*2) |  | 3.7 | [14 empty] | VV | 2 | 2 | True | 0 | ROZPOCET
| VV |  | Součet |  | 15.46 | [14 empty] | VV | 2 | 4 | True | 1 | ROZPOCET
153 | M | 5976118R | sokl keramický tl do 10mm výšky přes 90 do 120mm, dekor dle dlažby | m | 17.006 |  | 0 |  |  | snížená |  | 0 | 0.00264 | 0.044896 | 0 | 0 |  |  | 32 | M | 2 |  |  |  | ROZPOCET | 0 | 0 | 0 | 0 | 0 | 2 | 0 | 16 | -418795607
| VV |  | 15,46*1,1 'Přepočtené koeficientem množství |  | 17.006 | [14 empty] | VV | 2 | 2 | False | 1 | ROZPOCET
154 | K | 771591115 | Podlahy - dokončovací práce spárování silikonem | m | 27.06 |  | 0 | CS ÚRS 2024 01 |  | snížená |  | 0 | 3e-05 | 0.0008118 | 0 | 0 |  |  | 16 | K | 2 |  |  |  | ROZPOCET | 0 | 0 | 0 | 0 | 0 | 2 | 0 | 16 | 1789367835
| Online PSC |  | https://podminky.urs.cz/item/CS_URS_2024_01/771591115 | [16 empty] | Online PSC | 2
| VV |  | dlažba/sokl | [16 empty] | VV | 2 | 1 | True | 0 | ROZPOCET
| VV |  | 15,46 |  | 15.46 | [14 empty] | VV | 2 | 2 | True | 0 | ROZPOCET
| VV |  | dlažba/obklad | [16 empty] | VV | 2 | 1 | True | 0 | ROZPOCET
| VV |  | "m.č. 1.04" 4,1-0,7 |  | 3.4 | [14 empty] | VV | 2 | 2 | True | 0 | ROZPOCET
| VV |  | "m.č. 1.05" 8,9-0,7 |  | 8.2 | [14 empty] | VV | 2 | 2 | True | 0 | ROZPOCET
| VV |  | Součet |  | 27.06 | [14 empty] | VV | 2 | 4 | True | 1 | ROZPOCET
155 | K | 771591112 | Izolace podlahy pod dlažbu nátěrem nebo stěrkou ve dvou vrstvách | m2 | 7.42 |  | 0 | CS ÚRS 2024 01 |  | snížená |  | 0 | 0.0015 | 0.01113 | 0 | 0 |  |  | 16 | K | 2 |  |  |  | ROZPOCET | 0 | 0 | 0 | 0 | 0 | 2 | 0 | 16 | 418281546
| Online PSC |  | https://podminky.urs.cz/item/CS_URS_2024_01/771591112 | [16 empty] | Online PSC | 2
| P |  | Poznámka k položce: vč vytažení 300 mm nad podlahu a systémového ukončení | [16 empty] | P | 2
| VV |  | Nový stav, skladba F.1 | [16 empty] | VV | 2 | 1 | True | 0 | ROZPOCET
| VV |  | "m.č. 1.03" 2,19 |  | 2.19 | [14 empty] | VV | 2 | 2 | True | 0 | ROZPOCET
| VV |  | "m.č. 1.04" 0,97 |  | 0.97 | [14 empty] | VV | 2 | 2 | True | 0 | ROZPOCET
| VV |  | "m.č. 1.05" 4,26 |  | 4.26 | [14 empty] | VV | 2 | 2 | True | 0 | ROZPOCET
| VV |  | Součet |  | 7.42 | [14 empty] | VV | 2 | 4 | True | 1 | ROZPOCET
156 | K | 771591241 | Izolace podlahy pod dlažbu těsnícími izolačními pásy vnitřní kout | kus | 15 |  | 0 | CS ÚRS 2024 01 |  | snížená |  | 0 | 0.00021 | 0.00315 | 0 | 0 |  |  | 16 | K | 2 |  |  |  | ROZPOCET | 0 | 0 | 0 | 0 | 0 | 2 | 0 | 16 | 1680634731
| Online PSC |  | https://podminky.urs.cz/item/CS_URS_2024_01/771591241 | [16 empty] | Online PSC | 2
| VV |  | "m.č. 1.03" 6 |  | 6 | [14 empty] | VV | 2 | 2 | True | 0 | ROZPOCET
| VV |  | "m.č. 1.04" 4 |  | 4 | [14 empty] | VV | 2 | 2 | True | 0 | ROZPOCET
| VV |  | "m.č. 1.05" 5 |  | 5 | [14 empty] | VV | 2 | 2 | True | 0 | ROZPOCET
| VV |  | Součet |  | 15 | [14 empty] | VV | 2 | 4 | True | 1 | ROZPOCET
157 | K | 771591242 | Izolace podlahy pod dlažbu těsnícími izolačními pásy vnější roh | kus | 2 |  | 0 | CS ÚRS 2024 01 |  | snížená |  | 0 | 0.0002 | 0.0004 | 0 | 0 |  |  | 16 | K | 2 |  |  |  | ROZPOCET | 0 | 0 | 0 | 0 | 0 | 2 | 0 | 16 | 1194410906
| Online PSC |  | https://podminky.urs.cz/item/CS_URS_2024_01/771591242 | [16 empty] | Online PSC | 2
| VV |  | "m.č. 1.03" 1 |  | 1 | [14 empty] | VV | 2 | 2 | True | 0 | ROZPOCET
| VV |  | "m.č. 1.05" 1 |  | 1 | [14 empty] | VV | 2 | 2 | True | 0 | ROZPOCET
| VV |  | Součet |  | 2 | [14 empty] | VV | 2 | 4 | True | 1 | ROZPOCET
158 | K | 771591264 | Izolace podlahy pod dlažbu těsnícími izolačními pásy mezi podlahou a stěnu | m | 15.3 |  | 0 | CS ÚRS 2024 01 |  | snížená |  | 0 | 0.00032 | 0.004896 | 0 | 0 |  |  | 16 | K | 2 |  |  |  | ROZPOCET | 0 | 0 | 0 | 0 | 0 | 2 | 0 | 16 | 1281459420
| Online PSC |  | https://podminky.urs.cz/item/CS_URS_2024_01/771591264 | [16 empty] | Online PSC | 2
| VV |  | "m.č. 1.03" 6,7-(0,8*2+0,7*2) |  | 3.7 | [14 empty] | VV | 2 | 2 | True | 0 | ROZPOCET
| VV |  | "m.č. 1.04" 4,1-0,7 |  | 3.4 | [14 empty] | VV | 2 | 2 | True | 0 | ROZPOCET
| VV |  | "m.č. 1.05" 8,9-0,7 |  | 8.2 | [14 empty] | VV | 2 | 2 | True | 0 | ROZPOCET
| VV |  | Součet |  | 15.3 | [14 empty] | VV | 2 | 4 | True | 1 | ROZPOCET
159 | K | 998771313 | Přesun hmot pro podlahy z dlaždic stanovený procentní sazbou (%) z ceny vodorovná dopravní vzdálenost do 50 m ruční (bez užití mechanizace) v objektech výšky přes 12 do 24 m | % |  |  | 0 | CS ÚRS 2024 01 |  | snížená |  | 0 | 0 | 0 | 0 | 0 |  |  | 16 | K | 2 |  |  |  | ROZPOCET | 0 | 0 | 0 | 0 | 0 | 2 | 0 | 16 | 1151125570
| Online PSC |  | https://podminky.urs.cz/item/CS_URS_2024_01/998771313 | [16 empty] | Online PSC | 2
| D | 775 | Podlahy skládané |  |  |  | 0 |  |  |  |  | 0 |  | 0.24338 |  | 0 |  |  | 2 | D | 1 |  |  |  | ROZPOCET | [6 empty] | 0
160 | K | 775541151 | Montáž podlah plovoucích z velkoplošných lamel dýhovaných a laminovaných bez podložky, spojovaných zaklapnutím | m2 | 31.94 |  | 0 | CS ÚRS 2024 01 |  | snížená |  | 0 | 0 | 0 | 0 | 0 |  |  | 16 | K | 2 |  |  |  | ROZPOCET | 0 | 0 | 0 | 0 | 0 | 2 | 0 | 16 | -1241665751
| Online PSC |  | https://podminky.urs.cz/item/CS_URS_2024_01/775541151 | [16 empty] | Online PSC | 2
| VV |  | skladba F.2 | [16 empty] | VV | 2 | 1 | True | 0 | ROZPOCET
| VV |  | "m.č. 1.06" 18,99 |  | 18.99 | [14 empty] | VV | 2 | 2 | True | 0 | ROZPOCET
| VV |  | "m.č. 1.07" 12,95 |  | 12.95 | [14 empty] | VV | 2 | 2 | True | 0 | ROZPOCET
| VV |  | Součet |  | 31.94 | [14 empty] | VV | 2 | 4 | True | 1 | ROZPOCET
161 | M | 611R01 | podlaha plovoucí laminátová spoj zaklapnutím tl 8mm, třída zátěže 22, specifikace dle standardů | m2 | 34.495 |  | 0 |  |  | snížená |  | 0 | 0.0064 | 0.22077 | 0 | 0 |  |  | 32 | M | 2 |  |  |  | ROZPOCET | 0 | 0 | 0 | 0 | 0 | 2 | 0 | 16 | -206566751
| VV |  | 31,94*1,08 'Přepočtené koeficientem množství |  | 34.495 | [14 empty] | VV | 2 | 2 | False | 1 | ROZPOCET
162 | K | 775591191 | Ostatní prvky pro plovoucí podlahy montáž podložky vyrovnávací a tlumící | m2 | 31.94 |  | 0 | CS ÚRS 2024 01 |  | snížená |  | 0 | 0 | 0 | 0 | 0 |  |  | 16 | K | 2 |  |  |  | ROZPOCET | 0 | 0 | 0 | 0 | 0 | 2 | 0 | 16 | -1680997163
| Online PSC |  | https://podminky.urs.cz/item/CS_URS_2024_01/775591191 | [16 empty] | Online PSC | 2
| VV |  | skladba F.2 | [16 empty] | VV | 2 | 1 | True | 0 | ROZPOCET
| VV |  | "m.č. 1.06" 18,99 |  | 18.99 | [14 empty] | VV | 2 | 2 | True | 0 | ROZPOCET
| VV |  | "m.č. 1.07" 12,95 |  | 12.95 | [14 empty] | VV | 2 | 2 | True | 0 | ROZPOCET
| VV |  | Součet |  | 31.94 | [14 empty] | VV | 2 | 4 | True | 1 | ROZPOCET
163 | M | 61155350 | podložka izolační z pěnového PE 2mm | m2 | 34.495 |  | 0 | CS ÚRS 2024 01 |  | snížená |  | 0 | 0.0004 | 0.013798 | 0 | 0 |  |  | 32 | M | 2 |  |  |  | ROZPOCET | 0 | 0 | 0 | 0 | 0 | 2 | 0 | 16 | -2010006357
| VV |  | 31,94*1,08 'Přepočtené koeficientem množství |  | 34.495 | [14 empty] | VV | 2 | 2 | False | 1 | ROZPOCET
164 | K | 776421311 | Montáž lišt přechodových samolepících | m | 3.2 |  | 0 | CS ÚRS 2024 01 |  | snížená |  | 0 | 0 | 0 | 0 | 0 |  |  | 16 | K | 2 |  |  |  | ROZPOCET | 0 | 0 | 0 | 0 | 0 | 2 | 0 | 16 | -1721441395
| Online PSC |  | https://podminky.urs.cz/item/CS_URS_2024_01/776421311 | [16 empty] | Online PSC | 2
| VV |  | Tabulka ostatních výrobků | [16 empty] | VV | 2 | 1 | True | 0 | ROZPOCET
| VV |  | "ozn. X.1" 4*0,8 |  | 3.2 | [14 empty] | VV | 2 | 2 | True | 0 | ROZPOCET
| VV |  | Součet |  | 3.2 | [14 empty] | VV | 2 | 4 | True | 1 | ROZPOCET
165 | M | 5905413R | profil přechodový hliníkový pro PVC podlahy 30 mm | m | 3.52 |  | 0 |  |  | snížená |  | 0 | 0.0004 | 0.001408 | 0 | 0 |  |  | 32 | M | 2 |  |  |  | ROZPOCET | 0 | 0 | 0 | 0 | 0 | 2 | 0 | 16 | 1542517561
| VV |  | 3,2*1,1 'Přepočtené koeficientem množství |  | 3.52 | [14 empty] | VV | 2 | 2 | False | 1 | ROZPOCET
166 | K | 775413401 | Montáž lišty obvodové lepené | m | 34.3 |  | 0 | CS ÚRS 2024 01 |  | snížená |  | 0 | 0 | 0 | 0 | 0 |  |  | 16 | K | 2 |  |  |  | ROZPOCET | 0 | 0 | 0 | 0 | 0 | 2 | 0 | 16 | 1284778123
| Online PSC |  | https://podminky.urs.cz/item/CS_URS_2024_01/775413401 | [16 empty] | Online PSC | 2
| VV |  | "m.č. 1.06" 21,5-0,8*2 |  | 19.9 | [14 empty] | VV | 2 | 2 | True | 0 | ROZPOCET
| VV |  | "m.č. 1.07" 15,2-0,8 |  | 14.4 | [14 empty] | VV | 2 | 2 | True | 0 | ROZPOCET
| VV |  | Součet |  | 34.3 | [14 empty] | VV | 2 | 4 | True | 1 | ROZPOCET
167 | M | 6141811R | lišta podlahová systémová k laminátové podlaze, specifikace dle PD | m | 37.044 |  | 0 |  |  | snížená |  | 0 | 0.0002 | 0.0074088 | 0 | 0 |  |  | 32 | M | 2 |  |  |  | ROZPOCET | 0 | 0 | 0 | 0 | 0 | 2 | 0 | 16 | -1876559566
| VV |  | 34,3*1,08 'Přepočtené koeficientem množství |  | 37.044 | [14 empty] | VV | 2 | 2 | False | 1 | ROZPOCET
168 | K | 998775313 | Přesun hmot pro podlahy skládané stanovený procentní sazbou (%) z ceny vodorovná dopravní vzdálenost do 50 m ruční (bez užití mechanizace) v objektech výšky přes 12 do 24 m | % |  |  | 0 | CS ÚRS 2024 01 |  | snížená |  | 0 | 0 | 0 | 0 | 0 |  |  | 16 | K | 2 |  |  |  | ROZPOCET | 0 | 0 | 0 | 0 | 0 | 2 | 0 | 16 | 568227002
| Online PSC |  | https://podminky.urs.cz/item/CS_URS_2024_01/998775313 | [16 empty] | Online PSC | 2
| D | 776 | Podlahy povlakové |  |  |  | 0 |  |  |  |  | 0 |  | 0 |  | 0.13488 |  |  | 2 | D | 1 |  |  |  | ROZPOCET | [6 empty] | 0
169 | K | 776201814 | Demontáž povlakových podlahovin volně položených podlepených páskou | m2 | 40.17 |  | 0 | CS ÚRS 2024 01 |  | snížená |  | 0 | 0 | 0 | 0.003 | 0.12051 |  |  | 16 | K | 2 |  |  |  | ROZPOCET | 0 | 0 | 0 | 0 | 0 | 2 | 0 | 16 | -191781870
| Online PSC |  | https://podminky.urs.cz/item/CS_URS_2024_01/776201814 | [16 empty] | Online PSC | 2
| VV |  | Stávající stav | [16 empty] | VV | 2 | 1 | True | 0 | ROZPOCET
| VV |  | "m.č. 1.03" 2,82 |  | 2.82 | [14 empty] | VV | 2 | 2 | True | 0 | ROZPOCET
| VV |  | "m.č. 1.04" 10,02 |  | 10.02 | [14 empty] | VV | 2 | 2 | True | 0 | ROZPOCET
| VV |  | "m.č. 1.05" 14,38 |  | 14.38 | [14 empty] | VV | 2 | 2 | True | 0 | ROZPOCET
| VV |  | "m.č. 1.06" 12,95 |  | 12.95 | [14 empty] | VV | 2 | 2 | True | 0 | ROZPOCET
| VV |  | Součet |  | 40.17 | [14 empty] | VV | 2 | 4 | True | 1 | ROZPOCET
170 | K | 776410811 | Demontáž soklíků nebo lišt pryžových nebo plastových | m | 47.9 |  | 0 | CS ÚRS 2024 01 |  | snížená |  | 0 | 0 | 0 | 0.0003 | 0.01437 |  |  | 16 | K | 2 |  |  |  | ROZPOCET | 0 | 0 | 0 | 0 | 0 | 2 | 0 | 16 | 217269572
| Online PSC |  | https://podminky.urs.cz/item/CS_URS_2024_01/776410811 | [16 empty] | Online PSC | 2
| VV |  | Stávající stav | [16 empty] | VV | 2 | 1 | True | 0 | ROZPOCET
| VV |  | "m.č. 1.03" 5,5-0,7 |  | 4.8 | [14 empty] | VV | 2 | 2 | True | 0 | ROZPOCET
| VV |  | "m.č. 1.04" 16,8-(0,7+0,8*2) |  | 14.5 | [14 empty] | VV | 2 | 2 | True | 0 | ROZPOCET
| VV |  | "m.č. 1.05" 15,8-0,8*2 |  | 14.2 | [14 empty] | VV | 2 | 2 | True | 0 | ROZPOCET
| VV |  | "m.č. 1.06" 15,2-0,8 |  | 14.4 | [14 empty] | VV | 2 | 2 | True | 0 | ROZPOCET
| VV |  | Součet |  | 47.9 | [14 empty] | VV | 2 | 4 | True | 1 | ROZPOCET
| D | 781 | Dokončovací práce - obklady |  |  |  | 0 |  |  |  |  | 0 |  | 0.62295 |  | 0 |  |  | 2 | D | 1 |  |  |  | ROZPOCET | [6 empty] | 0
171 | K | 781121011 | Příprava podkladu před provedením obkladu nátěr penetrační na stěnu | m2 | 31.235 |  | 0 | CS ÚRS 2024 01 |  | snížená |  | 0 | 0.0003 | 0.0093705 | 0 | 0 |  |  | 16 | K | 2 |  |  |  | ROZPOCET | 0 | 0 | 0 | 0 | 0 | 2 | 0 | 16 | -765599743
| Online PSC |  | https://podminky.urs.cz/item/CS_URS_2024_01/781121011 | [16 empty] | Online PSC | 2
172 | K | 781472217 | Montáž keramických obkladů stěn lepených cementovým flexibilním lepidlem hladkých přes 12 do 19 ks/m2 | m2 | 31.235 |  | 0 | CS ÚRS 2024 01 |  | snížená |  | 0 | 0.0053 | 0.16555 | 0 | 0 |  |  | 16 | K | 2 |  |  |  | ROZPOCET | 0 | 0 | 0 | 0 | 0 | 2 | 0 | 16 | 1324966866
| Online PSC |  | https://podminky.urs.cz/item/CS_URS_2024_01/781472217 | [16 empty] | Online PSC | 2
| VV |  | m.č. 1.04 | [16 empty] | VV | 2 | 1 | True | 0 | ROZPOCET
| VV |  | 4,4*2,4 |  | 10.56 | [14 empty] | VV | 2 | 2 | True | 0 | ROZPOCET
| VV |  | 0,875*0,185 |  | 0.162 | [14 empty] | VV | 2 | 2 | True | 0 | ROZPOCET
| VV |  | -0,8*2,15 |  | -1.72 | [14 empty] | VV | 2 | 2 | True | 0 | ROZPOCET
| VV |  | m.č. 1.05 | [16 empty] | VV | 2 | 1 | True | 0 | ROZPOCET
| VV |  | 9,1*2,4 |  | 21.84 | [14 empty] | VV | 2 | 2 | True | 0 | ROZPOCET
| VV |  | (1,19*2+0,945)*0,3 |  | 0.998 | [14 empty] | VV | 2 | 2 | True | 0 | ROZPOCET
| VV |  | -(0,8*2,1+0,945*1,19) |  | -2.805 | [14 empty] | VV | 2 | 2 | True | 0 | ROZPOCET
| VV |  | m.č. 1.06 | [16 empty] | VV | 2 | 1 | True | 0 | ROZPOCET
| VV |  | (2,8+1,6)*0,5 |  | 2.2 | [14 empty] | VV | 2 | 2 | True | 0 | ROZPOCET
| VV |  | Součet |  | 31.235 | [14 empty] | VV | 2 | 4 | True | 1 | ROZPOCET
173 | M | 5976170R | obklad keramický 250x330 mm, glazovaný, slinutý, mechanicky odolný, specifikace dle standardů | m2 | 34.359 |  | 0 |  |  | snížená |  | 0 | 0.01232 | 0.4233 | 0 | 0 |  |  | 32 | M | 2 |  |  |  | ROZPOCET | 0 | 0 | 0 | 0 | 0 | 2 | 0 | 16 | -293469209
| VV |  | 31,235*1,1 'Přepočtené koeficientem množství |  | 34.359 | [14 empty] | VV | 2 | 2 | False | 1 | ROZPOCET
174 | K | 781492251 | Obklad - dokončující práce montáž profilu lepeného flexibilním cementovým lepidlem ukončovacího | m | 19.325 |  | 0 | CS ÚRS 2024 01 |  | snížená |  | 0 | 0.00018 | 0.0034785 | 0 | 0 |  |  | 16 | K | 2 |  |  |  | ROZPOCET | 0 | 0 | 0 | 0 | 0 | 2 | 0 | 16 | -561180519
| Online PSC |  | https://podminky.urs.cz/item/CS_URS_2024_01/781492251 | [16 empty] | Online PSC | 2
| VV |  | m.č. 1.04 | [16 empty] | VV | 2 | 1 | True | 0 | ROZPOCET
| VV |  | 4,4+0,875 |  | 5.275 | [14 empty] | VV | 2 | 2 | True | 0 | ROZPOCET
| VV |  | m.č. 1.05 | [16 empty] | VV | 2 | 1 | True | 0 | ROZPOCET
| VV |  | 9,1+1,05+1,5+2,4 |  | 14.05 | [14 empty] | VV | 2 | 2 | True | 0 | ROZPOCET
| VV |  | Součet |  | 19.325 | [14 empty] | VV | 2 | 4 | True | 1 | ROZPOCET
175 | M | 1941600R | lišta ukončovací, specifikace dle PD | m | 20.291 |  | 0 |  |  | snížená |  | 0 | 0.00012 | 0.0024349 | 0 | 0 |  |  | 32 | M | 2 |  |  |  | ROZPOCET | 0 | 0 | 0 | 0 | 0 | 2 | 0 | 16 | 468012503
| VV |  | 19,325*1,05 'Přepočtené koeficientem množství |  | 20.291 | [14 empty] | VV | 2 | 2 | False | 1 | ROZPOCET
176 | K | 781495115 | Obklad - dokončující práce ostatní práce spárování silikonem | m | 22.1 |  | 0 | CS ÚRS 2024 01 |  | snížená |  | 0 | 3e-05 | 0.000663 | 0 | 0 |  |  | 16 | K | 2 |  |  |  | ROZPOCET | 0 | 0 | 0 | 0 | 0 | 2 | 0 | 16 | 260969974
| Online PSC |  | https://podminky.urs.cz/item/CS_URS_2024_01/781495115 | [16 empty] | Online PSC | 2
| VV |  | kouty | [16 empty] | VV | 2 | 1 | True | 0 | ROZPOCET
| VV |  | "m.č. 1.04" 2,4*4 |  | 9.6 | [14 empty] | VV | 2 | 2 | True | 0 | ROZPOCET
| VV |  | "m.č. 1.05" 2,4*5 |  | 12 | [14 empty] | VV | 2 | 2 | True | 0 | ROZPOCET
| VV |  | "m.č. 1.06" 0,5 |  | 0.5 | [14 empty] | VV | 2 | 2 | True | 0 | ROZPOCET
| VV |  | Součet |  | 22.1 | [14 empty] | VV | 2 | 4 | True | 1 | ROZPOCET
177 | K | 781131112 | Izolace stěny pod obklad izolace nátěrem nebo stěrkou ve dvou vrstvách | m2 | 11.82 |  | 0 | CS ÚRS 2024 01 |  | snížená |  | 0 | 0.0015 | 0.01773 | 0 | 0 |  |  | 16 | K | 2 |  |  |  | ROZPOCET | 0 | 0 | 0 | 0 | 0 | 2 | 0 | 16 | 907928971
| Online PSC |  | https://podminky.urs.cz/item/CS_URS_2024_01/781131112 | [16 empty] | Online PSC | 2
| VV |  | "sprchový kout" (0,525+1,215+0,91+0,4)*2,4 |  | 7.32 | [14 empty] | VV | 2 | 2 | True | 0 | ROZPOCET
| VV |  | "umyvadlo" 1,5*2,4 |  | 3.6 | [14 empty] | VV | 2 | 2 | True | 0 | ROZPOCET
| VV |  | "dřez" 1,8*0,5 |  | 0.9 | [14 empty] | VV | 2 | 2 | True | 0 | ROZPOCET
| VV |  | Součet |  | 11.82 | [14 empty] | VV | 2 | 4 | True | 1 | ROZPOCET
178 | K | 781131241 | Izolace stěny pod obklad izolace těsnícími izolačními pásy vnitřní kout | kus | 2 |  | 0 | CS ÚRS 2024 01 |  | snížená |  | 0 | 0.00021 | 0.00042 | 0 | 0 |  |  | 16 | K | 2 |  |  |  | ROZPOCET | 0 | 0 | 0 | 0 | 0 | 2 | 0 | 16 | -1624016969
| Online PSC |  | https://podminky.urs.cz/item/CS_URS_2024_01/781131241 | [16 empty] | Online PSC | 2
179 | K | 998781313 | Přesun hmot pro obklady keramické stanovený procentní sazbou (%) z ceny vodorovná dopravní vzdálenost do 50 m ruční (bez užití mechanizace) v objektech výšky přes 12 do 24 m | % |  |  | 0 | CS ÚRS 2024 01 |  | snížená |  | 0 | 0 | 0 | 0 | 0 |  |  | 16 | K | 2 |  |  |  | ROZPOCET | 0 | 0 | 0 | 0 | 0 | 2 | 0 | 16 | 411741750
| Online PSC |  | https://podminky.urs.cz/item/CS_URS_2024_01/998781313 | [16 empty] | Online PSC | 2
| D | 783 | Dokončovací práce - nátěry |  |  |  | 0 |  |  |  |  | 0 |  | 0.00154 |  | 0 |  |  | 2 | D | 1 |  |  |  | ROZPOCET | [6 empty] | 0
180 | K | 783301311 | Příprava podkladu zámečnických konstrukcí před provedením nátěru odmaštění odmašťovačem vodou ředitelným | m2 | 3.08 |  | 0 | CS ÚRS 2024 01 |  | snížená |  | 0 | 8e-05 | 0.0002464 | 0 | 0 |  |  | 16 | K | 2 |  |  |  | ROZPOCET | 0 | 0 | 0 | 0 | 0 | 2 | 0 | 16 | -187212638
| Online PSC |  | https://podminky.urs.cz/item/CS_URS_2024_01/783301311 | [16 empty] | Online PSC | 2
| VV |  | Výpis dveří, nátěr zárubní | [16 empty] | VV | 2 | 1 | True | 0 | ROZPOCET
| VV |  | "ozn. D.3" 0,8*2,1 |  | 1.68 | [14 empty] | VV | 2 | 2 | True | 0 | ROZPOCET
| VV |  | "ozn. D.4" 0,7*2,0 |  | 1.4 | [14 empty] | VV | 2 | 2 | True | 0 | ROZPOCET
| VV |  | Součet |  | 3.08 | [14 empty] | VV | 2 | 4 | True | 1 | ROZPOCET
181 | K | 783314203 | Základní antikorozní nátěr zámečnických konstrukcí jednonásobný syntetický samozákladující | m2 | 3.08 |  | 0 | CS ÚRS 2024 01 |  | snížená |  | 0 | 0.00014 | 0.0004312 | 0 | 0 |  |  | 16 | K | 2 |  |  |  | ROZPOCET | 0 | 0 | 0 | 0 | 0 | 2 | 0 | 16 | 788055450
| Online PSC |  | https://podminky.urs.cz/item/CS_URS_2024_01/783314203 | [16 empty] | Online PSC | 2
182 | K | 783315103 | Mezinátěr zámečnických konstrukcí jednonásobný syntetický samozákladující | m2 | 3.08 |  | 0 | CS ÚRS 2024 01 |  | snížená |  | 0 | 0.00014 | 0.0004312 | 0 | 0 |  |  | 16 | K | 2 |  |  |  | ROZPOCET | 0 | 0 | 0 | 0 | 0 | 2 | 0 | 16 | 686665348
| Online PSC |  | https://podminky.urs.cz/item/CS_URS_2024_01/783315103 | [16 empty] | Online PSC | 2
183 | K | 783317105 | Krycí nátěr (email) zámečnických konstrukcí jednonásobný syntetický samozákladující | m2 | 3.08 |  | 0 | CS ÚRS 2024 01 |  | snížená |  | 0 | 0.00014 | 0.0004312 | 0 | 0 |  |  | 16 | K | 2 |  |  |  | ROZPOCET | 0 | 0 | 0 | 0 | 0 | 2 | 0 | 16 | 1914366161
| Online PSC |  | https://podminky.urs.cz/item/CS_URS_2024_01/783317105 | [16 empty] | Online PSC | 2
| D | 784 | Dokončovací práce - malby a tapety |  |  |  | 0 |  |  |  |  | 0 |  | 0.24097 |  | 0.039181 |  |  | 2 | D | 1 |  |  |  | ROZPOCET | [6 empty] | 0
184 | K | 784121001 | Oškrabání malby v místnostech výšky do 3,80 m | m2 | 126.39 |  | 0 | CS ÚRS 2024 01 |  | snížená |  | 0 | 0.001 | 0.12639 | 0.00031 | 0.039181 |  |  | 16 | K | 2 |  |  |  | ROZPOCET | 0 | 0 | 0 | 0 | 0 | 2 | 0 | 16 | -482256329
| Online PSC |  | https://podminky.urs.cz/item/CS_URS_2024_01/784121001 | [16 empty] | Online PSC | 2
| VV |  | předpoklad otlučených omítek 30% | [16 empty] | VV | 2 | 1 | True | 0 | ROZPOCET
| VV |  | "otlučené stropy" 35,164*0,7 |  | 24.615 | [14 empty] | VV | 2 | 2 | True | 0 | ROZPOCET
| VV |  | "otlučené stěny" 145,393*0,7 |  | 101.775 | [14 empty] | VV | 2 | 2 | True | 0 | ROZPOCET
| VV |  | Součet |  | 126.39 | [14 empty] | VV | 2 | 4 | True | 1 | ROZPOCET
185 | K | 784121011 | Rozmývání podkladu po oškrabání malby v místnostech výšky do 3,80 m | m2 | 126.39 |  | 0 | CS ÚRS 2024 01 |  | snížená |  | 0 | 0 | 0 | 0 | 0 |  |  | 16 | K | 2 |  |  |  | ROZPOCET | 0 | 0 | 0 | 0 | 0 | 2 | 0 | 16 | -143535270
| Online PSC |  | https://podminky.urs.cz/item/CS_URS_2024_01/784121011 | [16 empty] | Online PSC | 2
186 | K | 784141001 | Odstranění plísní v místnostech výšky do 3,80 m | m2 | 20 |  | 0 | CS ÚRS 2024 01 |  | snížená |  | 0 | 0.00025 | 0.005 | 0 | 0 |  |  | 16 | K | 2 |  |  |  | ROZPOCET | 0 | 0 | 0 | 0 | 0 | 2 | 0 | 16 | -2076692075
| Online PSC |  | https://podminky.urs.cz/item/CS_URS_2024_01/784141001 | [16 empty] | Online PSC | 2
| VV |  | "kolem okna" 20,0 |  | 20 | [14 empty] | VV | 2 | 2 | True | 0 | ROZPOCET
| VV |  | Součet |  | 20 | [14 empty] | VV | 2 | 4 | True | 1 | ROZPOCET
187 | K | 784181101 | Penetrace podkladu jednonásobná základní akrylátová bezbarvá v místnostech výšky do 3,80 m | m2 | 238.224 |  | 0 | CS ÚRS 2024 01 |  | snížená |  | 0 | 0.0002 | 0.047645 | 0 | 0 |  |  | 16 | K | 2 |  |  |  | ROZPOCET | 0 | 0 | 0 | 0 | 0 | 2 | 0 | 16 | -1870597763
| Online PSC |  | https://podminky.urs.cz/item/CS_URS_2024_01/784181101 | [16 empty] | Online PSC | 2
| VV |  | m.č. 1.01 | [16 empty] | VV | 2 | 1 | True | 0 | ROZPOCET
| VV |  | 10,0*3,3+4,94 |  | 37.94 | [14 empty] | VV | 2 | 2 | True | 0 | ROZPOCET
| VV |  | -1,955*2,165 |  | -4.233 | [14 empty] | VV | 2 | 2 | True | 0 | ROZPOCET
| VV |  | m.č. 1.02 | [16 empty] | VV | 2 | 1 | True | 0 | ROZPOCET
| VV |  | 5,2*3,3+1,62 |  | 18.78 | [14 empty] | VV | 2 | 2 | True | 0 | ROZPOCET
| VV |  | m.č. 1.03 | [16 empty] | VV | 2 | 1 | True | 0 | ROZPOCET
| VV |  | 6,7*3,3+2,19 |  | 24.3 | [14 empty] | VV | 2 | 2 | True | 0 | ROZPOCET
| VV |  | m.č. 1.04 | [16 empty] | VV | 2 | 1 | True | 0 | ROZPOCET
| VV |  | 4,3*2,6+0,97 |  | 12.15 | [14 empty] | VV | 2 | 2 | True | 0 | ROZPOCET
| VV |  | m.č. 1.05 | [16 empty] | VV | 2 | 1 | True | 0 | ROZPOCET
| VV |  | 9,0*2,6+4,26 |  | 27.66 | [14 empty] | VV | 2 | 2 | True | 0 | ROZPOCET
| VV |  | m.č. 1.06 | [16 empty] | VV | 2 | 1 | True | 0 | ROZPOCET
| VV |  | 21,2*3,3+18,99 |  | 88.95 | [14 empty] | VV | 2 | 2 | True | 0 | ROZPOCET
| VV |  | -(2,815*2+1,28)*0,4 |  | -2.764 | [14 empty] | VV | 2 | 2 | True | 0 | ROZPOCET
| VV |  | 1,7*0,4 |  | 0.68 | [14 empty] | VV | 2 | 2 | True | 0 | ROZPOCET
| VV |  | m.č. 1.07 | [16 empty] | VV | 2 | 1 | True | 0 | ROZPOCET
| VV |  | 14,92*3,3+12,95 |  | 62.186 | [14 empty] | VV | 2 | 2 | True | 0 | ROZPOCET
| VV |  | ostění, nadpraží | [16 empty] | VV | 2 | 1 | True | 0 | ROZPOCET
| VV |  | (0,945+1,19*2)*0,3 |  | 0.998 | [14 empty] | VV | 2 | 2 | True | 0 | ROZPOCET
| VV |  | 2,9*0,15*4 |  | 1.74 | [14 empty] | VV | 2 | 2 | True | 0 | ROZPOCET
| VV |  | (1,37+1,995*2)*0,1*2 |  | 1.072 | [14 empty] | VV | 2 | 2 | True | 0 | ROZPOCET
| VV |  | odpočet obkladů | [16 empty] | VV | 2 | 1 | True | 0 | ROZPOCET
| VV |  | -31,235 |  | -31.235 | [14 empty] | VV | 2 | 2 | True | 0 | ROZPOCET
| VV |  | Součet |  | 238.224 | [14 empty] | VV | 2 | 4 | True | 1 | ROZPOCET
188 | K | 784211101 | Malby z malířských směsí oděruvzdorných za mokra dvojnásobné, bílé za mokra oděruvzdorné výborně v místnostech výšky do 3,80 m | m2 | 238.224 |  | 0 | CS ÚRS 2024 01 |  | snížená |  | 0 | 0.00026 | 0.061938 | 0 | 0 |  |  | 16 | K | 2 |  |  |  | ROZPOCET | 0 | 0 | 0 | 0 | 0 | 2 | 0 | 16 | -1462345530
| Online PSC |  | https://podminky.urs.cz/item/CS_URS_2024_01/784211101 | [16 empty] | Online PSC | 2

## ZTI - Zdravotně technické...
{1096f752-943f-48a7-8f13-4dca8043995e}
1
| KRYCÍ LIST SOUPISU PRACÍ | [7 empty] | v --- níže se nacházejí doplnkové a pomocné údaje k sestavám --- v | [10 empty] | False
Stavba:
Rekonstrukce bytových jednotek MČ Štefánikova 3/61, 15000 Praha 5, b.j.č. 3/6 - revize 3
Objekt:
SO 01 - Rekonstrukce bytu
Soupis:
ZTI - Zdravotně technické instalace
| KSO: |  |  |  |  | CC-CZ:
| Místo: |  | Štefánikova 3/61, 15000 Praha 5 |  |  | Datum: | 25. 4. 2024
| Zadavatel: |  |  |  |  | IČ: | 00063631
|  | Městská část Praha 5 |  |  |  | DIČ: | CZ 00063631
| Uchazeč: |  |  |  |  | IČ: | Vyplň údaj
|  | Vyplň údaj |  |  |  | DIČ: | Vyplň údaj
| Projektant: |  |  |  |  | IČ: | 06934927
|  | Boa projekt s.r.o. |  |  |  | DIČ:
| Zpracovatel: |  |  |  |  | IČ:
DIČ:
Poznámka:
Soupis prací je sestaven s využitím Cenové soustavy ÚRS. Položky, které pochází z této cenové soustavy, jsou ve sloupci 'Cenová soustava' označeny popisem 'CS ÚRS' a úrovní příslušného kalendářního pololetí. Veškeré další informace vymezující popis a podmínky použití těchto položek z Cenové soustavy, které nejsou uvedeny přímo v soupisu prací, jsou neomezeně dálkově k dispozici na webu podminky.urs.cz.
| Cena bez DPH | [5 empty] | 0
|  |  | Základ daně |  |  | Sazba daně | Výše daně
| DPH | základní | 0 |  |  | 21% | 0
|  | snížená | 0 |  |  | 12% | 0
|  | zákl. přenesená | 0 |  |  | 21% | 0
|  | sníž. přenesená | 0 |  |  | 12% | 0
|  | nulová | 0 |  |  | 0% | 0
| Cena s DPH |  |  | v | CZK |  | 0
REKAPITULACE ČLENĚNÍ SOUPISU PRACÍ
Stavba:
Rekonstrukce bytových jednotek MČ Štefánikova 3/61, 15000 Praha 5, b.j.č. 3/6 - revize 3
Objekt:
SO 01 - Rekonstrukce bytu
Soupis:
ZTI - Zdravotně technické instalace
Místo: |  |  | Štefánikova 3/61, 15000 Praha 5 |  |  | Datum: | 25. 4. 2024
Zadavatel: |  |  | Městská část Praha 5 |  |  | Projektant: | Boa projekt s.r.o.
Uchazeč: |  |  | Vyplň údaj |  |  | Zpracovatel:
Kód dílu - Popis | [6 empty] | Cena celkem [CZK]
Náklady stavby celkem | [6 empty] | 0 | [13 empty] | -1
| 1. - Kanalizace | [5 empty] | 0
| 2. - Vodovod | [5 empty] | 0
| 3. - Montáž zařizovacích předmětů | [5 empty] | 0
| 4. - Ostatní | [5 empty] | 0
SOUPIS PRACÍ
Stavba:
Rekonstrukce bytových jednotek MČ Štefánikova 3/61, 15000 Praha 5, b.j.č. 3/6 - revize 3
Objekt:
SO 01 - Rekonstrukce bytu
Soupis:
ZTI - Zdravotně technické instalace
Místo: |  |  | Štefánikova 3/61, 15000 Praha 5 |  |  | Datum: | 25. 4. 2024
Zadavatel: |  |  | Městská část Praha 5 |  |  | Projektant: | Boa projekt s.r.o.
Uchazeč: |  |  | Vyplň údaj |  |  | Zpracovatel:
PČ | Typ | Kód | Popis | MJ | Množství | J.cena [CZK] | Cena celkem [CZK] | Cenová soustava |  | DPH | J. Nh [h] | Nh celkem [h] | J. hmotnost [t] | Hmotnost celkem [t] | J. suť [t] | Suť Celkem [t] | Investice
Náklady soupisu celkem | [6 empty] | 0 |  |  |  |  | 0 |  | 0 |  | 0 | 0 |  |  | D | -1 | [7 empty] | 0
| D | 1. | Kanalizace |  |  |  | 0 |  |  |  |  | 0 |  | 0 |  | 0 |  |  | 1 | D | 0 | ROZPOCET | [6 empty] | 0
1 | K | 1.01 | Opravy odpadního potrubí plastového vsazení odbočky | ks | 2 |  | 0 |  |  | snížená |  | 0 | 0 | 0 | 0 | 0 |  |  | 4 | K | 1 | ROZPOCET | 0 | 0 | 0 | 0 | 0 | 2 | 0 | 4 | 2
2 | K | 1.02 | HT50 vč. tvarovek, dodávka a montáž | bm | 14 |  | 0 |  |  | snížená |  | 0 | 0 | 0 | 0 | 0 |  |  | 4 | K | 1 | ROZPOCET | 0 | 0 | 0 | 0 | 0 | 2 | 0 | 4 | 4
3 | K | 1.03 | objímka instalační pevná dvoušroubová DN 50 | ks | 28 |  | 0 |  |  | snížená |  | 0 | 0 | 0 | 0 | 0 |  |  | 4 | K | 1 | ROZPOCET | 0 | 0 | 0 | 0 | 0 | 2 | 0 | 4 | 6
4 | K | 1.04 | HT110 vč. tvarovek, dodávka a montáž | bm | 6.5 |  | 0 |  |  | snížená |  | 0 | 0 | 0 | 0 | 0 |  |  | 4 | K | 1 | ROZPOCET | 0 | 0 | 0 | 0 | 0 | 2 | 0 | 4 | 8
5 | K | 1.05 | objímka instalační pevná dvoušroubová DN 110 | ks | 13 |  | 0 |  |  | snížená |  | 0 | 0 | 0 | 0 | 0 |  |  | 4 | K | 1 | ROZPOCET | 0 | 0 | 0 | 0 | 0 | 2 | 0 | 4 | 10
6 | K | 1.06 | Vyměření přípojek na potrubí vyvedení a upevnění odpadních výpustek DN 50 | ks | 4 |  | 0 |  |  | snížená |  | 0 | 0 | 0 | 0 | 0 |  |  | 4 | K | 1 | ROZPOCET | 0 | 0 | 0 | 0 | 0 | 2 | 0 | 4 | 12
7 | K | 1.07 | Vyměření přípojek na potrubí vyvedení a upevnění odpadních výpustek DN 110 | ks | 1 |  | 0 |  |  | snížená |  | 0 | 0 | 0 | 0 | 0 |  |  | 4 | K | 1 | ROZPOCET | 0 | 0 | 0 | 0 | 0 | 2 | 0 | 4 | 14
8 | K | 1.08 | Zápachové uzávěrky podomítkové (Pe) s krycí deskou pro pračku a myčku DN 40/50 s přípojem vody a elektřiny | ks | 1 |  | 0 |  |  | snížená |  | 0 | 0 | 0 | 0 | 0 |  |  | 4 | K | 1 | ROZPOCET | 0 | 0 | 0 | 0 | 0 | 2 | 0 | 4 | 16
| D | 2. | Vodovod |  |  |  | 0 |  |  |  |  | 0 |  | 0 |  | 0 |  |  | 1 | D | 0 | ROZPOCET | [6 empty] | 0
9 | K | 2.01 | Potrubí z plastových trubek zpolypropylenu PPR 25x2,8, PN10, vč. Tvarovek, dodávka a montáž | bm | 15 |  | 0 |  |  | snížená |  | 0 | 0 | 0 | 0 | 0 |  |  | 4 | K | 1 | ROZPOCET | 0 | 0 | 0 | 0 | 0 | 2 | 0 | 4 | 18
10 | K | 2.02 | Potrubí z plastových trubek zpolypropylenu PPR 25x3,5 PN16, vč. Tvarovek, dodávka a montáž | bm | 9 |  | 0 |  |  | snížená |  | 0 | 0 | 0 | 0 | 0 |  |  | 4 | K | 1 | ROZPOCET | 0 | 0 | 0 | 0 | 0 | 2 | 0 | 4 | 20
11 | K | 2.03 | objímka potrubí jednošroubová M8 48-53 6/4" | ks | 48 |  | 0 |  |  | snížená |  | 0 | 0 | 0 | 0 | 0 |  |  | 4 | K | 1 | ROZPOCET | 0 | 0 | 0 | 0 | 0 | 2 | 0 | 4 | 22
12 | K | 2.04 | Ochrana potrubí termoizolačními trubicemi zpěnového polyetylenu PE přilepenými vpříčných a podélných spojích, tloušťky izolace přes 9 do 13 mm, vnitřního průměru izolace DN přes 22 do 45 mm | bm | 9 |  | 0 |  |  | snížená |  | 0 | 0 | 0 | 0 | 0 |  |  | 4 | K | 1 | ROZPOCET | 0 | 0 | 0 | 0 | 0 | 2 | 0 | 4 | 24
13 | K | 2.05 | Zřízení přípojek na potrubí vyvedení a upevnění výpustek do DN 25 | ks | 9 |  | 0 |  |  | snížená |  | 0 | 0 | 0 | 0 | 0 |  |  | 4 | K | 1 | ROZPOCET | 0 | 0 | 0 | 0 | 0 | 2 | 0 | 4 | 26
14 | K | 2.06 | Armatury se dvěma závity ventily přímé G 3/4" | ks | 1 |  | 0 |  |  | snížená |  | 0 | 0 | 0 | 0 | 0 |  |  | 4 | K | 1 | ROZPOCET | 0 | 0 | 0 | 0 | 0 | 2 | 0 | 4 | 28
15 | K | 2.07 | Armatury se dvěma závity ventily přímé s odvodňovacím ventilem G 3/4" | ks | 4 |  | 0 |  |  | snížená |  | 0 | 0 | 0 | 0 | 0 |  |  | 4 | K | 1 | ROZPOCET | 0 | 0 | 0 | 0 | 0 | 2 | 0 | 4 | 30
| D | 3. | Montáž zařizovacích předmětů |  |  |  | 0 |  |  |  |  | 0 |  | 0 |  | 0 |  |  | 1 | D | 0 | ROZPOCET | [6 empty] | 0
16 | K | 3.01 | Geberit modul do jádra včetně klozetu a sedátka, dodávka a montáž | ks | 1 |  | 0 |  |  | snížená |  | 0 | 0 | 0 | 0 | 0 | investice | 0 | 4 | K | 1 | ROZPOCET | 0 | 0 | 0 | 0 | 0 | 2 | 0 | 4 | 32
17 | K | 3.02 | Umyvadla keramická bílá bez výtokových armatur připevněná na stěnu šrouby bez sloupu nebo krytu na sifon, šířka umyvadla 650 mm, hloubka 500 mm | ks | 1 |  | 0 |  |  | snížená |  | 0 | 0 | 0 | 0 | 0 |  |  | 4 | K | 1 | ROZPOCET | 0 | 0 | 0 | 0 | 0 | 2 | 0 | 4 | 34
18 | K | 3.03 | Sprchové vaničky litý mramor čtvrtkruhová 900x900 mm | ks | 1 |  | 0 |  |  | snížená |  | 0 | 0 | 0 | 0 | 0 |  |  | 4 | K | 1 | ROZPOCET | 0 | 0 | 0 | 0 | 0 | 2 | 0 | 4 | 36
19 | K | 3.04 | sprchové dveře dvoukřídlé, skleněné tl. 6 mm dveře otvíravé, čtvrtkruhové na vaničku 900x900 mm | ks | 1 |  | 0 |  |  | snížená |  | 0 | 0 | 0 | 0 | 0 |  |  | 4 | K | 1 | ROZPOCET | 0 | 0 | 0 | 0 | 0 | 2 | 0 | 4 | 38
20 | K | 3.05 | Dřezy bez výtokových armatur jednoduché se zápachovou uzávěrkou nerezové | ks | 1 |  | 0 |  |  | snížená |  | 0 | 0 | 0 | 0 | 0 |  |  | 4 | K | 1 | ROZPOCET | 0 | 0 | 0 | 0 | 0 | 2 | 0 | 4 | 40
21 | K | 3.06 | Umyvadlová stojánková baterie páková s výpustí, dodávka a montáž | ks | 1 |  | 0 |  |  | snížená |  | 0 | 0 | 0 | 0 | 0 |  |  | 4 | K | 1 | ROZPOCET | 0 | 0 | 0 | 0 | 0 | 2 | 0 | 4 | 42
22 | K | 3.07 | Dřezová stojánková baterie páková s výpustí, dodávka a montáž | ks | 1 |  | 0 |  |  | snížená |  | 0 | 0 | 0 | 0 | 0 |  |  | 4 | K | 1 | ROZPOCET | 0 | 0 | 0 | 0 | 0 | 2 | 0 | 4 | 44
23 | K | 3.08 | Baterie sprchové montáž nástěnných baterií s nastavitelnou výškou sprchy | ks | 1 |  | 0 |  |  | snížená |  | 0 | 0 | 0 | 0 | 0 |  |  | 4 | K | 1 | ROZPOCET | 0 | 0 | 0 | 0 | 0 | 2 | 0 | 4 | 46
24 | K | 3.09 | Baterie sprchová páková včetně sprchové soupravy 150mm chrom | ks | 1 |  | 0 |  |  | snížená |  | 0 | 0 | 0 | 0 | 0 |  |  | 4 | K | 1 | ROZPOCET | 0 | 0 | 0 | 0 | 0 | 2 | 0 | 4 | 48
25 | K | 3.10 | Ventily odpadní pro zařizovací předměty dřezové s přepadem G 6/4" | ks | 1 |  | 0 |  |  | snížená |  | 0 | 0 | 0 | 0 | 0 |  |  | 4 | K | 1 | ROZPOCET | 0 | 0 | 0 | 0 | 0 | 2 | 0 | 4 | 50
26 | K | 3.11 | Zápachové uzávěrky zařizovacích předmětů pro umyvadla DN 40 | ks | 1 |  | 0 |  |  | snížená |  | 0 | 0 | 0 | 0 | 0 |  |  | 4 | K | 1 | ROZPOCET | 0 | 0 | 0 | 0 | 0 | 2 | 0 | 4 | 52
27 | K | 3.12 | Zápachové uzávěrky zařizovacích předmětů pro dřezy DN 40/50 | ks | 1 |  | 0 |  |  | snížená |  | 0 | 0 | 0 | 0 | 0 |  |  | 4 | K | 1 | ROZPOCET | 0 | 0 | 0 | 0 | 0 | 2 | 0 | 4 | 54
28 | K | 3.13 | Zápachové uzávěrky zařizovacích předmětů pro vany sprchových koutů s kulovým kloubem na odtoku DN 40/50 | ks | 1 |  | 0 |  |  | snížená |  | 0 | 0 | 0 | 0 | 0 |  |  | 4 | K | 1 | ROZPOCET | 0 | 0 | 0 | 0 | 0 | 2 | 0 | 4 | 56
| D | 4. | Ostatní |  |  |  | 0 |  |  |  |  | 0 |  | 0 |  | 0 |  |  | 1 | D | 0 | ROZPOCET | [6 empty] | 0
29 | K | 4.01 | Zkoušky, proplach a desinfekce vodovodního potrubí zkoušky těsnosti vodovodního potrubí závitového do DN 50 | mb | 24 |  | 0 |  |  | snížená |  | 0 | 0 | 0 | 0 | 0 |  |  | 4 | K | 1 | ROZPOCET | 0 | 0 | 0 | 0 | 0 | 2 | 0 | 4 | 58
30 | K | 4.02 | Zkouška těsnosti kanalizace v objektech vodou do DN 125 | mb | 20.5 |  | 0 |  |  | snížená |  | 0 | 0 | 0 | 0 | 0 |  |  | 4 | K | 1 | ROZPOCET | 0 | 0 | 0 | 0 | 0 | 2 | 0 | 4 | 60

## VZT - Vzduchotechnika
{3f4f2dcd-7725-4a70-a7c1-0fcb2becfb59}
1
| KRYCÍ LIST SOUPISU PRACÍ | [7 empty] | v --- níže se nacházejí doplnkové a pomocné údaje k sestavám --- v | [10 empty] | False
Stavba:
Rekonstrukce bytových jednotek MČ Štefánikova 3/61, 15000 Praha 5, b.j.č. 3/6 - revize 3
Objekt:
SO 01 - Rekonstrukce bytu
Soupis:
VZT - Vzduchotechnika
| KSO: |  |  |  |  | CC-CZ:
| Místo: |  | Štefánikova 3/61, 15000 Praha 5 |  |  | Datum: | 25. 4. 2024
| Zadavatel: |  |  |  |  | IČ: | 00063631
|  | Městská část Praha 5 |  |  |  | DIČ: | CZ 00063631
| Uchazeč: |  |  |  |  | IČ: | Vyplň údaj
|  | Vyplň údaj |  |  |  | DIČ: | Vyplň údaj
| Projektant: |  |  |  |  | IČ: | 06934927
|  | Boa projekt s.r.o. |  |  |  | DIČ:
| Zpracovatel: |  |  |  |  | IČ:
DIČ:
Poznámka:
Soupis prací je sestaven s využitím Cenové soustavy ÚRS. Položky, které pochází z této cenové soustavy, jsou ve sloupci 'Cenová soustava' označeny popisem 'CS ÚRS' a úrovní příslušného kalendářního pololetí. Veškeré další informace vymezující popis a podmínky použití těchto položek z Cenové soustavy, které nejsou uvedeny přímo v soupisu prací, jsou neomezeně dálkově k dispozici na webu podminky.urs.cz.
| Cena bez DPH | [5 empty] | 0
|  |  | Základ daně |  |  | Sazba daně | Výše daně
| DPH | základní | 0 |  |  | 21% | 0
|  | snížená | 0 |  |  | 12% | 0
|  | zákl. přenesená | 0 |  |  | 21% | 0
|  | sníž. přenesená | 0 |  |  | 12% | 0
|  | nulová | 0 |  |  | 0% | 0
| Cena s DPH |  |  | v | CZK |  | 0
REKAPITULACE ČLENĚNÍ SOUPISU PRACÍ
Stavba:
Rekonstrukce bytových jednotek MČ Štefánikova 3/61, 15000 Praha 5, b.j.č. 3/6 - revize 3
Objekt:
SO 01 - Rekonstrukce bytu
Soupis:
VZT - Vzduchotechnika
Místo: |  |  | Štefánikova 3/61, 15000 Praha 5 |  |  | Datum: | 25. 4. 2024
Zadavatel: |  |  | Městská část Praha 5 |  |  | Projektant: | Boa projekt s.r.o.
Uchazeč: |  |  | Vyplň údaj |  |  | Zpracovatel:
Kód dílu - Popis | [6 empty] | Cena celkem [CZK]
Náklady stavby celkem | [6 empty] | 0 | [13 empty] | -1
| 1. - Vzduchotechnika | [5 empty] | 0
SOUPIS PRACÍ
Stavba:
Rekonstrukce bytových jednotek MČ Štefánikova 3/61, 15000 Praha 5, b.j.č. 3/6 - revize 3
Objekt:
SO 01 - Rekonstrukce bytu
Soupis:
VZT - Vzduchotechnika
Místo: |  |  | Štefánikova 3/61, 15000 Praha 5 |  |  | Datum: | 25. 4. 2024
Zadavatel: |  |  | Městská část Praha 5 |  |  | Projektant: | Boa projekt s.r.o.
Uchazeč: |  |  | Vyplň údaj |  |  | Zpracovatel:
PČ | Typ | Kód | Popis | MJ | Množství | J.cena [CZK] | Cena celkem [CZK] | Cenová soustava |  | DPH | J. Nh [h] | Nh celkem [h] | J. hmotnost [t] | Hmotnost celkem [t] | J. suť [t] | Suť Celkem [t] | Investice
Náklady soupisu celkem | [6 empty] | 0 |  |  |  |  | 0 |  | 0 |  | 0 | 0 |  |  | D | -1 | [7 empty] | 0
| D | 1. | Vzduchotechnika |  |  |  | 0 |  |  |  |  | 0 |  | 0 |  | 0 |  |  | 1 | D | 0 | ROZPOCET | [6 empty] | 0
1 | K | 1.01 | Montáž ventilátoru diagonálního nízkotlakého potrubního nevýbušného, průměru do 100 mm | ks | 1 |  | 0 |  |  | snížená |  | 0 | 0 | 0 | 0 | 0 | investice | 0 | 4 | K | 1 | ROZPOCET | 0 | 0 | 0 | 0 | 0 | 2 | 0 | 4 | 2
2 | K | 1.02 | Ventiláor axiální diagonální potrubní dvouotáčkový plastový IP44 připojení D 100mm; s doběhem | ks | 1 |  | 0 |  |  | snížená |  | 0 | 0 | 0 | 0 | 0 | investice | 0 | 4 | K | 1 | ROZPOCET | 0 | 0 | 0 | 0 | 0 | 2 | 0 | 4 | 4
3 | K | 1.03 | Montáž talířových ventilů, anemostatů, dýz talířového ventilu, průměru do 100 mm | ks | 2 |  | 0 |  |  | snížená |  | 0 | 0 | 0 | 0 | 0 | investice | 0 | 4 | K | 1 | ROZPOCET | 0 | 0 | 0 | 0 | 0 | 2 | 0 | 4 | 6
4 | K | 1.04 | Ventil talířový pro přívod a odvod vzduchu plastový D 100mm | ks | 2 |  | 0 |  |  | snížená |  | 0 | 0 | 0 | 0 | 0 | investice | 0 | 4 | K | 1 | ROZPOCET | 0 | 0 | 0 | 0 | 0 | 2 | 0 | 4 | 8
5 | K | 1.05 | Montáž odsávacích stropů, zákrytů odsávacího zákrytu (digestoř) bytového vestavěného | ks | 1 |  | 0 |  |  | snížená |  | 0 | 0 | 0 | 0 | 0 | investice | 0 | 4 | K | 1 | ROZPOCET | 0 | 0 | 0 | 0 | 0 | 2 | 0 | 4 | 10
6 | K | 1.06 | odsavač par vestavěný výsuvný (digestoř) nerez, cirkulační s tukových a uhlíkovýcm filtrem, max. výkon 300 m3/hod | ks | 1 |  | 0 |  |  | snížená |  | 0 | 0 | 0 | 0 | 0 | investice | 0 | 4 | K | 1 | ROZPOCET | 0 | 0 | 0 | 0 | 0 | 2 | 0 | 4 | 12
7 | K | 1.07 | Montáž ostatních zařízení uzavírací klapky do kruhového potrubí bez příruby, průměru do 100 mm | ks | 1 |  | 0 |  |  | snížená |  | 0 | 0 | 0 | 0 | 0 | investice | 0 | 4 | K | 1 | ROZPOCET | 0 | 0 | 0 | 0 | 0 | 2 | 0 | 4 | 14
8 | K | 1.08 | klapka kruhová zpětná Pz D 100mm; samotížná | ks | 1 |  | 0 |  |  | snížená |  | 0 | 0 | 0 | 0 | 0 | investice | 0 | 4 | K | 1 | ROZPOCET | 0 | 0 | 0 | 0 | 0 | 2 | 0 | 4 | 16
9 | K | 1.09 | Montáž spiro potrubí průměru D 100 mm, vč. tvarovek | m | 1 |  | 0 |  |  | snížená |  | 0 | 0 | 0 | 0 | 0 | investice | 0 | 4 | K | 1 | ROZPOCET | 0 | 0 | 0 | 0 | 0 | 2 | 0 | 4 | 18
10 | K | 1.10 | Spiro potrbí z pozinku D 100 mm | m | 1 |  | 0 |  |  | snížená |  | 0 | 0 | 0 | 0 | 0 | investice | 0 | 4 | K | 1 | ROZPOCET | 0 | 0 | 0 | 0 | 0 | 2 | 0 | 4 | 20
11 | K | 1.11 | Pokojová rekuperační jednotka s dálkovým nástěnným ovládáním, dodávka a montáž | ks | 2 |  | 0 |  |  | snížená |  | 0 | 0 | 0 | 0 | 0 | investice | 0 | 4 | K | 1 | ROZPOCET | 0 | 0 | 0 | 0 | 0 | 2 | 0 | 4 | 22
12 | K | 1.12 | Montáž potrubí ohebného kruhového izolovaného minerální vatou zAl folie, průměru přes 100 do 200 mm | m | 1.5 |  | 0 |  |  | snížená |  | 0 | 0 | 0 | 0 | 0 | investice | 0 | 4 | K | 1 | ROZPOCET | 0 | 0 | 0 | 0 | 0 | 2 | 0 | 4 | 24
13 | K | 1.13 | hadice ohebná z Al s tepelnou izolací 25mm, délka 10m D 100mm | ks | 1 |  | 0 |  |  | snížená |  | 0 | 0 | 0 | 0 | 0 | investice | 0 | 4 | K | 1 | ROZPOCET | 0 | 0 | 0 | 0 | 0 | 2 | 0 | 4 | 26
14 | K | 1.14 | Závěs kruhového potrubí pomocí objímky, kotvené do betonu průměru potrubí přes 100 do 200 mm | ks | 2 |  | 0 |  |  | snížená |  | 0 | 0 | 0 | 0 | 0 | investice | 0 | 4 | K | 1 | ROZPOCET | 0 | 0 | 0 | 0 | 0 | 2 | 0 | 4 | 28
15 | K | 1.15 | Protidešťová žaluzie DN100 | ks | 1 |  | 0 |  |  | snížená |  | 0 | 0 | 0 | 0 | 0 | investice | 0 | 4 | K | 1 | ROZPOCET | 0 | 0 | 0 | 0 | 0 | 2 | 0 | 4 | 30

## ÚT - Vytápění
{454e1a32-e0bf-4ba3-b974-abb33e827575}
1
| KRYCÍ LIST SOUPISU PRACÍ | [7 empty] | v --- níže se nacházejí doplnkové a pomocné údaje k sestavám --- v | [10 empty] | False
Stavba:
Rekonstrukce bytových jednotek MČ Štefánikova 3/61, 15000 Praha 5, b.j.č. 3/6 - revize 3
Objekt:
SO 01 - Rekonstrukce bytu
Soupis:
ÚT - Vytápění
| KSO: |  |  |  |  | CC-CZ:
| Místo: |  | Štefánikova 3/61, 15000 Praha 5 |  |  | Datum: | 25. 4. 2024
| Zadavatel: |  |  |  |  | IČ: | 00063631
|  | Městská část Praha 5 |  |  |  | DIČ: | CZ 00063631
| Uchazeč: |  |  |  |  | IČ: | Vyplň údaj
|  | Vyplň údaj |  |  |  | DIČ: | Vyplň údaj
| Projektant: |  |  |  |  | IČ: | 06934927
|  | Boa projekt s.r.o. |  |  |  | DIČ:
| Zpracovatel: |  |  |  |  | IČ:
DIČ:
Poznámka:
Soupis prací je sestaven s využitím Cenové soustavy ÚRS. Položky, které pochází z této cenové soustavy, jsou ve sloupci 'Cenová soustava' označeny popisem 'CS ÚRS' a úrovní příslušného kalendářního pololetí. Veškeré další informace vymezující popis a podmínky použití těchto položek z Cenové soustavy, které nejsou uvedeny přímo v soupisu prací, jsou neomezeně dálkově k dispozici na webu podminky.urs.cz.
| Cena bez DPH | [5 empty] | 0
|  |  | Základ daně |  |  | Sazba daně | Výše daně
| DPH | základní | 0 |  |  | 21% | 0
|  | snížená | 0 |  |  | 12% | 0
|  | zákl. přenesená | 0 |  |  | 21% | 0
|  | sníž. přenesená | 0 |  |  | 12% | 0
|  | nulová | 0 |  |  | 0% | 0
| Cena s DPH |  |  | v | CZK |  | 0
REKAPITULACE ČLENĚNÍ SOUPISU PRACÍ
Stavba:
Rekonstrukce bytových jednotek MČ Štefánikova 3/61, 15000 Praha 5, b.j.č. 3/6 - revize 3
Objekt:
SO 01 - Rekonstrukce bytu
Soupis:
ÚT - Vytápění
Místo: |  |  | Štefánikova 3/61, 15000 Praha 5 |  |  | Datum: | 25. 4. 2024
Zadavatel: |  |  | Městská část Praha 5 |  |  | Projektant: | Boa projekt s.r.o.
Uchazeč: |  |  | Vyplň údaj |  |  | Zpracovatel:
Kód dílu - Popis | [6 empty] | Cena celkem [CZK]
Náklady stavby celkem | [6 empty] | 0 | [13 empty] | -1
| 1. - zdroj tepla | [5 empty] | 0
| 2. - spalinová cesta | [5 empty] | 0
| 3. - otopná tělesa | [5 empty] | 0
| 4. - doplňky a armatury | [5 empty] | 0
| 5. - potrubí | [5 empty] | 0
| 6. - trubicová tepelná izolace | [5 empty] | 0
| 7. - ostatní | [5 empty] | 0
SOUPIS PRACÍ
Stavba:
Rekonstrukce bytových jednotek MČ Štefánikova 3/61, 15000 Praha 5, b.j.č. 3/6 - revize 3
Objekt:
SO 01 - Rekonstrukce bytu
Soupis:
ÚT - Vytápění
Místo: |  |  | Štefánikova 3/61, 15000 Praha 5 |  |  | Datum: | 25. 4. 2024
Zadavatel: |  |  | Městská část Praha 5 |  |  | Projektant: | Boa projekt s.r.o.
Uchazeč: |  |  | Vyplň údaj |  |  | Zpracovatel:
PČ | Typ | Kód | Popis | MJ | Množství | J.cena [CZK] | Cena celkem [CZK] | Cenová soustava |  | DPH | J. Nh [h] | Nh celkem [h] | J. hmotnost [t] | Hmotnost celkem [t] | J. suť [t] | Suť Celkem [t] | Investice
Náklady soupisu celkem | [6 empty] | 0 |  |  |  |  | 0 |  | 0 |  | 0 | 0 |  |  | D | -1 | [7 empty] | 0
| D | 1. | zdroj tepla |  |  |  | 0 |  |  |  |  | 0 |  | 0 |  | 0 |  |  | 1 | D | 0 | ROZPOCET | [6 empty] | 0
1 | K | 1.1 | plynový kondenzační kotel s integrovaným zásobníkem TV dodávka a montáž | ks | 1 |  | 0 |  |  | snížená |  | 0 | 0 | 0 | 0 | 0 | investice | 0 | 4 | K | 1 | ROZPOCET | 0 | 0 | 0 | 0 | 0 | 2 | 0 | 4 | 2
| P |  | Poznámka k položce: minimální výkon 2-5 kW, jmenovitý výkon minimálně 7 kW, integrovaný zásobník TV 40-60 l, expanzní nádoba min 6 l | [16 empty] | P | 1
2 | K | 1.2 | regulační sada - prostorový termostat + ekvitermní čidlo, dodávka a montáž | ks | 1 |  | 0 |  |  | snížená |  | 0 | 0 | 0 | 0 | 0 | investice | 0 | 4 | K | 1 | ROZPOCET | 0 | 0 | 0 | 0 | 0 | 2 | 0 | 4 | 4
| D | 2. | spalinová cesta |  |  |  | 0 |  |  |  |  | 0 |  | 0 |  | 0 |  |  | 1 | D | 0 | ROZPOCET | [6 empty] | 0
3 | K | 2.1 | připojovací adaptér ø80/125, dodávka a montáž | ks | 1 |  | 0 |  |  | snížená |  | 0 | 0 | 0 | 0 | 0 | investice | 0 | 4 | K | 1 | ROZPOCET | 0 | 0 | 0 | 0 | 0 | 2 | 0 | 4 | 6
4 | K | 2.2 | koaxiální potrubí včetně tvarovek dodávka a montáž | bm | 13 |  | 0 |  |  | snížená |  | 0 | 0 | 0 | 0 | 0 | investice | 0 | 4 | K | 1 | ROZPOCET | 0 | 0 | 0 | 0 | 0 | 2 | 0 | 4 | 8
| P |  | Poznámka k položce: včetně kontrolní tvarovky | [16 empty] | P | 1
5 | K | 2.3 | komínová krycí deska s otvorem DN125, protidešťovou manžetou a fixační objímkou, dodávka a montáž | ks | 1 |  | 0 |  |  | snížená |  | 0 | 0 | 0 | 0 | 0 | investice | 0 | 4 | K | 1 | ROZPOCET | 0 | 0 | 0 | 0 | 0 | 2 | 0 | 4 | 10
| D | 3. | otopná tělesa |  |  |  | 0 |  |  |  |  | 0 |  | 0 |  | 0 |  |  | 1 | D | 0 | ROZPOCET | [6 empty] | 0
6 | K | 3.1 | deskové otopné těleso v. 600 mm, výkon 0,2 kW (70/50°C), dodávka a montáž | ks | 1 |  | 0 |  |  | snížená |  | 0 | 0 | 0 | 0 | 0 | investice | 0 | 4 | K | 1 | ROZPOCET | 0 | 0 | 0 | 0 | 0 | 2 | 0 | 4 | 12
| P |  | Poznámka k položce: včetně upevnění | [16 empty] | P | 1
7 | K | 3.2 | deskové otopné těleso v. 600 mm, výkon 0,3 kW (70/50°C), dodávka a montáž | ks | 1 |  | 0 |  |  | snížená |  | 0 | 0 | 0 | 0 | 0 | investice | 0 | 4 | K | 1 | ROZPOCET | 0 | 0 | 0 | 0 | 0 | 2 | 0 | 4 | 14
| P |  | Poznámka k položce: včetně upevnění | [16 empty] | P | 1
8 | K | 3.3 | deskové otopné těleso v. 600 mm, výkon 0,7 kW (70/50°C), dodávka a montáž | ks | 1 |  | 0 |  |  | snížená |  | 0 | 0 | 0 | 0 | 0 | investice | 0 | 4 | K | 1 | ROZPOCET | 0 | 0 | 0 | 0 | 0 | 2 | 0 | 4 | 16
| P |  | Poznámka k položce: včetně upevnění | [16 empty] | P | 1
9 | K | 3.4 | deskové otopné těleso v. 600 mm, výkon 2,2 kW (70/50°C), dodávka a montáž | ks | 1 |  | 0 |  |  | snížená |  | 0 | 0 | 0 | 0 | 0 | investice | 0 | 4 | K | 1 | ROZPOCET | 0 | 0 | 0 | 0 | 0 | 2 | 0 | 4 | 18
| P |  | Poznámka k položce: včetně upevnění | [16 empty] | P | 1
10 | K | 3.5 | deskové otopné těleso v. 600 mm, výkon 2,4 kW (70/50°C), dodávka a montáž | ks | 1 |  | 0 |  |  | snížená |  | 0 | 0 | 0 | 0 | 0 | investice | 0 | 4 | K | 1 | ROZPOCET | 0 | 0 | 0 | 0 | 0 | 2 | 0 | 4 | 20
| P |  | Poznámka k položce: včetně upevnění | [16 empty] | P | 1
11 | K | 3.6 | připojovací H-šroubení s vypouštěním dodávka a montáž | ks | 6 |  | 0 |  |  | snížená |  | 0 | 0 | 0 | 0 | 0 | investice | 0 | 4 | K | 1 | ROZPOCET | 0 | 0 | 0 | 0 | 0 | 2 | 0 | 4 | 22
12 | K | 3.7 | termostatická hlavice, dodávka a montáž | ks | 6 |  | 0 |  |  | snížená |  | 0 | 0 | 0 | 0 | 0 | investice | 0 | 4 | K | 1 | ROZPOCET | 0 | 0 | 0 | 0 | 0 | 2 | 0 | 4 | 24
| D | 4. | doplňky a armatury |  |  |  | 0 |  |  |  |  | 0 |  | 0 |  | 0 |  |  | 1 | D | 0 | ROZPOCET | [6 empty] | 0
13 | K | 4.1 | KK DN20, dodávka a montáž | ks | 2 |  | 0 |  |  | snížená |  | 0 | 0 | 0 | 0 | 0 | investice | 0 | 4 | K | 1 | ROZPOCET | 0 | 0 | 0 | 0 | 0 | 2 | 0 | 4 | 26
14 | K | 4.2 | filtr DN20, dodávka a montáž | ks | 1 |  | 0 |  |  | snížená |  | 0 | 0 | 0 | 0 | 0 | investice | 0 | 4 | K | 1 | ROZPOCET | 0 | 0 | 0 | 0 | 0 | 2 | 0 | 4 | 28
| D | 5. | potrubí |  |  |  | 0 |  |  |  |  | 0 |  | 0 |  | 0 |  |  | 1 | D | 0 | ROZPOCET | [6 empty] | 0
15 | K | 5.1 | Cu 15x1,0 včetně tvarovek a kotvení dodávka a montáž | bm | 29 |  | 0 |  |  | snížená |  | 0 | 0 | 0 | 0 | 0 | investice | 0 | 4 | K | 1 | ROZPOCET | 0 | 0 | 0 | 0 | 0 | 2 | 0 | 4 | 30
| P |  | Poznámka k položce: měděné potrubí | [16 empty] | P | 1
16 | K | 5.2 | Cu 18x1,0 včetně tvarovek a kotvení dodávka a montáž | bm | 6 |  | 0 |  |  | snížená |  | 0 | 0 | 0 | 0 | 0 | investice | 0 | 4 | K | 1 | ROZPOCET | 0 | 0 | 0 | 0 | 0 | 2 | 0 | 4 | 32
| P |  | Poznámka k položce: měděné potrubí | [16 empty] | P | 1
17 | K | 5.3 | Cu 22x1,0 včetně tvarovek a kotvení dodávka a montáž | bm | 10 |  | 0 |  |  | snížená |  | 0 | 0 | 0 | 0 | 0 | investice | 0 | 4 | K | 1 | ROZPOCET | 0 | 0 | 0 | 0 | 0 | 2 | 0 | 4 | 34
| P |  | Poznámka k položce: měděné potrubí | [16 empty] | P | 1
| D | 6. | trubicová tepelná izolace |  |  |  | 0 |  |  |  |  | 0 |  | 0 |  | 0 |  |  | 1 | D | 0 | ROZPOCET | [6 empty] | 0
18 | K | 6.1 | vnitřní průměr DN15, tl. stěny 20 mm dodávka a montáž | bm | 29 |  | 0 |  |  | snížená |  | 0 | 0 | 0 | 0 | 0 | investice | 0 | 4 | K | 1 | ROZPOCET | 0 | 0 | 0 | 0 | 0 | 2 | 0 | 4 | 36
19 | K | 6.2 | vnitřní průměr DN18, tl. stěny 20 mm dodávka a montáž | bm | 6 |  | 0 |  |  | snížená |  | 0 | 0 | 0 | 0 | 0 | investice | 0 | 4 | K | 1 | ROZPOCET | 0 | 0 | 0 | 0 | 0 | 2 | 0 | 4 | 38
20 | K | 6.3 | vnitřní průměr DN22, tl. stěny 20 mm dodávka a montáž | bm | 10 |  | 0 |  |  | snížená |  | 0 | 0 | 0 | 0 | 0 | investice | 0 | 4 | K | 1 | ROZPOCET | 0 | 0 | 0 | 0 | 0 | 2 | 0 | 4 | 40
| D | 7. | ostatní |  |  |  | 0 |  |  |  |  | 0 |  | 0 |  | 0 |  |  | 1 | D | 0 | ROZPOCET | [6 empty] | 0
21 | K | 7.1 | provedení prostupů a drážek | kpl | 1 |  | 0 |  |  | snížená |  | 0 | 0 | 0 | 0 | 0 | investice | 0 | 4 | K | 1 | ROZPOCET | 0 | 0 | 0 | 0 | 0 | 2 | 0 | 4 | 42
22 | K | 7.2 | začištění prostupů a drážek | kpl | 1 |  | 0 |  |  | snížená |  | 0 | 0 | 0 | 0 | 0 | investice | 0 | 4 | K | 1 | ROZPOCET | 0 | 0 | 0 | 0 | 0 | 2 | 0 | 4 | 44
23 | K | 7.3 | zkouška těsnosti | kpl | 1 |  | 0 |  |  | snížená |  | 0 | 0 | 0 | 0 | 0 | investice | 0 | 4 | K | 1 | ROZPOCET | 0 | 0 | 0 | 0 | 0 | 2 | 0 | 4 | 46
24 | K | 7.4 | provozní zkoušky | kpl | 1 |  | 0 |  |  | snížená |  | 0 | 0 | 0 | 0 | 0 | investice | 0 | 4 | K | 1 | ROZPOCET | 0 | 0 | 0 | 0 | 0 | 2 | 0 | 4 | 48
25 | K | 7.5 | proplach potrubí | kpl | 1 |  | 0 |  |  | snížená |  | 0 | 0 | 0 | 0 | 0 | investice | 0 | 4 | K | 1 | ROZPOCET | 0 | 0 | 0 | 0 | 0 | 2 | 0 | 4 | 50
26 | K | 7.6 | zaregulování soustavy | kpl | 1 |  | 0 |  |  | snížená |  | 0 | 0 | 0 | 0 | 0 | investice | 0 | 4 | K | 1 | ROZPOCET | 0 | 0 | 0 | 0 | 0 | 2 | 0 | 4 | 52
27 | K | 7.7 | napuštění soustavy přes deminerilazční/změkčovací jednotku | kpl | 1 |  | 0 |  |  | snížená |  | 0 | 0 | 0 | 0 | 0 | investice | 0 | 4 | K | 1 | ROZPOCET | 0 | 0 | 0 | 0 | 0 | 2 | 0 | 4 | 54
| P |  | Poznámka k položce: dle požadavků výrobce kotle | [16 empty] | P | 1

## ZTP - Plynovod
{1e6236a9-3405-4388-9103-aedb8f0b1a7f}
1
| KRYCÍ LIST SOUPISU PRACÍ | [7 empty] | v --- níže se nacházejí doplnkové a pomocné údaje k sestavám --- v | [9 empty] | False
Stavba:
Rekonstrukce bytových jednotek MČ Štefánikova 3/61, 15000 Praha 5, b.j.č. 3/6 - revize 3
Objekt:
SO 01 - Rekonstrukce bytu
Soupis:
ZTP - Plynovod
| KSO: |  |  |  |  | CC-CZ:
| Místo: |  | Štefánikova 3/61, 15000 Praha 5 |  |  | Datum: | 25. 4. 2024
| Zadavatel: |  |  |  |  | IČ: | 00063631
|  | Městská část Praha 5 |  |  |  | DIČ: | CZ 00063631
| Uchazeč: |  |  |  |  | IČ: | Vyplň údaj
|  | Vyplň údaj |  |  |  | DIČ: | Vyplň údaj
| Projektant: |  |  |  |  | IČ: | 06934927
|  | Boa projekt s.r.o. |  |  |  | DIČ:
| Zpracovatel: |  |  |  |  | IČ:
DIČ:
Poznámka:
Soupis prací je sestaven s využitím Cenové soustavy ÚRS. Položky, které pochází z této cenové soustavy, jsou ve sloupci 'Cenová soustava' označeny popisem 'CS ÚRS' a úrovní příslušného kalendářního pololetí. Veškeré další informace vymezující popis a podmínky použití těchto položek z Cenové soustavy, které nejsou uvedeny přímo v soupisu prací, jsou neomezeně dálkově k dispozici na webu podminky.urs.cz.
| Cena bez DPH | [5 empty] | 0
|  |  | Základ daně |  |  | Sazba daně | Výše daně
| DPH | základní | 0 |  |  | 21% | 0
|  | snížená | 0 |  |  | 12% | 0
|  | zákl. přenesená | 0 |  |  | 21% | 0
|  | sníž. přenesená | 0 |  |  | 12% | 0
|  | nulová | 0 |  |  | 0% | 0
| Cena s DPH |  |  | v | CZK |  | 0
REKAPITULACE ČLENĚNÍ SOUPISU PRACÍ
Stavba:
Rekonstrukce bytových jednotek MČ Štefánikova 3/61, 15000 Praha 5, b.j.č. 3/6 - revize 3
Objekt:
SO 01 - Rekonstrukce bytu
Soupis:
ZTP - Plynovod
Místo: |  |  | Štefánikova 3/61, 15000 Praha 5 |  |  | Datum: | 25. 4. 2024
Zadavatel: |  |  | Městská část Praha 5 |  |  | Projektant: | Boa projekt s.r.o.
Uchazeč: |  |  | Vyplň údaj |  |  | Zpracovatel:
Kód dílu - Popis | [6 empty] | Cena celkem [CZK]
Náklady stavby celkem | [6 empty] | 0 | [12 empty] | -1
| 1. - potrubí a tvarovky | [5 empty] | 0
| 2. - kotvení | [5 empty] | 0
| 3. - armatury a doplňky | [5 empty] | 0
| 4. - ostatní | [5 empty] | 0
SOUPIS PRACÍ
Stavba:
Rekonstrukce bytových jednotek MČ Štefánikova 3/61, 15000 Praha 5, b.j.č. 3/6 - revize 3
Objekt:
SO 01 - Rekonstrukce bytu
Soupis:
ZTP - Plynovod
Místo: |  |  | Štefánikova 3/61, 15000 Praha 5 |  |  | Datum: | 25. 4. 2024
Zadavatel: |  |  | Městská část Praha 5 |  |  | Projektant: | Boa projekt s.r.o.
Uchazeč: |  |  | Vyplň údaj |  |  | Zpracovatel:
PČ | Typ | Kód | Popis | MJ | Množství | J.cena [CZK] | Cena celkem [CZK] | Cenová soustava |  | DPH | J. Nh [h] | Nh celkem [h] | J. hmotnost [t] | Hmotnost celkem [t] | J. suť [t] | Suť Celkem [t] | Investice
Náklady soupisu celkem | [6 empty] | 0 |  |  |  |  | 0 |  | 0 |  | 0 | 0 |  | D | -1 | [7 empty] | 0
| D | 1. | potrubí a tvarovky |  |  |  | 0 |  |  |  |  | 0 |  | 0 |  | 0 |  | 1 | D | 0 | ROZPOCET | [6 empty] | 0
1 | K | 1.1 | Cu 15x1,0 vč. tvarovek, dodávka a montáž | bm | 6 |  | 0 |  |  | snížená |  | 0 | 0 | 0 | 0 | 0 |  | 4 | K | 1 | ROZPOCET | 0 | 0 | 0 | 0 | 0 | 2 | 0 | 4 | 2
2 | K | 1.2 | Cu 22x1,0 vč. tvarovek, dodávka a montáž | bm | 11 |  | 0 |  |  | snížená |  | 0 | 0 | 0 | 0 | 0 |  | 4 | K | 1 | ROZPOCET | 0 | 0 | 0 | 0 | 0 | 2 | 0 | 4 | 4
3 | K | 1.3 | Cu 28x1,5 vč. tvarovek, dodávka a montáž | bm | 1 |  | 0 |  |  | snížená |  | 0 | 0 | 0 | 0 | 0 |  | 4 | K | 1 | ROZPOCET | 0 | 0 | 0 | 0 | 0 | 2 | 0 | 4 | 6
| D | 2. | kotvení |  |  |  | 0 |  |  |  |  | 0 |  | 0 |  | 0 |  | 1 | D | 0 | ROZPOCET | [6 empty] | 0
4 | K | 2.1 | objímka šroubová pro Cu 22x1,0 dodávka a montáž | ks | 6 |  | 0 |  |  | snížená |  | 0 | 0 | 0 | 0 | 0 |  | 4 | K | 1 | ROZPOCET | 0 | 0 | 0 | 0 | 0 | 2 | 0 | 4 | 8
5 | K | 2.2 | objímka šroubová pro Cu 22x1,0 dodávka a montáž | ks | 11 |  | 0 |  |  | snížená |  | 0 | 0 | 0 | 0 | 0 |  | 4 | K | 1 | ROZPOCET | 0 | 0 | 0 | 0 | 0 | 2 | 0 | 4 | 10
6 | K | 2.3 | objímka šroubová pro Cu 28x1,5 dodávka a montáž | ks | 1 |  | 0 |  |  | snížená |  | 0 | 0 | 0 | 0 | 0 |  | 4 | K | 1 | ROZPOCET | 0 | 0 | 0 | 0 | 0 | 2 | 0 | 4 | 12
| D | 3. | armatury a doplňky |  |  |  | 0 |  |  |  |  | 0 |  | 0 |  | 0 |  | 1 | D | 0 | ROZPOCET | [6 empty] | 0
7 | K | 3.1 | KK DN15, dodávka a montáž | ks | 1 |  | 0 |  |  | snížená |  | 0 | 0 | 0 | 0 | 0 |  | 4 | K | 1 | ROZPOCET | 0 | 0 | 0 | 0 | 0 | 2 | 0 | 4 | 14
| P |  | Poznámka k položce: před sporákem | [15 empty] | P | 1
8 | K | 3.2 | KK DN20, dodávka a montáž | ks | 1 |  | 0 |  |  | snížená |  | 0 | 0 | 0 | 0 | 0 |  | 4 | K | 1 | ROZPOCET | 0 | 0 | 0 | 0 | 0 | 2 | 0 | 4 | 16
| P |  | Poznámka k položce: před kotlem | [15 empty] | P | 1
9 | K | 3.3 | KK DN25, dodávka a montáž | ks | 1 |  | 0 |  |  | snížená |  | 0 | 0 | 0 | 0 | 0 |  | 4 | K | 1 | ROZPOCET | 0 | 0 | 0 | 0 | 0 | 2 | 0 | 4 | 18
| P |  | Poznámka k položce: před plynoměrem | [15 empty] | P | 1
10 | K | 3.4 | KK DN25 s protipožární armaturou dodávka a montáž | ks | 1 |  | 0 |  |  | snížená |  | 0 | 0 | 0 | 0 | 0 |  | 4 | K | 1 | ROZPOCET | 0 | 0 | 0 | 0 | 0 | 2 | 0 | 4 | 20
| P |  | Poznámka k položce: za plynoměrem | [15 empty] | P | 1
| D | 4. | ostatní |  |  |  | 0 |  |  |  |  | 0 |  | 0 |  | 0 |  | 1 | D | 0 | ROZPOCET | [6 empty] | 0
11 | K | 4.1 | ocelová chránička DN40 včetně protipožárního utěsnění Promat (rukávec Promat č. 710, tmel Promat Promaseal AG, deska z minerální vlny obj. hm. ≥ 40 kg/m3, dodávka a montáž | bm | 1 |  | 0 |  |  | snížená |  | 0 | 0 | 0 | 0 | 0 |  | 4 | K | 1 | ROZPOCET | 0 | 0 | 0 | 0 | 0 | 2 | 0 | 4 | 22
| P |  | Poznámka k položce: prostup z chodby do bytu | [15 empty] | P | 1
12 | K | 4.2 | ocelová chránička DN40, dodávka a montáž | bm | 1 |  | 0 |  |  | snížená |  | 0 | 0 | 0 | 0 | 0 |  | 4 | K | 1 | ROZPOCET | 0 | 0 | 0 | 0 | 0 | 2 | 0 | 4 | 24
| P |  | Poznámka k položce: prostup nosnou stěnou a SDK příčkou | [15 empty] | P | 1
13 | K | 4.3 | žlutý nátěr potrubí | bm | 18 |  | 0 |  |  | snížená |  | 0 | 0 | 0 | 0 | 0 |  | 4 | K | 1 | ROZPOCET | 0 | 0 | 0 | 0 | 0 | 2 | 0 | 4 | 26
14 | K | 4.4 | zkouška pevnosti | kpl | 1 |  | 0 |  |  | snížená |  | 0 | 0 | 0 | 0 | 0 |  | 4 | K | 1 | ROZPOCET | 0 | 0 | 0 | 0 | 0 | 2 | 0 | 4 | 28
15 | K | 4.5 | zkouška těsnosti | kpl | 1 |  | 0 |  |  | snížená |  | 0 | 0 | 0 | 0 | 0 |  | 4 | K | 1 | ROZPOCET | 0 | 0 | 0 | 0 | 0 | 2 | 0 | 4 | 30
16 | K | 4.6 | zkouška provozuschopnosti | kpl | 1 |  | 0 |  |  | snížená |  | 0 | 0 | 0 | 0 | 0 |  | 4 | K | 1 | ROZPOCET | 0 | 0 | 0 | 0 | 0 | 2 | 0 | 4 | 32

## EL - Elektroinstalace
{0b044c01-4d70-4eb6-9b80-d74bad67ae58}
1
| KRYCÍ LIST SOUPISU PRACÍ | [7 empty] | v --- níže se nacházejí doplnkové a pomocné údaje k sestavám --- v | [10 empty] | False
Stavba:
Rekonstrukce bytových jednotek MČ Štefánikova 3/61, 15000 Praha 5, b.j.č. 3/6 - revize 3
Objekt:
SO 01 - Rekonstrukce bytu
Soupis:
EL - Elektroinstalace
| KSO: |  |  |  |  | CC-CZ:
| Místo: |  | Štefánikova 3/61, 15000 Praha 5 |  |  | Datum: | 25. 4. 2024
| Zadavatel: |  |  |  |  | IČ: | 00063631
|  | Městská část Praha 5 |  |  |  | DIČ: | CZ 00063631
| Uchazeč: |  |  |  |  | IČ: | Vyplň údaj
|  | Vyplň údaj |  |  |  | DIČ: | Vyplň údaj
| Projektant: |  |  |  |  | IČ: | 06934927
|  | Boa projekt s.r.o. |  |  |  | DIČ:
| Zpracovatel: |  |  |  |  | IČ:
DIČ:
Poznámka:
Soupis prací je sestaven s využitím Cenové soustavy ÚRS. Položky, které pochází z této cenové soustavy, jsou ve sloupci 'Cenová soustava' označeny popisem 'CS ÚRS' a úrovní příslušného kalendářního pololetí. Veškeré další informace vymezující popis a podmínky použití těchto položek z Cenové soustavy, které nejsou uvedeny přímo v soupisu prací, jsou neomezeně dálkově k dispozici na webu podminky.urs.cz.
| Cena bez DPH | [5 empty] | 0
|  |  | Základ daně |  |  | Sazba daně | Výše daně
| DPH | základní | 0 |  |  | 21% | 0
|  | snížená | 0 |  |  | 12% | 0
|  | zákl. přenesená | 0 |  |  | 21% | 0
|  | sníž. přenesená | 0 |  |  | 12% | 0
|  | nulová | 0 |  |  | 0% | 0
| Cena s DPH |  |  | v | CZK |  | 0
REKAPITULACE ČLENĚNÍ SOUPISU PRACÍ
Stavba:
Rekonstrukce bytových jednotek MČ Štefánikova 3/61, 15000 Praha 5, b.j.č. 3/6 - revize 3
Objekt:
SO 01 - Rekonstrukce bytu
Soupis:
EL - Elektroinstalace
Místo: |  |  | Štefánikova 3/61, 15000 Praha 5 |  |  | Datum: | 25. 4. 2024
Zadavatel: |  |  | Městská část Praha 5 |  |  | Projektant: | Boa projekt s.r.o.
Uchazeč: |  |  | Vyplň údaj |  |  | Zpracovatel:
Kód dílu - Popis | [6 empty] | Cena celkem [CZK]
Náklady stavby celkem | [6 empty] | 0 | [13 empty] | -1
| EL - Elektroinstalace | [5 empty] | 0
SOUPIS PRACÍ
Stavba:
Rekonstrukce bytových jednotek MČ Štefánikova 3/61, 15000 Praha 5, b.j.č. 3/6 - revize 3
Objekt:
SO 01 - Rekonstrukce bytu
Soupis:
EL - Elektroinstalace
Místo: |  |  | Štefánikova 3/61, 15000 Praha 5 |  |  | Datum: | 25. 4. 2024
Zadavatel: |  |  | Městská část Praha 5 |  |  | Projektant: | Boa projekt s.r.o.
Uchazeč: |  |  | Vyplň údaj |  |  | Zpracovatel:
PČ | Typ | Kód | Popis | MJ | Množství | J.cena [CZK] | Cena celkem [CZK] | Cenová soustava |  | DPH | J. Nh [h] | Nh celkem [h] | J. hmotnost [t] | Hmotnost celkem [t] | J. suť [t] | Suť Celkem [t] | Investice
Náklady soupisu celkem | [6 empty] | 0 |  |  |  |  | 0 |  | 0 |  | 0 | 0 |  |  | D | -1 | [7 empty] | 0
| D | EL | Elektroinstalace |  |  |  | 0 |  |  |  |  | 0 |  | 0 |  | 0 |  |  | 1 | D | 0 | ROZPOCET | [6 empty] | 0
1 | K | EL001 | Dvojnásobná zásuvka | ks | 6 |  | 0 |  |  | snížená |  | 0 | 0 | 0 | 0 | 0 |  |  | 4 | K | 1 | ROZPOCET | 0 | 0 | 0 | 0 | 0 | 2 | 0 | 4 | 2
2 | K | EL002 | Dvoupólový vypínač | ks | 2 |  | 0 |  |  | snížená |  | 0 | 0 | 0 | 0 | 0 |  |  | 4 | K | 1 | ROZPOCET | 0 | 0 | 0 | 0 | 0 | 2 | 0 | 4 | 4
3 | K | EL003 | El. vývod 3-fázový | ks | 1 |  | 0 |  |  | snížená |  | 0 | 0 | 0 | 0 | 0 |  |  | 4 | K | 1 | ROZPOCET | 0 | 0 | 0 | 0 | 0 | 2 | 0 | 4 | 6
4 | K | EL004 | Křížový vypínač | ks | 3 |  | 0 |  |  | snížená |  | 0 | 0 | 0 | 0 | 0 |  |  | 4 | K | 1 | ROZPOCET | 0 | 0 | 0 | 0 | 0 | 2 | 0 | 4 | 8
5 | K | EL005 | Střídavý vypínač | ks | 6 |  | 0 |  |  | snížená |  | 0 | 0 | 0 | 0 | 0 |  |  | 4 | K | 1 | ROZPOCET | 0 | 0 | 0 | 0 | 0 | 2 | 0 | 4 | 10
6 | K | EL006 | Střídavý vypínač dvojitý | ks | 2 |  | 0 |  |  | snížená |  | 0 | 0 | 0 | 0 | 0 |  |  | 4 | K | 1 | ROZPOCET | 0 | 0 | 0 | 0 | 0 | 2 | 0 | 4 | 12
7 | K | EL007 | Trojitá zásuvka | ks | 2 |  | 0 |  |  | snížená |  | 0 | 0 | 0 | 0 | 0 |  |  | 4 | K | 1 | ROZPOCET | 0 | 0 | 0 | 0 | 0 | 2 | 0 | 4 | 14
8 | K | EL008 | Vypínač | ks | 4 |  | 0 |  |  | snížená |  | 0 | 0 | 0 | 0 | 0 |  |  | 4 | K | 1 | ROZPOCET | 0 | 0 | 0 | 0 | 0 | 2 | 0 | 4 | 16
9 | K | EL009 | Zásuvka | ks | 15 |  | 0 |  |  | snížená |  | 0 | 0 | 0 | 0 | 0 |  |  | 4 | K | 1 | ROZPOCET | 0 | 0 | 0 | 0 | 0 | 2 | 0 | 4 | 18
10 | K | EL010 | termostat | ks | 1 |  | 0 |  |  | snížená |  | 0 | 0 | 0 | 0 | 0 |  |  | 4 | K | 1 | ROZPOCET | 0 | 0 | 0 | 0 | 0 | 2 | 0 | 4 | 20
11 | K | EL011 | Zásuvka STA | ks | 2 |  | 0 |  |  | snížená |  | 0 | 0 | 0 | 0 | 0 |  |  | 4 | K | 1 | ROZPOCET | 0 | 0 | 0 | 0 | 0 | 2 | 0 | 4 | 22
12 | K | EL012 | Zásuvka LAN | ks | 2 |  | 0 |  |  | snížená |  | 0 | 0 | 0 | 0 | 0 |  |  | 4 | K | 1 | ROZPOCET | 0 | 0 | 0 | 0 | 0 | 2 | 0 | 4 | 24
13 | K | EL013 | KU68 | ks | 46 |  | 0 |  |  | snížená |  | 0 | 0 | 0 | 0 | 0 |  |  | 4 | K | 1 | ROZPOCET | 0 | 0 | 0 | 0 | 0 | 2 | 0 | 4 | 26
14 | K | EL014 | Objímka E27 | ks | 5 |  | 0 |  |  | snížená |  | 0 | 0 | 0 | 0 | 0 |  |  | 4 | K | 1 | ROZPOCET | 0 | 0 | 0 | 0 | 0 | 2 | 0 | 4 | 28
15 | K | EL015 | Svítidlo | ks | 6 |  | 0 |  |  | snížená |  | 0 | 0 | 0 | 0 | 0 |  |  | 4 | K | 1 | ROZPOCET | 0 | 0 | 0 | 0 | 0 | 2 | 0 | 4 | 30
16 | K | EL016 | domácí telefon - dle typu systému | ks | 1 |  | 0 |  |  | snížená |  | 0 | 0 | 0 | 0 | 0 |  |  | 4 | K | 1 | ROZPOCET | 0 | 0 | 0 | 0 | 0 | 2 | 0 | 4 | 32
17 | K | EL017 | požární čidlo | ks | 2 |  | 0 |  |  | snížená |  | 0 | 0 | 0 | 0 | 0 | investice | 0 | 4 | K | 1 | ROZPOCET | 0 | 0 | 0 | 0 | 0 | 2 | 0 | 4 | 34
18 | K | EL018 | úprava RE | hod | 5 |  | 0 |  |  | snížená |  | 0 | 0 | 0 | 0 | 0 |  |  | 4 | K | 1 | ROZPOCET | 0 | 0 | 0 | 0 | 0 | 2 | 0 | 4 | 36
19 | K | EL019 | CYKY-J 5x2,5 | m | 25 |  | 0 |  |  | snížená |  | 0 | 0 | 0 | 0 | 0 |  |  | 4 | K | 1 | ROZPOCET | 0 | 0 | 0 | 0 | 0 | 2 | 0 | 4 | 38
20 | K | EL020 | CYKY-J 3x2,5 | m | 325 |  | 0 |  |  | snížená |  | 0 | 0 | 0 | 0 | 0 |  |  | 4 | K | 1 | ROZPOCET | 0 | 0 | 0 | 0 | 0 | 2 | 0 | 4 | 40
21 | K | EL021 | CYKY-J 3x1,5 | m | 220 |  | 0 |  |  | snížená |  | 0 | 0 | 0 | 0 | 0 |  |  | 4 | K | 1 | ROZPOCET | 0 | 0 | 0 | 0 | 0 | 2 | 0 | 4 | 42
22 | K | EL022 | CYKY-O 3x1,5 | m | 105 |  | 0 |  |  | snížená |  | 0 | 0 | 0 | 0 | 0 |  |  | 4 | K | 1 | ROZPOCET | 0 | 0 | 0 | 0 | 0 | 2 | 0 | 4 | 44
23 | K | EL023 | CY6žz | m | 25 |  | 0 |  |  | snížená |  | 0 | 0 | 0 | 0 | 0 |  |  | 4 | K | 1 | ROZPOCET | 0 | 0 | 0 | 0 | 0 | 2 | 0 | 4 | 46
24 | K | EL038 | UTP cat.5e | m | 42 |  | 0 |  |  | snížená |  | 0 | 0 | 0 | 0 | 0 |  |  | 4 | K | 1 | ROZPOCET | 0 | 0 | 0 | 0 | 0 | 2 | 0 | 4 | -556195871
25 | K | EL039 | Koaxiál 75 Ohm | m | 42 |  | 0 |  |  | snížená |  | 0 | 0 | 0 | 0 | 0 |  |  | 4 | K | 1 | ROZPOCET | 0 | 0 | 0 | 0 | 0 | 2 | 0 | 4 | -1205202493
26 | K | EL024 | rozvaděč R1 | ks | 1 |  | 0 |  |  | snížená |  | 0 | 0 | 0 | 0 | 0 |  |  | 4 | K | 1 | ROZPOCET | 0 | 0 | 0 | 0 | 0 | 2 | 0 | 4 | 48
27 | K | EL025 | svorky Wago | ks | 184 |  | 0 |  |  | snížená |  | 0 | 0 | 0 | 0 | 0 |  |  | 4 | K | 1 | ROZPOCET | 0 | 0 | 0 | 0 | 0 | 2 | 0 | 4 | 50
28 | K | EL026 | trubka 2323 | m | 100 |  | 0 |  |  | snížená |  | 0 | 0 | 0 | 0 | 0 |  |  | 4 | K | 1 | ROZPOCET | 0 | 0 | 0 | 0 | 0 | 2 | 0 | 4 | 52
29 | K | EL027 | montážní práce | ks | 1 |  | 0 |  |  | snížená |  | 0 | 0 | 0 | 0 | 0 |  |  | 4 | K | 1 | ROZPOCET | 0 | 0 | 0 | 0 | 0 | 2 | 0 | 4 | 54
30 | K | EL028 | stavební přípomoce | % |  |  | 0 |  |  | snížená |  | 0 | 0 | 0 | 0 | 0 |  |  | 4 | K | 1 | ROZPOCET | 0 | 0 | 0 | 0 | 0 | 2 | 0 | 4 | 56
31 | K | EL029 | PPV | % |  |  | 0 |  |  | snížená |  | 0 | 0 | 0 | 0 | 0 |  |  | 4 | K | 1 | ROZPOCET | 0 | 0 | 0 | 0 | 0 | 2 | 0 | 4 | 58
32 | K | EL030 | doprava | ks | 1 |  | 0 |  |  | snížená |  | 0 | 0 | 0 | 0 | 0 |  |  | 4 | K | 1 | ROZPOCET | 0 | 0 | 0 | 0 | 0 | 2 | 0 | 4 | 60
33 | K | EL031 | přesun | % |  |  | 0 |  |  | snížená |  | 0 | 0 | 0 | 0 | 0 |  |  | 4 | K | 1 | ROZPOCET | 0 | 0 | 0 | 0 | 0 | 2 | 0 | 4 | 62
34 | K | EL032 | dokumentace SPS | ks | 1 |  | 0 |  |  | snížená |  | 0 | 0 | 0 | 0 | 0 |  |  | 4 | K | 1 | ROZPOCET | 0 | 0 | 0 | 0 | 0 | 2 | 0 | 4 | 64
35 | K | EL033 | přípomoc reviznímu technikovi | hod | 2 |  | 0 |  |  | snížená |  | 0 | 0 | 0 | 0 | 0 |  |  | 4 | K | 1 | ROZPOCET | 0 | 0 | 0 | 0 | 0 | 2 | 0 | 4 | 66
36 | K | EL034 | poplatky za hlavní jistič - distributor | ks | 1 |  | 0 |  |  | snížená |  | 0 | 0 | 0 | 0 | 0 |  |  | 4 | K | 1 | ROZPOCET | 0 | 0 | 0 | 0 | 0 | 2 | 0 | 4 | 68
37 | K | EL035 | výchozí revize | hod | 6 |  | 0 |  |  | snížená |  | 0 | 0 | 0 | 0 | 0 |  |  | 4 | K | 1 | ROZPOCET | 0 | 0 | 0 | 0 | 0 | 2 | 0 | 4 | 70

## VRN - Vedlejší rozpočtové...
{1c2b9824-3f71-48fb-abc6-4282fdefba11}
1
| KRYCÍ LIST SOUPISU PRACÍ | [7 empty] | v --- níže se nacházejí doplnkové a pomocné údaje k sestavám --- v | [9 empty] | False
Stavba:
Rekonstrukce bytových jednotek MČ Štefánikova 3/61, 15000 Praha 5, b.j.č. 3/6 - revize 3
Objekt:
VRN - Vedlejší rozpočtové náklady
| KSO: |  |  |  |  | CC-CZ:
| Místo: |  | Štefánikova 3/61, 15000 Praha 5 |  |  | Datum: | 25. 4. 2024
| Zadavatel: |  |  |  |  | IČ: | 00063631
|  | Městská část Praha 5 |  |  |  | DIČ: | CZ 00063631
| Uchazeč: |  |  |  |  | IČ: | Vyplň údaj
|  | Vyplň údaj |  |  |  | DIČ: | Vyplň údaj
| Projektant: |  |  |  |  | IČ: | 06934927
|  | Boa projekt s.r.o. |  |  |  | DIČ:
| Zpracovatel: |  |  |  |  | IČ:
DIČ:
Poznámka:
Soupis prací je sestaven s využitím Cenové soustavy ÚRS. Položky, které pochází z této cenové soustavy, jsou ve sloupci 'Cenová soustava' označeny popisem 'CS ÚRS' a úrovní příslušného kalendářního pololetí. Veškeré další informace vymezující popis a podmínky použití těchto položek z Cenové soustavy, které nejsou uvedeny přímo v soupisu prací, jsou neomezeně dálkově k dispozici na webu podminky.urs.cz.
| Cena bez DPH | [5 empty] | 0
|  |  | Základ daně |  |  | Sazba daně | Výše daně
| DPH | základní | 0 |  |  | 21% | 0
|  | snížená | 0 |  |  | 12% | 0
|  | zákl. přenesená | 0 |  |  | 21% | 0
|  | sníž. přenesená | 0 |  |  | 12% | 0
|  | nulová | 0 |  |  | 0% | 0
| Cena s DPH |  |  | v | CZK |  | 0
REKAPITULACE ČLENĚNÍ SOUPISU PRACÍ
Stavba:
Rekonstrukce bytových jednotek MČ Štefánikova 3/61, 15000 Praha 5, b.j.č. 3/6 - revize 3
Objekt:
VRN - Vedlejší rozpočtové náklady
Místo: |  |  | Štefánikova 3/61, 15000 Praha 5 |  |  | Datum: | 25. 4. 2024
Zadavatel: |  |  | Městská část Praha 5 |  |  | Projektant: | Boa projekt s.r.o.
Uchazeč: |  |  | Vyplň údaj |  |  | Zpracovatel:
Kód dílu - Popis | [6 empty] | Cena celkem [CZK]
Náklady stavby celkem | [6 empty] | 0 | [12 empty] | -1
| VRN - Vedlejší rozpočtové náklady | [5 empty] | 0
| VRN1 - Průzkumné, geodetické a projektové práce | [5 empty] | 0
| VRN3 - Zařízení staveniště | [5 empty] | 0
| VRN4 - Inženýrská činnost | [5 empty] | 0
| VRN6 - Územní vlivy | [5 empty] | 0
| VRN7 - Provozní vlivy | [5 empty] | 0
SOUPIS PRACÍ
Stavba:
Rekonstrukce bytových jednotek MČ Štefánikova 3/61, 15000 Praha 5, b.j.č. 3/6 - revize 3
Objekt:
VRN - Vedlejší rozpočtové náklady
Místo: |  |  | Štefánikova 3/61, 15000 Praha 5 |  |  | Datum: | 25. 4. 2024
Zadavatel: |  |  | Městská část Praha 5 |  |  | Projektant: | Boa projekt s.r.o.
Uchazeč: |  |  | Vyplň údaj |  |  | Zpracovatel:
PČ | Typ | Kód | Popis | MJ | Množství | J.cena [CZK] | Cena celkem [CZK] | Cenová soustava |  | DPH | J. Nh [h] | Nh celkem [h] | J. hmotnost [t] | Hmotnost celkem [t] | J. suť [t] | Suť Celkem [t] | Dodavatel
Náklady soupisu celkem | [6 empty] | 0 |  |  |  |  | 0 |  | 0 |  | 0 |  |  | D | -1 | [7 empty] | 0
| D | VRN | Vedlejší rozpočtové náklady |  |  |  | 0 |  |  |  |  | 0 |  | 0 |  | 0 |  | 5 | D | 0 | ROZPOCET | [6 empty] | 0
| D | VRN1 | Průzkumné, geodetické a projektové práce |  |  |  | 0 |  |  |  |  | 0 |  | 0 |  | 0 |  | 5 | D | 1 | ROZPOCET | [6 empty] | 0
1 | K | 013254000 | Dokumentace skutečného provedení stavby | soubor | 1 |  | 0 | CS ÚRS 2024 01 |  | snížená |  | 0 | 0 | 0 | 0 | 0 |  | 1024 | K | 2 | ROZPOCET | 0 | 0 | 0 | 0 | 0 | 2 | 0 | 1024 | 1619996598
| Online PSC |  | https://podminky.urs.cz/item/CS_URS_2024_01/013254000 | [15 empty] | Online PSC | 2
| D | VRN3 | Zařízení staveniště |  |  |  | 0 |  |  |  |  | 0 |  | 0 |  | 0 |  | 5 | D | 1 | ROZPOCET | [6 empty] | 0
2 | K | 030001000 | Zařízení staveniště | Kč | 1 |  | 0 | CS ÚRS 2024 01 |  | snížená |  | 0 | 0 | 0 | 0 | 0 |  | 1024 | K | 2 | ROZPOCET | 0 | 0 | 0 | 0 | 0 | 2 | 0 | 1024 | 2109593826
| Online PSC |  | https://podminky.urs.cz/item/CS_URS_2024_01/030001000 | [15 empty] | Online PSC | 2
3 | K | 031303000 | Náklady na zábor | Kč | 1 |  | 0 | CS ÚRS 2024 01 |  | snížená |  | 0 | 0 | 0 | 0 | 0 |  | 1024 | K | 2 | ROZPOCET | 0 | 0 | 0 | 0 | 0 | 2 | 0 | 1024 | 666225598
| Online PSC |  | https://podminky.urs.cz/item/CS_URS_2024_01/031303000 | [15 empty] | Online PSC | 2
| D | VRN4 | Inženýrská činnost |  |  |  | 0 |  |  |  |  | 0 |  | 0 |  | 0 |  | 5 | D | 1 | ROZPOCET | [6 empty] | 0
4 | K | 045002000 | Kompletační a koordinační činnost | Kč | 1 |  | 0 | CS ÚRS 2024 01 |  | snížená |  | 0 | 0 | 0 | 0 | 0 |  | 1024 | K | 2 | ROZPOCET | 0 | 0 | 0 | 0 | 0 | 2 | 0 | 1024 | -1586097948
| Online PSC |  | https://podminky.urs.cz/item/CS_URS_2024_01/045002000 | [15 empty] | Online PSC | 2
| D | VRN6 | Územní vlivy |  |  |  | 0 |  |  |  |  | 0 |  | 0 |  | 0 |  | 5 | D | 1 | ROZPOCET | [6 empty] | 0
5 | K | 062002000 | Ztížené dopravní podmínky | Kč | 1 |  | 0 | CS ÚRS 2024 01 |  | snížená |  | 0 | 0 | 0 | 0 | 0 |  | 1024 | K | 2 | ROZPOCET | 0 | 0 | 0 | 0 | 0 | 2 | 0 | 1024 | -983473535
| Online PSC |  | https://podminky.urs.cz/item/CS_URS_2024_01/062002000 | [15 empty] | Online PSC | 2
| P |  | Poznámka k položce: omezený vjezd do dvora přes vrata domu | [15 empty] | P | 2
| D | VRN7 | Provozní vlivy |  |  |  | 0 |  |  |  |  | 0 |  | 0 |  | 0 |  | 5 | D | 1 | ROZPOCET | [6 empty] | 0
6 | K | 071002000 | Provoz investora, třetích osob | Kč | 1 |  | 0 | CS ÚRS 2024 01 |  | snížená |  | 0 | 0 | 0 | 0 | 0 |  | 1024 | K | 2 | ROZPOCET | 0 | 0 | 0 | 0 | 0 | 2 | 0 | 1024 | 648375023
| Online PSC |  | https://podminky.urs.cz/item/CS_URS_2024_01/071002000 | [15 empty] | Online PSC | 2
7 | K | 0721030R1 | Dopravně inženýrská opatření | Kč | 1 |  | 0 |  |  | snížená |  | 0 | 0 | 0 | 0 | 0 |  | 1024 | K | 2 | ROZPOCET | 0 | 0 | 0 | 0 | 0 | 2 | 0 | 1024 | 800386367
8 | K | 073002000 | Ztížený pohyb vozidel v centrech měst | Kč | 1 |  | 0 | CS ÚRS 2024 01 |  | snížená |  | 0 | 0 | 0 | 0 | 0 |  | 1024 | K | 2 | ROZPOCET | 0 | 0 | 0 | 0 | 0 | 2 | 0 | 1024 | -1828795855
| Online PSC |  | https://podminky.urs.cz/item/CS_URS_2024_01/073002000 | [15 empty] | Online PSC | 2

## Pokyny pro vyplnění
Struktura údajů, formát souboru a metodika pro zpracování
Struktura
Soubor je složen ze záložky Rekapitulace stavby a záložek s názvem soupisu prací pro jednotlivé objekty ve formátu XLSX. Každá ze záložek přitom obsahuje
ještě samostatné sestavy vymezené orámovaním a nadpisem sestavy.
Rekapitulace stavby obsahuje sestavu Rekapitulace stavby a Rekapitulace objektů stavby a soupisů prací.
V sestavě Rekapitulace stavby jsou uvedeny informace identifikující předmět veřejné zakázky na stavební práce, KSO, CC-CZ, CZ-CPV, CZ-CPA a rekapitulaci
celkové nabídkové ceny uchazeče.
Termínem "uchazeč" (resp. zhotovitel) se myslí "účastník zadávacího řízení" ve smyslu zákona o zadávání veřejných zakázek.
V sestavě Rekapitulace objektů stavby a soupisů prací je uvedena rekapitulace stavebních objektů, inženýrských objektů, provozních souborů,
vedlejších a ostatních nákladů a ostatních nákladů s rekapitulací nabídkové ceny za jednotlivé soupisy prací. Na základě údaje Typ je možné
identifikovat, zda se jedná o objekt nebo soupis prací pro daný objekt:
|  | STA | Stavební objekt pozemní
|  | ING | Stavební objekt inženýrský
|  | PRO | Provozní soubor
|  | VON | Vedlejší a ostatní náklady
|  | OST | Ostatní
|  | Soupis | Soupis prací pro daný typ objektu
Soupis prací pro jednotlivé objekty obsahuje sestavy Krycí list soupisu prací, Rekapitulace členění soupisu prací, Soupis prací. Za soupis prací může být považován
i objekt stavby v případě, že neobsahuje podřízenou zakázku.
Krycí list soupisu obsahuje rekapitulaci informací o předmětu veřejné zakázky ze sestavy Rekapitulace stavby, informaci o zařazení objektu do KSO,
CC-CZ, CZ-CPV, CZ-CPA a rekapitulaci celkové nabídkové ceny uchazeče za aktuální soupis prací.
Rekapitulace členění soupisu prací obsahuje rekapitulaci soupisu prací ve všech úrovních členění soupisu tak, jak byla tato členění použita (např.
stavební díly, funkční díly, případně jiné členění) s rekapitulací nabídkové ceny.
Soupis prací obsahuje položky veškerých stavebních nebo montážních prací, dodávek materiálů a služeb nezbytných pro zhotovení stavebního objektu,
inženýrského objektu, provozního souboru, vedlejších a ostatních nákladů.
Pro položky soupisu prací se zobrazují následující informace:
|  | PČ |  | Pořadové číslo položky v aktuálním soupisu
|  | TYP |  | Typ položky: K - konstrukce, M - materiál, PP - plný popis, PSC - poznámka k souboru cen, P - poznámka k položce, VV - výkaz výměr, FIG - rozpad figur
|  | Kód |  | Kód položky
|  | Popis |  | Zkrácený popis položky
|  | MJ |  | Měrná jednotka položky
|  | Množství |  | Množství v měrné jednotce
|  | J.cena |  | Jednotková cena položky. Zadaní může obsahovat namísto J.ceny sloupce J.materiál a J.montáž, jejichž součet definuje
J.cenu položky.
|  | Cena celkem |  | Celková cena položky daná jako součin množství a j.ceny
|  | Cenová soustava |  | Příslušnost položky do cenové soustavy
Ke každé položce soupisu prací se na samostatných řádcích může zobrazovat:
Plný popis položky
Poznámka k souboru cen a poznámka zadavatele
Výkaz výměr
Pokud je k řádku výkazu výměr evidovaný údaj ve sloupci Kód, jedná se o definovaný odkaz, na který se může odvolávat výkaz výměr z jiné položky.
Metodika pro zpracování
Jednotlivé sestavy jsou v souboru provázány. Editovatelné pole jsou zvýrazněny žlutým podbarvením, ostatní pole neslouží k editaci a nesmí být jakkoliv
modifikovány.
Uchazeč je pro podání nabídky povinen vyplnit žlutě podbarvená pole:
Pole Uchazeč v sestavě Rekapitulace stavby - zde uchazeč vyplní svůj název (název subjektu)
Pole IČ a DIČ v sestavě Rekapitulace stavby - zde uchazeč vyplní svoje IČ a DIČ
Datum v sestavě Rekapitulace stavby - zde uchazeč vyplní datum vytvoření nabídky
J.cena = jednotková cena v sestavě Soupis prací o maximálním počtu desetinných míst uvedených v poli
- pokud sestavy soupisů prací obsahují pole J.cena, měla by být všechna tato pole vyplněna nenulovými
Poznámka - nepovinný údaj pro položku soupisu
V případě, že sestavy soupisů prací neobsahují pole J.cena, potom ve všech soupisech prací obsahují pole:
- J.materiál - jednotková cena materiálu
- J.montáž - jednotková cena montáže
Uchazeč v tomto případě by měl vyplnit všechna pole J.materiál a pole J.montáž nenulovými kladnými číslicemi. V případech, kdy položka
neobsahuje žádný materiál je přípustné, aby pole J.materiál bylo vyplněno nulou. V případech, kdy položka neobsahuje žádnou montáž je přípustné,
aby pole J.montáž bylo vyplněno nulou. Obě pole - J.materiál, J.Montáž u jedné položky by však neměly být vyplněny nulou.
Rekapitulace stavby
Název |  |  | Povinný |  | Popis | Typ | Max. počet
atributu |  |  | (A/N) |  |  |  | znaků
Kód |  |  | A |  | Kód stavby | String | 20
Stavba |  |  | A |  | Název stavby | String | 120
Místo |  |  | N |  | Místo stavby | String | 50
Datum |  |  | A |  | Datum vykonaného exportu | Date
KSO |  |  | N |  | Klasifikace stavebního objektu | String | 15
CC-CZ |  |  | N |  | Klasifikace stavbeních děl | String | 15
CZ-CPV |  |  | N |  | Společný slovník pro veřejné zakázky | String | 20
CZ-CPA |  |  | N |  | Klasifikace produkce podle činností | String | 20
Zadavatel |  |  | N |  | Zadavatel zadaní | String | 50
IČ |  |  | N |  | IČ zadavatele zadaní | String | 20
DIČ |  |  | N |  | DIČ zadavatele zadaní | String | 20
Uchazeč |  |  | N |  | Uchazeč veřejné zakázky | String | 50
Projektant |  |  | N |  | Projektant | String | 50
Poznámka |  |  | N |  | Poznámka k zadání | String | 255
Sazba DPH |  |  | A |  | Rekapitulace sazeb DPH u položek soupisů | eGSazbaDph
Základna DPH |  |  | A |  | Základna DPH určena součtem celkové ceny z položek soupisů | Double
Hodnota DPH |  |  | A |  | Hodnota DPH | Double
Cena bez DPH |  |  | A |  | Celková cena bez DPH za celou stavbu. Sčítává se ze všech listů. | Double
Cena s DPH |  |  | A |  | Celková cena s DPH za celou stavbu | Double
Rekapitulace objektů stavby a soupisů prací
Název |  |  | Povinný |  | Popis | Typ | Max. počet
atributu |  |  | (A/N) |  |  |  | znaků
Kód |  |  | A |  | Přebírá se z Rekapitulace stavby | String | 20
Stavba |  |  | A |  | Přebírá se z Rekapitulace stavby | String | 120
Místo |  |  | N |  | Přebírá se z Rekapitulace stavby | String | 50
Datum |  |  | A |  | Přebírá se z Rekapitulace stavby | Date
Zadavatel |  |  | N |  | Přebírá se z Rekapitulace stavby | String | 50
Projektant |  |  | N |  | Přebírá se z Rekapitulace stavby | String | 50
Uchazeč |  |  | N |  | Přebírá se z Rekapitulace stavby | String | 50
Kód |  |  | A |  | Kód objektu | String | 20
Objektu, Soupis prací |  |  | A |  | Název objektu | String | 120
Cena bez DPH |  |  | A |  | Cena bez DPH za daný objekt | Double
Cena s DPH |  |  | A |  | Cena spolu s DPH za daný objekt | Double
Typ |  |  | A |  | Typ zakázky | eGTypZakazky
Krycí list soupisu
Název |  |  | Povinný |  | Popis | Typ | Max. počet
atributu |  |  | (A/N) |  |  |  | znaků
Stavba |  |  | A |  | Přebírá se z Rekapitulace stavby | String | 120
Objekt |  |  | A |  | Kód a název objektu | String | 20 + 120
Soupis |  |  | A |  | Kód a název soupisu | String | 20 + 120
KSO |  |  | N |  | Klasifikace stavebního objektu | String | 15
CC-CZ |  |  | N |  | Klasifikace stavbeních děl | String | 15
CZ-CPV |  |  | N |  | Společný slovník pro veřejné zakázky | String | 20
CZ-CPA |  |  | N |  | Klasifikace produkce podle činností | String | 20
Místo |  |  | N |  | Přebírá se z Rekapitulace stavby | String | 50
Zadavatel |  |  | N |  | Přebírá se z Rekapitulace stavby | String | 50
Uchazeč |  |  | N |  | Přebírá se z Rekapitulace stavby | String | 50
Projektant |  |  | N |  | Přebírá se z Rekapitulace stavby | String | 50
Poznámka |  |  | N |  | Poznámka k soupisu prací | String | 255
Sazba DPH |  |  | A |  | Rekapitulace sazeb DPH na položkách aktuálního soupisu | eGSazbaDph
Základna DPH |  |  | A |  | Základna DPH určena součtem celkové ceny z položek aktuálního soupisu | Double
Hodnota DPH |  |  | A |  | Hodnota DPH | Double
Cena bez DPH |  |  | A |  | Cena bez DPH za daný soupis | Double
Cena s DPH |  |  | A |  | Cena s DPH za daný soupis | Double
Rekapitulace členění soupisu prací
Název |  |  | Povinný |  | Popis | Typ | Max. počet
atributu |  |  | (A/N) |  |  |  | znaků
Stavba |  |  | A |  | Přebírá se z Rekapitulace stavby | String | 120
Objekt |  |  | A |  | Kód a název objektu, přebírá se z Krycího listu soupisu | String | 20 + 120
Soupis |  |  | A |  | Kód a název objektu, přebírá se z Krycího listu soupisu | String | 20 + 120
Místo |  |  | N |  | Přebírá se z Rekapitulace stavby | String | 50
Datum |  |  | A |  | Přebírá se z Rekapitulace stavby | Date
Zadavatel |  |  | N |  | Přebírá se z Rekapitulace stavby | String | 50
Projektant |  |  | N |  | Přebírá se z Rekapitulace stavby | String | 50
Uchazeč |  |  | N |  | Přebírá se z Rekapitulace stavby | String | 50
Kód dílu - Popis |  |  | A |  | Kód a název dílu ze soupisu | String | 20 + 100
Cena celkem |  |  | A |  | Cena celkem za díl ze soupisu | Double
Soupis prací
Název |  |  | Povinný |  | Popis | Typ | Max. počet
atributu |  |  | (A/N) |  |  |  | znaků
Stavba |  |  | A |  | Přebírá se z Rekapitulace stavby | String | 120
Objekt |  |  | A |  | Kód a název objektu | String | 20 + 120
Soupis |  |  | A |  | Přebírá se z Krycího listu soupisu | String | 20 + 120
Místo |  |  | N |  | Přebírá se z Krycího listu soupisu | String | 50
Datum |  |  | A |  | Přebírá se z Krycího listu soupisu | Date
Zadavatel |  |  | N |  | Přebírá se z Krycího listu soupisu | String | 50
Projektant |  |  | N |  | Přebírá se z Krycího listu soupisu | String | 50
Uchazeč |  |  | N |  | Přebírá se z Krycího listu soupisu | String | 50
PČ |  |  | A |  | Pořadové číslo položky soupisu | Long
Typ |  |  | A |  | Typ položky soupisu | eGTypPolozky | 1
Kód |  |  | A |  | Kód položky ze soupisu | String | 20
Popis |  |  | A |  | Popis položky ze soupisu | String | 255
MJ |  |  | A |  | Měrná jednotka položky | String | 10
Množství |  |  | A |  | Množství položky soupisu | Double
J.Cena |  |  | A |  | Jednotková cena položky | Double
Cena celkem |  |  | A |  | Cena celkem vyčíslena jako J.Cena * Množství | Double
Cenová soustava |  |  | N |  | Zařazení položky do cenové soustavy | String | 50
p |  |  | N |  | Poznámka položky ze soupisu | Memo
psc |  |  | N |  | Poznámka k souboru cen ze soupisu | Memo
pp |  |  | N |  | Plný popis položky ze soupisu | Memo
vv |  |  | N |  | Výkaz výměr (figura, výraz, výměra) ze soupisu | Text,Text,Double | 20, 150
fig |  |  | N |  | Rozpad figur | Text,Text,Double | 20, 150
DPH |  |  | A |  | Sazba DPH pro položku | eGSazbaDPH
Hmotnost |  |  | A |  | Hmotnost položky ze soupisu | Double
Suť |  |  | A |  | Suť položky ze soupisu | Double
Nh |  |  | N |  | Normohodiny položky ze soupisu | Double
Datová věta
Typ věty |  |  | Hodnota |  | Význam
eGSazbaDPH |  |  | základní |  | Základní sazba DPH
|  |  | snížená |  | Snížená sazba DPH
|  |  | nulová |  | Nulová sazba DPH
|  |  | zákl. přenesená |  | Základní sazba DPH přenesená
|  |  | sníž. přenesená |  | Snížená sazba DPH přenesená
eGTypZakazky |  |  | STA |  | Stavební objekt
|  |  | PRO |  | Provozní soubor
|  |  | ING |  | Inženýrský objekt
|  |  | VON |  | Vedlejší a ostatní náklady
|  |  | OST |  | Ostatní náklady
eGTypPolozky |  |  | 1 |  | Položka typu HSV
|  |  | 2 |  | Položka typu PSV
|  |  | 3 |  | Položka typu M
|  |  | 4 |  | Položka typu OST