## Rekapitulace stavby
Export Komplet | [24 empty] | VZ | 2.0 | ZAMOK |  |  |  |  | False | False | {c6e123ae-938b-41b9-b4c9-0985732678e1}
[31 empty] | 0,01 | 21
[31 empty] | 0,01 | 12
|  | REKAPITULACE STAVBY | [15 empty] | v --- níže se nacházejí doplnkové a pomocné údaje k sestavám --- v | [11 empty] | Návod na vyplnění | 0,001
|  | Kód: |  |  |  |  | 2024_01_18 | [22 empty] | Měnit lze pouze buňky se žlutým podbarvením! 1) v Rekapitulaci stavby vyplňte údaje o Účastníkovi (přenesou se do ostatních sestav i v jiných listech) 2) na vybraných listech vyplňte v sestavě Soupis prací ceny u položek | 0,01
|  | Stavba: |  |  |  |  | Rekonstrukce bytových jednotek MČ Zborovská 526/44, 15000 Praha 5, b.j.č. 6 | [23 empty] | 0,01
|  | KSO: | [11 empty] | CC-CZ: | [16 empty] | 0,01
|  | Místo: |  |  |  |  | Zborovská 526/44, 15000 Praha 5 | [6 empty] | Datum: |  | 25. 4. 2025 | [14 empty] | 0,01
0,01
|  | Zadavatel: | [11 empty] | IČ: |  | 00063631 | [14 empty] | 0,01
|  |  | Městská část Praha 5 | [10 empty] | DIČ: |  | CZ 00063631 | [14 empty] | 0,01
0,01
|  | Účastník: | [11 empty] | IČ: |  | Vyplň údaj | [14 empty] | 0,01
|  |  | Vyplň údaj | [10 empty] | DIČ: |  | Vyplň údaj | [14 empty] | 0,01
False
|  | Projektant: | [11 empty] | IČ: |  | 06934927 | [14 empty] | False
|  |  | Boa projekt s.r.o. | [10 empty] | DIČ: | [16 empty] | True
0,01
|  | Zpracovatel: | [11 empty] | IČ: | [16 empty] | 0,01
[14 empty] | DIČ: | [16 empty] | False
Poznámka:
Soupis prací je sestaven s využitím Cenové soustavy ÚRS. Položky, které pochází z této cenové soustavy, jsou ve sloupci 'Cenová soustava' označeny popisem 'CS ÚRS' a úrovní příslušného kalendářního pololetí. Veškeré další informace vymezující popis a podmínky použití těchto položek z Cenové soustavy, které nejsou uvedeny přímo v soupisu prací, jsou neomezeně dálkově k dispozici na webu podminky.urs.cz.
|  | Cena bez DPH | [11 empty] | 0
|  |  | z toho investice | [12 empty] | 0
|  |  | z toho opravy | [12 empty] | 0
[8 empty] | Sazba daně |  | Základ daně |  |  |  | Výše daně
|  | DPH |  | základní |  |  |  | 21% |  | 0 |  |  |  | 0
|  |  |  | snížená |  |  |  | 12% |  | 0 |  |  |  | 0
|  |  |  | zákl. přenesená |  |  |  | 21% |  | 0 |  |  |  | 0
|  |  |  | sníž. přenesená |  |  |  | 12% |  | 0 |  |  |  | 0
|  |  |  | nulová |  |  |  | 0% |  | 0 |  |  |  | 0
|  | Cena s DPH | [6 empty] | v |  | CZK |  |  | 0
REKAPITULACE OBJEKTŮ STAVBY A SOUPISŮ PRACÍ
| Kód: | [6 empty] | 2024_01_18
| Stavba: | [6 empty] | Rekonstrukce bytových jednotek MČ Zborovská 526/44, 15000 Praha 5, b.j.č. 6
| Místo: | [6 empty] | Zborovská 526/44, 15000 Praha 5 |  |  |  |  | Datum: |  | 25. 4. 2025
| Zadavatel: | [6 empty] | Městská část Praha 5 |  |  |  |  | Projektant: |  | Boa projekt s.r.o. |  |  | Informatívní údaje z listů zakázek
| Účastník: | [11 empty] | Zpracovatel:
| Kód |  |  |  | Popis | [6 empty] | Cena bez DPH [CZK] |  |  |  | Cena s DPH [CZK] | Z toho investice bez DPH | z toho Ostat. náklady [CZK] | DPH [CZK] | Normohodiny [h] | DPH základní [CZK] | DPH snížená [CZK] | DPH základní přenesená [CZK] | DPH snížená přenesená [CZK] | Základna DPH základní | Základna DPH snížená | Základna DPH zákl. přenesená | Základna DPH sníž. přenesená | Základna DPH nulová
| Náklady stavby celkem | [10 empty] | 0 |  |  |  | 0 | 0 | 0 | 0 | 0 | 0 | 0 | 0 | 0 | 0 | 0 | 0 | 0 | 0 |  | D | 0 | ###NOIMPORT### | IMPORT | {c6e123ae-938b-41b9-b4c9-0985732678e1} | {00000000-0000-0000-0000-000000000000}
|  | SO 01 |  |  |  | Rekonstrukce bytu | [5 empty] | 0 |  |  |  | 0 | 0 | 0 | 0 | 0 | 0 | 0 | 0 | 0 | 0 | 0 | 0 | 0 | 0 |  | D | 1 | ###NOIMPORT### | IMPORT | {98e86e2b-b50b-469f-97f4-1e755c9e31f4} | {c6e123ae-938b-41b9-b4c9-0985732678e1} | 1
/ |  |  | ARS |  |  |  | Stavební část |  |  |  |  | 0 |  |  |  | 0 | 0 | 0 | 0 | 0 | 0 | 0 | 0 | 0 | 0 | 0 | 0 | 0 | 0 |  |  | 2 |  | IMPORT | {5dafb381-2c22-4039-819f-30ab301ea8f5} | {98e86e2b-b50b-469f-97f4-1e755c9e31f4}
/ |  |  | ZTI |  |  |  | Zdravotně technické instalace |  |  |  |  | 0 |  |  |  | 0 | 0 | 0 | 0 | 0 | 0 | 0 | 0 | 0 | 0 | 0 | 0 | 0 | 0 |  |  | 2 |  | IMPORT | {3b3628a3-7a09-450b-a08a-085e03bf59ba} | {98e86e2b-b50b-469f-97f4-1e755c9e31f4}
/ |  |  | VZT |  |  |  | Vzduchotechnika |  |  |  |  | 0 |  |  |  | 0 | 0 | 0 | 0 | 0 | 0 | 0 | 0 | 0 | 0 | 0 | 0 | 0 | 0 |  |  | 2 |  | IMPORT | {a1374ec3-0f6b-46d2-8784-cf1c2316bbc5} | {98e86e2b-b50b-469f-97f4-1e755c9e31f4}
/ |  |  | VYT |  |  |  | Vytápění |  |  |  |  | 0 |  |  |  | 0 | 0 | 0 | 0 | 0 | 0 | 0 | 0 | 0 | 0 | 0 | 0 | 0 | 0 |  |  | 2 |  | IMPORT | {5774f19a-4f9a-4413-9e10-083f9627b8d1} | {98e86e2b-b50b-469f-97f4-1e755c9e31f4}
/ |  |  | ZTP |  |  |  | Plynovod |  |  |  |  | 0 |  |  |  | 0 | 0 | 0 | 0 | 0 | 0 | 0 | 0 | 0 | 0 | 0 | 0 | 0 | 0 |  |  | 2 |  | IMPORT | {056a2b25-3dd1-46c0-a2f6-d54a9b2d1570} | {98e86e2b-b50b-469f-97f4-1e755c9e31f4}
/ |  |  | EL |  |  |  | Elektroinstalace |  |  |  |  | 0 |  |  |  | 0 | 0 | 0 | 0 | 0 | 0 | 0 | 0 | 0 | 0 | 0 | 0 | 0 | 0 |  |  | 2 |  | IMPORT | {927eb065-ef4b-4d8d-bed4-e61d67f27cf8} | {98e86e2b-b50b-469f-97f4-1e755c9e31f4}
/ |  | VRN |  |  |  | Vedlejší rozpočtové náklady | [5 empty] | 0 |  |  |  | 0 | 0 | 0 | 0 | 0 | 0 | 0 | 0 | 0 | 0 | 0 | 0 | 0 | 0 |  |  | 1 |  | IMPORT | {d0465e77-a770-4a08-b8e7-577f61338c57} | {c6e123ae-938b-41b9-b4c9-0985732678e1} | 1

## ARS - Stavební část
{5dafb381-2c22-4039-819f-30ab301ea8f5}
1
| KRYCÍ LIST SOUPISU PRACÍ | [7 empty] | v --- níže se nacházejí doplnkové a pomocné údaje k sestavám --- v | [10 empty] | False
Stavba:
Rekonstrukce bytových jednotek MČ Zborovská 526/44, 15000 Praha 5, b.j.č. 6
Objekt:
SO 01 - Rekonstrukce bytu
Soupis:
ARS - Stavební část
| KSO: |  |  |  |  | CC-CZ:
| Místo: |  | Zborovská 526/44, 15000 Praha 5 |  |  | Datum: | 25. 4. 2025
| Zadavatel: |  |  |  |  | IČ: | 00063631
|  | Městská část Praha 5 |  |  |  | DIČ: | CZ 00063631
| Účastník: |  |  |  |  | IČ: | Vyplň údaj
|  | Vyplň údaj |  |  |  | DIČ: | Vyplň údaj
| Projektant: |  |  |  |  | IČ: | 06934927
|  | Boa projekt s.r.o. |  |  |  | DIČ:
| Zpracovatel: |  |  |  |  | IČ:
DIČ:
Poznámka:
Soupis prací je sestaven s využitím Cenové soustavy ÚRS. Položky, které pochází z této cenové soustavy, jsou ve sloupci 'Cenová soustava' označeny popisem 'CS ÚRS' a úrovní příslušného kalendářního pololetí. Veškeré další informace vymezující popis a podmínky použití těchto položek z Cenové soustavy, které nejsou uvedeny přímo v soupisu prací, jsou neomezeně dálkově k dispozici na webu podminky.urs.cz.
| Cena bez DPH | [5 empty] | 0
|  |  | Základ daně |  |  | Sazba daně | Výše daně
| DPH | základní | 0 |  |  | 21% | 0
|  | snížená | 0 |  |  | 12% | 0
|  | zákl. přenesená | 0 |  |  | 21% | 0
|  | sníž. přenesená | 0 |  |  | 12% | 0
|  | nulová | 0 |  |  | 0% | 0
| Cena s DPH |  |  | v | CZK |  | 0
REKAPITULACE ČLENĚNÍ SOUPISU PRACÍ
Stavba:
Rekonstrukce bytových jednotek MČ Zborovská 526/44, 15000 Praha 5, b.j.č. 6
Objekt:
SO 01 - Rekonstrukce bytu
Soupis:
ARS - Stavební část
Místo: |  |  | Zborovská 526/44, 15000 Praha 5 |  |  | Datum: | 25. 4. 2025
Zadavatel: |  |  | Městská část Praha 5 |  |  | Projektant: | Boa projekt s.r.o.
Účastník: |  |  | Vyplň údaj |  |  | Zpracovatel:
Kód dílu - Popis | [6 empty] | Cena celkem [CZK]
Náklady stavby celkem | [6 empty] | 0 | [13 empty] | -1
| HSV - Práce a dodávky HSV | [5 empty] | 0
| 3 - Svislé a kompletní konstrukce | [5 empty] | 0
| 6 - Úpravy povrchů, podlahy a osazování výplní | [5 empty] | 0
| 9 - Ostatní konstrukce a práce, bourání | [5 empty] | 0
| 997 - Přesun sutě | [5 empty] | 0
| 998 - Přesun hmot | [5 empty] | 0
| PSV - Práce a dodávky PSV | [5 empty] | 0
| 721 - Zdravotechnika - vnitřní kanalizace | [5 empty] | 0
| 722 - Zdravotechnika - vnitřní vodovod | [5 empty] | 0
| 723 - Zdravotechnika - vnitřní plynovod | [5 empty] | 0
| 725 - Zdravotechnika - zařizovací předměty | [5 empty] | 0
| 741 - Elektroinstalace - silnoproud | [5 empty] | 0
| 763 - Konstrukce suché výstavby | [5 empty] | 0
| 766 - Konstrukce truhlářské | [5 empty] | 0
| 767 - Konstrukce zámečnické | [5 empty] | 0
| 771 - Podlahy z dlaždic | [5 empty] | 0
| 775 - Podlahy skládané | [5 empty] | 0
| 776 - Podlahy povlakové | [5 empty] | 0
| 781 - Dokončovací práce - obklady | [5 empty] | 0
| 784 - Dokončovací práce - malby a tapety | [5 empty] | 0
SOUPIS PRACÍ
Stavba:
Rekonstrukce bytových jednotek MČ Zborovská 526/44, 15000 Praha 5, b.j.č. 6
Objekt:
SO 01 - Rekonstrukce bytu
Soupis:
ARS - Stavební část
Místo: |  |  | Zborovská 526/44, 15000 Praha 5 |  |  | Datum: | 25. 4. 2025
Zadavatel: |  |  | Městská část Praha 5 |  |  | Projektant: | Boa projekt s.r.o.
Účastník: |  |  | Vyplň údaj |  |  | Zpracovatel:
PČ | Typ | Kód | Popis | MJ | Množství | J.cena [CZK] | Cena celkem [CZK] | Cenová soustava |  | DPH | J. Nh [h] | Nh celkem [h] | J. hmotnost [t] | Hmotnost celkem [t] | J. suť [t] | Suť Celkem [t] | Investice
Náklady soupisu celkem | [6 empty] | 0 |  |  |  |  | 0 |  | 19.7145 |  | 15.5684 | 0 |  |  | D | -1 | [10 empty] | 0
| D | HSV | Práce a dodávky HSV |  |  |  | 0 |  |  |  |  | 0 |  | 16.2098 |  | 13.84 |  |  | 1 | D | 0 |  |  |  | ROZPOCET | [6 empty] | 0
| D | 3 | Svislé a kompletní konstrukce |  |  |  | 0 |  |  |  |  | 0 |  | 2.3539 |  | 0 |  |  | 1 | D | 1 |  |  |  | ROZPOCET | [6 empty] | 0
1 | K | 310239211 | Zazdívka otvorů ve zdivu nadzákladovém cihlami pálenými plochy přes 1 m2 do 4 m2 na maltu vápenocementovou | m3 | 0.956 |  | 0 | CS ÚRS 2025 01 |  | snížená |  | 0 | 1.8775 | 1.7949 | 0 | 0 |  |  | 4 | K | 2 |  |  |  | ROZPOCET | 0 | 0 | 0 | 0 | 0 | 2 | 0 | 4 | -62538639
| Online PSC |  | https://podminky.urs.cz/item/CS_URS_2025_01/310239211 | [16 empty] | Online PSC | 2
| VV |  | 0,7*2,1*0,65 |  | 0.956 | [14 empty] | VV | 2 | 2 | True | 0 | ROZPOCET
| VV |  | Součet |  | 0.956 | [14 empty] | VV | 2 | 4 | True | 1 | ROZPOCET
2 | K | 342241161 | Příčky nebo přizdívky jednoduché z cihel nebo příčkovek pálených na maltu MVC nebo MC plných P7,5 až P15 dl. 290 mm (290x140x65 mm), tl. o tl. 65 mm | m2 | 0.874 |  | 0 | CS ÚRS 2025 01 |  | snížená |  | 0 | 0.1094 | 0.095616 | 0 | 0 |  |  | 4 | K | 2 |  |  |  | ROZPOCET | 0 | 0 | 0 | 0 | 0 | 2 | 0 | 4 | -888368675
| Online PSC |  | https://podminky.urs.cz/item/CS_URS_2025_01/342241161 | [16 empty] | Online PSC | 2
| VV |  | "m.č. 2.06" 1,24*0,705 |  | 0.874 | [14 empty] | VV | 2 | 2 | True | 0 | ROZPOCET
| VV |  | Součet |  | 0.874 | [14 empty] | VV | 2 | 4 | True | 1 | ROZPOCET
3 | K | 311231R15 | Obezdění geberitu, vyzdění niky v koutě m.č. 2.04 | m3 | 0.48 |  | 0 |  |  | snížená |  | 0 | 0.6 | 0.288 | 0 | 0 | investice | 0 | 4 | K | 2 |  |  |  | ROZPOCET | 0 | 0 | 0 | 0 | 0 | 2 | 0 | 4 | -1205734050
| VV |  | 0,4*1,2 |  | 0.48 | [14 empty] | VV | 2 | 2 | True | 0 | ROZPOCET
| VV |  | Součet |  | 0.48 | [14 empty] | VV | 2 | 4 | True | 1 | ROZPOCET
4 | K | 346244354 | Obezdívka koupelnových van ploch rovných z přesných pórobetonových tvárnic, na tenké maltové lože, tl. 100 mm | m2 | 2.335 |  | 0 | CS ÚRS 2025 01 |  | snížená |  | 0 | 0.07325 | 0.17104 | 0 | 0 |  |  | 4 | K | 2 |  |  |  | ROZPOCET | 0 | 0 | 0 | 0 | 0 | 2 | 0 | 4 | 1580332984
| Online PSC |  | https://podminky.urs.cz/item/CS_URS_2025_01/346244354 | [16 empty] | Online PSC | 2
| VV |  | (1,885+0,8+0,65)*0,7 |  | 2.335 | [14 empty] | VV | 2 | 2 | True | 0 | ROZPOCET
| VV |  | Součet |  | 2.335 | [14 empty] | VV | 2 | 4 | True | 1 | ROZPOCET
5 | K | 317944R21 | D+M ocelový překlad 2xL 40/40/4 dodatečně osazen, antikorozní nátěr | m | 1.1 |  | 0 |  |  | snížená |  | 0 | 0.004 | 0.0044 | 0 | 0 |  |  | 4 | K | 2 |  |  |  | ROZPOCET | 0 | 0 | 0 | 0 | 0 | 2 | 0 | 4 | -1442481376
| VV |  | Tabulka ostatních výrobků | [16 empty] | VV | 2 | 1 | True | 0 | ROZPOCET
| VV |  | "ozn. X.5" 1,1 |  | 1.1 | [14 empty] | VV | 2 | 2 | True | 0 | ROZPOCET
| VV |  | Součet |  | 1.1 | [14 empty] | VV | 2 | 4 | True | 1 | ROZPOCET
| D | 6 | Úpravy povrchů, podlahy a osazování výplní |  |  |  | 0 |  |  |  |  | 0 |  | 13.8487 |  | 2.6332 |  |  | 1 | D | 1 |  |  |  | ROZPOCET | [6 empty] | 0
6 | K | 619991001 | Zakrytí vnitřních ploch před znečištěním PE fólií včetně pozdějšího odkrytí podlah | m2 | 84.22 |  | 0 | CS ÚRS 2025 01 |  | snížená |  | 0 | 4e-05 | 0.0033688 | 6e-05 | 0.0050532 |  |  | 4 | K | 2 |  |  |  | ROZPOCET | 0 | 0 | 0 | 0 | 0 | 2 | 0 | 4 | -1700135479
| Online PSC |  | https://podminky.urs.cz/item/CS_URS_2025_01/619991001 | [16 empty] | Online PSC | 2
7 | K | 619996117 | Ochrana stavebních konstrukcí a samostatných prvků včetně pozdějšího odstranění obedněním z OSB desek podlahy | m2 | 50.59 |  | 0 | CS ÚRS 2025 01 |  | snížená |  | 0 | 0.02644 | 1.3376 | 0.026 | 1.3153 |  |  | 4 | K | 2 |  |  |  | ROZPOCET | 0 | 0 | 0 | 0 | 0 | 2 | 0 | 4 | 529170515
| Online PSC |  | https://podminky.urs.cz/item/CS_URS_2025_01/619996117 | [16 empty] | Online PSC | 2
| VV |  | "m.č. 2.02" 4,49 |  | 4.49 | [14 empty] | VV | 2 | 2 | True | 0 | ROZPOCET
| VV |  | "m.č. 2.03" 13,46 |  | 13.46 | [14 empty] | VV | 2 | 2 | True | 0 | ROZPOCET
| VV |  | "m.č. 2.08" 32,64 |  | 32.64 | [14 empty] | VV | 2 | 2 | True | 0 | ROZPOCET
| VV |  | Součet |  | 50.59 | [14 empty] | VV | 2 | 4 | True | 1 | ROZPOCET
8 | K | 619996137 | Ochrana stavebních konstrukcí a samostatných prvků včetně pozdějšího odstranění obedněním z OSB desek samostatných konstrukcí a prvků | m2 | 65.638 |  | 0 | CS ÚRS 2025 01 |  | snížená |  | 0 | 0.02093 | 1.3738 | 0.02 | 1.3128 |  |  | 4 | K | 2 |  |  |  | ROZPOCET | 0 | 0 | 0 | 0 | 0 | 2 | 0 | 4 | 221230134
| Online PSC |  | https://podminky.urs.cz/item/CS_URS_2025_01/619996137 | [16 empty] | Online PSC | 2
| VV |  | okna | [16 empty] | VV | 2 | 1 | True | 0 | ROZPOCET
| VV |  | 1,25*2,44 |  | 3.05 | [14 empty] | VV | 2 | 2 | True | 0 | ROZPOCET
| VV |  | 1,255*2,435 |  | 3.056 | [14 empty] | VV | 2 | 2 | True | 0 | ROZPOCET
| VV |  | 1,255*2,44 |  | 3.062 | [14 empty] | VV | 2 | 2 | True | 0 | ROZPOCET
| VV |  | 0,58*1,2 |  | 0.696 | [14 empty] | VV | 2 | 2 | True | 0 | ROZPOCET
| VV |  | 0,74*1,115 |  | 0.825 | [14 empty] | VV | 2 | 2 | True | 0 | ROZPOCET
| VV |  | 1,64*2,215 |  | 3.633 | [14 empty] | VV | 2 | 2 | True | 0 | ROZPOCET
| VV |  | vnitřní dveře | [16 empty] | VV | 2 | 1 | True | 0 | ROZPOCET
| VV |  | 0,89*2,08*2 |  | 3.702 | [14 empty] | VV | 2 | 2 | True | 0 | ROZPOCET
| VV |  | 0,61*2,065*2*2 |  | 5.039 | [14 empty] | VV | 2 | 2 | True | 0 | ROZPOCET
| VV |  | 1,24*2,55*2 |  | 6.324 | [14 empty] | VV | 2 | 2 | True | 0 | ROZPOCET
| VV |  | 1,24*2,565*3 |  | 9.542 | [14 empty] | VV | 2 | 2 | True | 0 | ROZPOCET
| VV |  | zárubně | [16 empty] | VV | 2 | 1 | True | 0 | ROZPOCET
| VV |  | (0,12*2+0,2)*(2,08*2+0,89) |  | 2.222 | [14 empty] | VV | 2 | 2 | True | 0 | ROZPOCET
| VV |  | (0,19*2+0,25)*(2,065*2+0,61)*2 |  | 5.972 | [14 empty] | VV | 2 | 2 | True | 0 | ROZPOCET
| VV |  | (0,19*2+0,3)*(2,565*2+1,24) |  | 4.332 | [14 empty] | VV | 2 | 2 | True | 0 | ROZPOCET
| VV |  | (0,19*2+0,735)*(2,55*2+1,24) |  | 7.069 | [14 empty] | VV | 2 | 2 | True | 0 | ROZPOCET
| VV |  | (0,19*2+0,735)*(2,565*2+1,25) |  | 7.114 | [14 empty] | VV | 2 | 2 | True | 0 | ROZPOCET
| VV |  | Součet |  | 65.638 | [14 empty] | VV | 2 | 4 | True | 1 | ROZPOCET
9 | K | 612135101 | Hrubá výplň rýh maltou jakékoli šířky rýhy ve stěnách | m2 | 1.215 |  | 0 | CS ÚRS 2025 01 |  | snížená |  | 0 | 0.056 | 0.06804 | 0 | 0 |  |  | 4 | K | 2 |  |  |  | ROZPOCET | 0 | 0 | 0 | 0 | 0 | 2 | 0 | 4 | 1684549370
| Online PSC |  | https://podminky.urs.cz/item/CS_URS_2025_01/612135101 | [16 empty] | Online PSC | 2
| VV |  | "elektro" 24,3*0,05 |  | 1.215 | [14 empty] | VV | 2 | 2 | True | 0 | ROZPOCET
| VV |  | Součet |  | 1.215 | [14 empty] | VV | 2 | 4 | True | 1 | ROZPOCET
10 | K | 612315412 | Oprava vápenné omítky vnitřních ploch hladké, tl. do 20 mm stěn, v rozsahu opravované plochy přes 10 do 30% | m2 | 284.36 |  | 0 | CS ÚRS 2025 01 |  | snížená |  | 0 | 0.0156 | 4.436 | 0 | 0 |  |  | 4 | K | 2 |  |  |  | ROZPOCET | 0 | 0 | 0 | 0 | 0 | 2 | 0 | 4 | 788810171
| Online PSC |  | https://podminky.urs.cz/item/CS_URS_2025_01/612315412 | [16 empty] | Online PSC | 2
| P |  | Poznámka k položce: zapravení omítek po bouraných konstrukcích, rozvodech, odsekaných obkladech, zazdívkách a na poškozených místech | [16 empty] | P | 2
| VV |  | "otlučené omítky vč odsekaných obkladů" 284,36 |  | 284.36 | [14 empty] | VV | 2 | 2 | True | 0 | ROZPOCET
| VV |  | Součet |  | 284.36 | [14 empty] | VV | 2 | 4 | True | 1 | ROZPOCET
11 | K | 612315452 | Oprava vápenné omítky vnitřních ploch Příplatek k cenám za každých dalších 10 mm tloušťky jádrové omítky přes 20 mm stěn, v rozsahu opravované plochy přes 10 do 30% | m2 | 284.36 |  | 0 | CS ÚRS 2025 01 |  | snížená |  | 0 | 0.0062 | 1.763 | 0 | 0 |  |  | 4 | K | 2 |  |  |  | ROZPOCET | 0 | 0 | 0 | 0 | 0 | 2 | 0 | 4 | -8074068
| Online PSC |  | https://podminky.urs.cz/item/CS_URS_2025_01/612315452 | [16 empty] | Online PSC | 2
12 | K | 612131121 | Podkladní a spojovací vrstva vnitřních omítaných ploch penetrace disperzní nanášená ručně stěn | m2 | 258.724 |  | 0 | CS ÚRS 2025 01 |  | snížená |  | 0 | 0.00026 | 0.067268 | 0 | 0 |  |  | 4 | K | 2 |  |  |  | ROZPOCET | 0 | 0 | 0 | 0 | 0 | 2 | 0 | 4 | -1304457801
| Online PSC |  | https://podminky.urs.cz/item/CS_URS_2025_01/612131121 | [16 empty] | Online PSC | 2
| VV |  | "omítky" 284,36 |  | 284.36 | [14 empty] | VV | 2 | 2 | True | 0 | ROZPOCET
| VV |  | odpočet nový obklad | [16 empty] | VV | 2 | 1 | True | 0 | ROZPOCET
| VV |  | "m.č. 2.04" -10,596 |  | -10.596 | [14 empty] | VV | 2 | 2 | True | 0 | ROZPOCET
| VV |  | "m.č. 2.06" -12,4 |  | -12.4 | [14 empty] | VV | 2 | 2 | True | 0 | ROZPOCET
| VV |  | "m.č. 2.08" -2,64 |  | -2.64 | [14 empty] | VV | 2 | 2 | True | 0 | ROZPOCET
| VV |  | Součet |  | 258.724 | [14 empty] | VV | 2 | 4 | True | 1 | ROZPOCET
13 | K | 612311131 | Vápenný štuk vnitřních ploch tloušťky do 3 mm svislých konstrukcí stěn | m2 | 258.724 |  | 0 | CS ÚRS 2025 01 |  | snížená |  | 0 | 0.004 | 1.0349 | 0 | 0 |  |  | 4 | K | 2 |  |  |  | ROZPOCET | 0 | 0 | 0 | 0 | 0 | 2 | 0 | 4 | 1849036511
| Online PSC |  | https://podminky.urs.cz/item/CS_URS_2025_01/612311131 | [16 empty] | Online PSC | 2
14 | K | 631311116 | Mazanina z betonu prostého bez zvýšených nároků na prostředí tl. přes 50 do 80 mm tř. C 25/30 | m3 | 1.494 |  | 0 | CS ÚRS 2025 01 |  | snížená |  | 0 | 2.5019 | 3.7378 | 0 | 0 |  |  | 4 | K | 2 |  |  |  | ROZPOCET | 0 | 0 | 0 | 0 | 0 | 2 | 0 | 4 | 1272863457
| Online PSC |  | https://podminky.urs.cz/item/CS_URS_2025_01/631311116 | [16 empty] | Online PSC | 2
| P |  | Poznámka k položce: C25-F4 | [16 empty] | P | 2
| VV |  | skladba F.1, tl. 67 mm | [16 empty] | VV | 2 | 1 | True | 0 | ROZPOCET
| VV |  | "m.č. 2.04" 2,12*0,067 |  | 0.142 | [14 empty] | VV | 2 | 2 | True | 0 | ROZPOCET
| VV |  | "m.č. 2.05" 1,97*0,067 |  | 0.132 | [14 empty] | VV | 2 | 2 | True | 0 | ROZPOCET
| VV |  | "m.č. 2.06" 6,17*0,067 |  | 0.413 | [14 empty] | VV | 2 | 2 | True | 0 | ROZPOCET
| VV |  | "m.č. 2.07" 12,05*0,067 |  | 0.807 | [14 empty] | VV | 2 | 2 | True | 0 | ROZPOCET
| VV |  | Součet |  | 1.494 | [14 empty] | VV | 2 | 4 | True | 1 | ROZPOCET
15 | K | 634111114 | Obvodová dilatace mezi stěnou a mazaninou nebo potěrem pružnou těsnicí páskou na bázi syntetického kaučuku výšky 100 mm | m | 56.1 |  | 0 | CS ÚRS 2025 01 |  | snížená |  | 0 | 0.00048 | 0.026928 | 0 | 0 |  |  | 4 | K | 2 |  |  |  | ROZPOCET | 0 | 0 | 0 | 0 | 0 | 2 | 0 | 4 | 1799256247
| Online PSC |  | https://podminky.urs.cz/item/CS_URS_2025_01/634111114 | [16 empty] | Online PSC | 2
| VV |  | skladba F.1 | [16 empty] | VV | 2 | 1 | True | 0 | ROZPOCET
| VV |  | "m.č. 2.01" 13,9 |  | 13.9 | [14 empty] | VV | 2 | 2 | True | 0 | ROZPOCET
| VV |  | "m.č. 2.04" 6,4 |  | 6.4 | [14 empty] | VV | 2 | 2 | True | 0 | ROZPOCET
| VV |  | "m.č. 2.05" 5,8 |  | 5.8 | [14 empty] | VV | 2 | 2 | True | 0 | ROZPOCET
| VV |  | "m.č. 2.06" 10,0 |  | 10 | [14 empty] | VV | 2 | 2 | True | 0 | ROZPOCET
| VV |  | "m.č. 2.07" 20,0 |  | 20 | [14 empty] | VV | 2 | 2 | True | 0 | ROZPOCET
| VV |  | Součet |  | 56.1 | [14 empty] | VV | 2 | 4 | True | 1 | ROZPOCET
| D | 9 | Ostatní konstrukce a práce, bourání |  |  |  | 0 |  |  |  |  | 0 |  | 0.0071068 |  | 11.2068 |  |  | 1 | D | 1 |  |  |  | ROZPOCET | [6 empty] | 0
16 | K | 9R01 | Vyklizení prostor před zahájením prací | soubor | 1 |  | 0 |  |  | snížená |  | 0 | 0 | 0 | 0 | 0 |  |  | 4 | K | 2 |  |  |  | ROZPOCET | 0 | 0 | 0 | 0 | 0 | 2 | 0 | 4 | -1101118693
17 | K | 9R02 | Zaměření, odpojení, případná ochrana stávajících inženýrských sítí před zahájením prací | soubor | 1 |  | 0 |  |  | snížená |  | 0 | 0 | 0 | 0 | 0 |  |  | 4 | K | 2 |  |  |  | ROZPOCET | 0 | 0 | 0 | 0 | 0 | 2 | 0 | 4 | -1597712646
18 | K | 949101112 | Lešení pomocné pracovní pro objekty pozemních staveb pro zatížení do 150 kg/m2, o výšce lešeňové podlahy přes 1,9 do 3,5 m | m2 | 84.22 |  | 0 | CS ÚRS 2025 01 |  | snížená |  | 0 | 0 | 0 | 0 | 0 |  |  | 4 | K | 2 |  |  |  | ROZPOCET | 0 | 0 | 0 | 0 | 0 | 2 | 0 | 4 | 1796823939
| Online PSC |  | https://podminky.urs.cz/item/CS_URS_2025_01/949101112 | [16 empty] | Online PSC | 2
| VV |  | "plocha bytu" 84,22 |  | 84.22 | [14 empty] | VV | 2 | 2 | True | 0 | ROZPOCET
| VV |  | Součet |  | 84.22 | [14 empty] | VV | 2 | 4 | True | 1 | ROZPOCET
19 | K | 977332112 | Frézování drážek pro vodiče ve stěnách z cihel, rozměru do 50x50 mm | m | 24.3 |  | 0 | CS ÚRS 2025 01 |  | snížená |  | 0 | 3e-05 | 0.000729 | 0.003 | 0.0729 |  |  | 4 | K | 2 |  |  |  | ROZPOCET | 0 | 0 | 0 | 0 | 0 | 2 | 0 | 4 | -1198214490
| Online PSC |  | https://podminky.urs.cz/item/CS_URS_2025_01/977332112 | [16 empty] | Online PSC | 2
| P |  | Poznámka k položce: vč stropů | [16 empty] | P | 2
| VV |  | "elektro" 24,3 |  | 24.3 | [14 empty] | VV | 2 | 2 | True | 0 | ROZPOCET
| VV |  | Součet |  | 24.3 | [14 empty] | VV | 2 | 4 | True | 1 | ROZPOCET
20 | K | 977R02 | Vysekání prostupu 150x150 mm do komínového průduchu pro napojení VZT | kus | 1 |  | 0 |  |  | snížená |  | 0 | 0 | 0 | 0.025 | 0.025 |  |  | 4 | K | 2 |  |  |  | ROZPOCET | 0 | 0 | 0 | 0 | 0 | 2 | 0 | 4 | -1181893101
21 | K | 974031664 | Vysekání rýh ve zdivu cihelném na maltu vápennou nebo vápenocementovou pro vtahování nosníků do zdí, před vybouráním otvoru do hl. 150 mm, při v. nosníku do 150 mm | m | 1.1 |  | 0 | CS ÚRS 2025 01 |  | snížená |  | 0 | 0 | 0 | 0.042 | 0.0462 |  |  | 4 | K | 2 |  |  |  | ROZPOCET | 0 | 0 | 0 | 0 | 0 | 2 | 0 | 4 | 763709026
| Online PSC |  | https://podminky.urs.cz/item/CS_URS_2025_01/974031664 | [16 empty] | Online PSC | 2
| VV |  | Tabulka ostatních výrobků | [16 empty] | VV | 2 | 1 | True | 0 | ROZPOCET
| VV |  | "ozn. X.5" 1,1 |  | 1.1 | [14 empty] | VV | 2 | 2 | True | 0 | ROZPOCET
| VV |  | Součet |  | 1.1 | [14 empty] | VV | 2 | 4 | True | 1 | ROZPOCET
22 | K | 971033331 | Vybourání otvorů ve zdivu základovém nebo nadzákladovém z cihel, tvárnic, příčkovek z cihel pálených na maltu vápennou nebo vápenocementovou plochy do 0,09 m2, tl. do 150 mm | kus | 1 |  | 0 | CS ÚRS 2025 01 |  | snížená |  | 0 | 0 | 0 | 0.025 | 0.025 |  |  | 4 | K | 2 |  |  |  | ROZPOCET | 0 | 0 | 0 | 0 | 0 | 2 | 0 | 4 | -712294974
| Online PSC |  | https://podminky.urs.cz/item/CS_URS_2025_01/971033331 | [16 empty] | Online PSC | 2
| VV |  | "větrací mřížka" 1 |  | 1 | [14 empty] | VV | 2 | 2 | True | 0 | ROZPOCET
| VV |  | Součet |  | 1 | [14 empty] | VV | 2 | 4 | True | 1 | ROZPOCET
23 | K | 971033431 | Vybourání otvorů ve zdivu základovém nebo nadzákladovém z cihel, tvárnic, příčkovek z cihel pálených na maltu vápennou nebo vápenocementovou plochy do 0,25 m2, tl. do 150 mm | kus | 1 |  | 0 | CS ÚRS 2025 01 |  | snížená |  | 0 | 0 | 0 | 0.069 | 0.069 |  |  | 4 | K | 2 |  |  |  | ROZPOCET | 0 | 0 | 0 | 0 | 0 | 2 | 0 | 4 | 176365078
| Online PSC |  | https://podminky.urs.cz/item/CS_URS_2025_01/971033431 | [16 empty] | Online PSC | 2
| VV |  | "zvětšení dveřního otvoru" 1 |  | 1 | [14 empty] | VV | 2 | 2 | True | 0 | ROZPOCET
| VV |  | Součet |  | 1 | [14 empty] | VV | 2 | 4 | True | 1 | ROZPOCET
24 | K | 967031132 | Přisekání (špicování) plošné nebo rovných ostění zdiva z cihel pálených rovných ostění, bez odstupu, po hrubém vybourání otvorů, na maltu vápennou nebo vápenocementovou | m2 | 1.256 |  | 0 | CS ÚRS 2025 01 |  | snížená |  | 0 | 0 | 0 | 0.055 | 0.06908 |  |  | 4 | K | 2 |  |  |  | ROZPOCET | 0 | 0 | 0 | 0 | 0 | 2 | 0 | 4 | -355786872
| Online PSC |  | https://podminky.urs.cz/item/CS_URS_2025_01/967031132 | [16 empty] | Online PSC | 2
| VV |  | rozšíření otvorů | [16 empty] | VV | 2 | 1 | True | 0 | ROZPOCET
| VV |  | 2,065*0,2*2 |  | 0.826 | [14 empty] | VV | 2 | 2 | True | 0 | ROZPOCET
| VV |  | 2,15*0,1*2 |  | 0.43 | [14 empty] | VV | 2 | 2 | True | 0 | ROZPOCET
| VV |  | Součet |  | 1.256 | [14 empty] | VV | 2 | 4 | True | 1 | ROZPOCET
25 | K | 9R05 | Vybourání obezdívky vany | kus | 1 |  | 0 |  |  | snížená |  | 0 | 0 | 0 | 0.2 | 0.2 |  |  | 4 | K | 2 |  |  |  | ROZPOCET | 0 | 0 | 0 | 0 | 0 | 2 | 0 | 4 | -1072709912
26 | K | 977151118 | Jádrové vrty diamantovými korunkami do stavebních materiálů (železobetonu, betonu, cihel, obkladů, dlažeb, kamene) průměru přes 90 do 100 mm | m | 0.67 |  | 0 | CS ÚRS 2025 01 |  | snížená |  | 0 | 0.00123 | 0.0008241 | 0.017 | 0.01139 |  |  | 4 | K | 2 |  |  |  | ROZPOCET | 0 | 0 | 0 | 0 | 0 | 2 | 0 | 4 | 727119615
| Online PSC |  | https://podminky.urs.cz/item/CS_URS_2025_01/977151118 | [16 empty] | Online PSC | 2
| VV |  | "přívod čerstvého vzduchu ke kotli" 0,67 |  | 0.67 | [14 empty] | VV | 2 | 2 | True | 0 | ROZPOCET
| VV |  | Součet |  | 0.67 | [14 empty] | VV | 2 | 4 | True | 1 | ROZPOCET
27 | K | 977151123 | Jádrové vrty diamantovými korunkami do stavebních materiálů (železobetonu, betonu, cihel, obkladů, dlažeb, kamene) průměru přes 130 do 150 mm | m | 0.67 |  | 0 | CS ÚRS 2025 01 |  | snížená |  | 0 | 0.00147 | 0.0009849 | 0.039 | 0.02613 |  |  | 4 | K | 2 |  |  |  | ROZPOCET | 0 | 0 | 0 | 0 | 0 | 2 | 0 | 4 | 1172243836
| Online PSC |  | https://podminky.urs.cz/item/CS_URS_2025_01/977151123 | [16 empty] | Online PSC | 2
| VV |  | "odtah VZT" 0,67 |  | 0.67 | [14 empty] | VV | 2 | 2 | True | 0 | ROZPOCET
| VV |  | Součet |  | 0.67 | [14 empty] | VV | 2 | 4 | True | 1 | ROZPOCET
28 | K | 968062455 | Vybourání dřevěných rámů oken s křídly, dveřních zárubní, vrat, stěn, ostění nebo obkladů dveřních zárubní, plochy do 2 m2 | m2 | 1.72 |  | 0 | CS ÚRS 2025 01 |  | snížená |  | 0 | 0 | 0 | 0.088 | 0.15136 |  |  | 4 | K | 2 |  |  |  | ROZPOCET | 0 | 0 | 0 | 0 | 0 | 2 | 0 | 4 | -951972286
| Online PSC |  | https://podminky.urs.cz/item/CS_URS_2025_01/968062455 | [16 empty] | Online PSC | 2
| VV |  | Stávající stav | [16 empty] | VV | 2 | 1 | True | 0 | ROZPOCET
| VV |  | "dveře m.č. 1.02/1.03" 0,8*2,15 |  | 1.72 | [14 empty] | VV | 2 | 2 | True | 0 | ROZPOCET
| VV |  | Součet |  | 1.72 | [14 empty] | VV | 2 | 4 | True | 1 | ROZPOCET
29 | K | 968062456 | Vybourání dřevěných rámů oken s křídly, dveřních zárubní, vrat, stěn, ostění nebo obkladů dveřních zárubní, plochy přes 2 m2 | m2 | 4.5 |  | 0 | CS ÚRS 2025 01 |  | snížená |  | 0 | 0 | 0 | 0.067 | 0.3015 |  |  | 4 | K | 2 |  |  |  | ROZPOCET | 0 | 0 | 0 | 0 | 0 | 2 | 0 | 4 | -1796878173
| Online PSC |  | https://podminky.urs.cz/item/CS_URS_2025_01/968062456 | [16 empty] | Online PSC | 2
| VV |  | Stávající stav | [16 empty] | VV | 2 | 1 | True | 0 | ROZPOCET
| VV |  | "dveře m.č. 1.02/1.03" 1,0*2,25 |  | 2.25 | [14 empty] | VV | 2 | 2 | True | 0 | ROZPOCET
| VV |  | "dveře m.č. 1.07/1.06" 1,0*2,25 |  | 2.25 | [14 empty] | VV | 2 | 2 | True | 0 | ROZPOCET
| VV |  | Součet |  | 4.5 | [14 empty] | VV | 2 | 4 | True | 1 | ROZPOCET
30 | K | 978059541 | Odsekání obkladů stěn včetně otlučení podkladní omítky až na zdivo z obkládaček vnitřních, z jakýchkoliv materiálů, plochy přes 1 m2 | m2 | 29.6 |  | 0 | CS ÚRS 2025 01 |  | snížená |  | 0 | 0 | 0 | 0.068 | 2.0128 |  |  | 4 | K | 2 |  |  |  | ROZPOCET | 0 | 0 | 0 | 0 | 0 | 2 | 0 | 4 | -1552297577
| Online PSC |  | https://podminky.urs.cz/item/CS_URS_2025_01/978059541 | [16 empty] | Online PSC | 2
| VV |  | Stávající stav | [16 empty] | VV | 2 | 1 | True | 0 | ROZPOCET
| VV |  | "m.č. 1.01" (3,2+2,1)*1,48 |  | 7.844 | [14 empty] | VV | 2 | 2 | True | 0 | ROZPOCET
| VV |  | "m.č. 1.04" 6,5*1,48-(1,0*1,48) |  | 8.14 | [14 empty] | VV | 2 | 2 | True | 0 | ROZPOCET
| VV |  | "m.č. 1.06" 10,2*1,48-(1,0*1,48) |  | 13.616 | [14 empty] | VV | 2 | 2 | True | 0 | ROZPOCET
| VV |  | Součet |  | 29.6 | [14 empty] | VV | 2 | 4 | True | 1 | ROZPOCET
31 | K | 978013141 | Otlučení vápenných nebo vápenocementových omítek vnitřních ploch stěn s vyškrabáním spar, s očištěním zdiva, v rozsahu přes 10 do 30 % | m2 | 254.76 |  | 0 | CS ÚRS 2025 01 |  | snížená |  | 0 | 0 | 0 | 0.01 | 2.5476 |  |  | 4 | K | 2 |  |  |  | ROZPOCET | 0 | 0 | 0 | 0 | 0 | 2 | 0 | 4 | -1168291506
| Online PSC |  | https://podminky.urs.cz/item/CS_URS_2025_01/978013141 | [16 empty] | Online PSC | 2
| VV |  | m.č. 2.01 | [16 empty] | VV | 2 | 1 | True | 0 | ROZPOCET
| VV |  | 3,435*3,6*2 |  | 24.732 | [14 empty] | VV | 2 | 2 | True | 0 | ROZPOCET
| VV |  | 3,21*4,03*2 |  | 25.873 | [14 empty] | VV | 2 | 2 | True | 0 | ROZPOCET
| VV |  | -(1,64*2,16+1,1*2,2) |  | -5.962 | [14 empty] | VV | 2 | 2 | True | 0 | ROZPOCET
| VV |  | (1,64+2,16*2)*0,285 |  | 1.699 | [14 empty] | VV | 2 | 2 | True | 0 | ROZPOCET
| VV |  | m.č. 2.02 | [16 empty] | VV | 2 | 1 | True | 0 | ROZPOCET
| VV |  | (3,215*2+1,405)*3,785 |  | 29.655 | [14 empty] | VV | 2 | 2 | True | 0 | ROZPOCET
| VV |  | -0,8*2,15 |  | -1.72 | [14 empty] | VV | 2 | 2 | True | 0 | ROZPOCET
| VV |  | m.č. 2.03 | [16 empty] | VV | 2 | 1 | True | 0 | ROZPOCET
| VV |  | (3,185+3,115+4,15)*3,775 |  | 39.449 | [14 empty] | VV | 2 | 2 | True | 0 | ROZPOCET
| VV |  | -(0,8*2,15+1,335*3,37+1,62*2,7) |  | -10.593 | [14 empty] | VV | 2 | 2 | True | 0 | ROZPOCET
| VV |  | (1,335+3,37*2)*0,475 |  | 3.836 | [14 empty] | VV | 2 | 2 | True | 0 | ROZPOCET
| VV |  | m.č. 2.04 | [16 empty] | VV | 2 | 1 | True | 0 | ROZPOCET
| VV |  | 6,4*3,0 |  | 19.2 | [14 empty] | VV | 2 | 2 | True | 0 | ROZPOCET
| VV |  | -(1,0*2,2+0,75*1,3) |  | -3.175 | [14 empty] | VV | 2 | 2 | True | 0 | ROZPOCET
| VV |  | m.č. 2.05 | [16 empty] | VV | 2 | 1 | True | 0 | ROZPOCET
| VV |  | (1,82+1,081)*2*3,955 |  | 22.947 | [14 empty] | VV | 2 | 2 | True | 0 | ROZPOCET
| VV |  | -(1,0*2,2+0,74*1,115) |  | -3.025 | [14 empty] | VV | 2 | 2 | True | 0 | ROZPOCET
| VV |  | (0,74+1,115*2)*0,43 |  | 1.277 | [14 empty] | VV | 2 | 2 | True | 0 | ROZPOCET
| VV |  | m.č. 2.06 | [16 empty] | VV | 2 | 1 | True | 0 | ROZPOCET
| VV |  | (3,07+1,9*2+0,15+0,16)*3,0 |  | 21.54 | [14 empty] | VV | 2 | 2 | True | 0 | ROZPOCET
| VV |  | -1,0*2,2 |  | -2.2 | [14 empty] | VV | 2 | 2 | True | 0 | ROZPOCET
| VV |  | m.č. 2.07 | [16 empty] | VV | 2 | 1 | True | 0 | ROZPOCET
| VV |  | (3,27*2+1,135)*3,0 |  | 23.025 | [14 empty] | VV | 2 | 2 | True | 0 | ROZPOCET
| VV |  | 1,71*(3,755+3,6)/2*2 |  | 12.577 | [14 empty] | VV | 2 | 2 | True | 0 | ROZPOCET
| VV |  | (4,615*2-1,135)*3,6 |  | 29.142 | [14 empty] | VV | 2 | 2 | True | 0 | ROZPOCET
| VV |  | (1,25+2,1*2)*0,39 |  | 2.126 | [14 empty] | VV | 2 | 2 | True | 0 | ROZPOCET
| VV |  | -(1,1*2,2+1,0*2,2*3+1,6*2,65*2+1,25*2,1) |  | -20.125 | [14 empty] | VV | 2 | 2 | True | 0 | ROZPOCET
| VV |  | m.č. 2.08 | [16 empty] | VV | 2 | 1 | True | 0 | ROZPOCET
| VV |  | 22,2*3,78 |  | 83.916 | [14 empty] | VV | 2 | 2 | True | 0 | ROZPOCET
| VV |  | -(1,62*2,65*2+1,31*3,35*2) |  | -17.363 | [14 empty] | VV | 2 | 2 | True | 0 | ROZPOCET
| VV |  | (1,31+3,35*2)*0,47*2 |  | 7.529 | [14 empty] | VV | 2 | 2 | True | 0 | ROZPOCET
| VV |  | Mezisoučet |  | 284.36 | [14 empty] | VV | 2 | 3 | True | 0 | ROZPOCET
| VV |  | "odsekané obklady" -29,6 |  | -29.6 | [14 empty] | VV | 2 | 2 | True | 0 | ROZPOCET
| VV |  | Součet |  | 254.76 | [14 empty] | VV | 2 | 4 | True | 1 | ROZPOCET
32 | K | 965081213 | Bourání podlah z dlaždic bez podkladního lože nebo mazaniny, s jakoukoliv výplní spár keramických nebo xylolitových tl. do 10 mm, plochy přes 1 m2 | m2 | 8.29 |  | 0 | CS ÚRS 2025 01 |  | snížená |  | 0 | 0 | 0 | 0.035 | 0.29015 |  |  | 4 | K | 2 |  |  |  | ROZPOCET | 0 | 0 | 0 | 0 | 0 | 2 | 0 | 4 | -687461303
| Online PSC |  | https://podminky.urs.cz/item/CS_URS_2025_01/965081213 | [16 empty] | Online PSC | 2
| VV |  | Stávající stav | [16 empty] | VV | 2 | 1 | True | 0 | ROZPOCET
| VV |  | "m.č. 1.04" 2,12 |  | 2.12 | [14 empty] | VV | 2 | 2 | True | 0 | ROZPOCET
| VV |  | "m.č. 1.06" 6,17 |  | 6.17 | [14 empty] | VV | 2 | 2 | True | 0 | ROZPOCET
| VV |  | Součet |  | 8.29 | [14 empty] | VV | 2 | 4 | True | 1 | ROZPOCET
33 | K | 965081312 | Bourání podlah z dlaždic bez podkladního lože nebo mazaniny, s jakoukoliv výplní spár betonových, teracových nebo čedičových tl. do 20 mm, plochy do 1 m2 | m2 | 31.01 |  | 0 | CS ÚRS 2025 01 |  | snížená |  | 0 | 0 | 0 | 0.059 | 1.8296 |  |  | 4 | K | 2 |  |  |  | ROZPOCET | 0 | 0 | 0 | 0 | 0 | 2 | 0 | 4 | 2098481003
| Online PSC |  | https://podminky.urs.cz/item/CS_URS_2025_01/965081312 | [16 empty] | Online PSC | 2
| VV |  | Stávající stav | [16 empty] | VV | 2 | 1 | True | 0 | ROZPOCET
| VV |  | "m.č. 1.01" 11,3 |  | 11.3 | [14 empty] | VV | 2 | 2 | True | 0 | ROZPOCET
| VV |  | "m.č. 1.05" 1,97 |  | 1.97 | [14 empty] | VV | 2 | 2 | True | 0 | ROZPOCET
| VV |  | "m.č. 1.06" 6,17 |  | 6.17 | [14 empty] | VV | 2 | 2 | True | 0 | ROZPOCET
| VV |  | "m.č. 1.07" 11,57 |  | 11.57 | [14 empty] | VV | 2 | 2 | True | 0 | ROZPOCET
| VV |  | Součet |  | 31.01 | [14 empty] | VV | 2 | 4 | True | 1 | ROZPOCET
34 | K | 965045R12 | Bourání potěrů tl. do 50 mm cementových nebo pískocementových | m2 | 33.13 |  | 0 |  |  | snížená |  | 0 | 0 | 0 | 0.09 | 2.9817 |  |  | 4 | K | 2 |  |  |  | ROZPOCET | 0 | 0 | 0 | 0 | 0 | 2 | 0 | 4 | 1365604926
| VV |  | Stávající stav | [16 empty] | VV | 2 | 1 | True | 0 | ROZPOCET
| VV |  | "m.č. 1.01" 11,3 |  | 11.3 | [14 empty] | VV | 2 | 2 | True | 0 | ROZPOCET
| VV |  | "m.č. 1.04" 2,12 |  | 2.12 | [14 empty] | VV | 2 | 2 | True | 0 | ROZPOCET
| VV |  | "m.č. 1.05" 1,97 |  | 1.97 | [14 empty] | VV | 2 | 2 | True | 0 | ROZPOCET
| VV |  | "m.č. 1.06" 6,17 |  | 6.17 | [14 empty] | VV | 2 | 2 | True | 0 | ROZPOCET
| VV |  | "m.č. 1.07" 11,57 |  | 11.57 | [14 empty] | VV | 2 | 2 | True | 0 | ROZPOCET
| VV |  | Součet |  | 33.13 | [14 empty] | VV | 2 | 4 | True | 1 | ROZPOCET
35 | K | 965082923 | Odstranění násypu pod podlahami nebo ochranného násypu na střechách tl. do 100 mm, plochy přes 2 m2 | m3 | 0.391 |  | 0 | CS ÚRS 2025 01 |  | snížená |  | 0 | 0 | 0 | 1.4 | 0.5474 |  |  | 4 | K | 2 |  |  |  | ROZPOCET | 0 | 0 | 0 | 0 | 0 | 2 | 0 | 4 | 400373603
| Online PSC |  | https://podminky.urs.cz/item/CS_URS_2025_01/965082923 | [16 empty] | Online PSC | 2
| VV |  | Skladby podlah | [16 empty] | VV | 2 | 1 | True | 0 | ROZPOCET
| VV |  | "m.č. 2.01" 0,079 |  | 0.079 | [14 empty] | VV | 2 | 2 | True | 0 | ROZPOCET
| VV |  | "m.č. 2.04" 0,029 |  | 0.029 | [14 empty] | VV | 2 | 2 | True | 0 | ROZPOCET
| VV |  | "m.č. 2.05" 0,028 |  | 0.028 | [14 empty] | VV | 2 | 2 | True | 0 | ROZPOCET
| VV |  | "m.č. 2.06" 0,086 |  | 0.086 | [14 empty] | VV | 2 | 2 | True | 0 | ROZPOCET
| VV |  | "m.č. 2.07" 0,169 |  | 0.169 | [14 empty] | VV | 2 | 2 | True | 0 | ROZPOCET
| VV |  | Součet |  | 0.391 | [14 empty] | VV | 2 | 4 | True | 1 | ROZPOCET
36 | K | 952902R21 | Prosátí, zbavení velkých kusů a urovnání stávajícího násypu v podlahách před realizací nových podlahových vrstev | m2 | 33.61 |  | 0 |  |  | snížená |  | 0 | 0 | 0 | 0 | 0 |  |  | 4 | K | 2 |  |  |  | ROZPOCET | 0 | 0 | 0 | 0 | 0 | 2 | 0 | 4 | 119081815
| VV |  | "m.č. 2.01" 11,3 |  | 11.3 | [14 empty] | VV | 2 | 2 | True | 0 | ROZPOCET
| VV |  | "m.č. 2.04" 2,12 |  | 2.12 | [14 empty] | VV | 2 | 2 | True | 0 | ROZPOCET
| VV |  | "m.č. 2.05" 1,97 |  | 1.97 | [14 empty] | VV | 2 | 2 | True | 0 | ROZPOCET
| VV |  | "m.č. 2.06" 6,17 |  | 6.17 | [14 empty] | VV | 2 | 2 | True | 0 | ROZPOCET
| VV |  | "m.č. 2.07" 12,05 |  | 12.05 | [14 empty] | VV | 2 | 2 | True | 0 | ROZPOCET
| VV |  | Součet |  | 33.61 | [14 empty] | VV | 2 | 4 | True | 1 | ROZPOCET
37 | K | 952901111 | Vyčištění budov nebo objektů před předáním do užívání budov bytové nebo občanské výstavby, světlé výšky podlaží do 4 m | m2 | 114.22 |  | 0 | CS ÚRS 2025 01 |  | snížená |  | 0 | 4e-05 | 0.0045688 | 0 | 0 |  |  | 4 | K | 2 |  |  |  | ROZPOCET | 0 | 0 | 0 | 0 | 0 | 2 | 0 | 4 | -366734523
| Online PSC |  | https://podminky.urs.cz/item/CS_URS_2025_01/952901111 | [16 empty] | Online PSC | 2
| VV |  | "plocha bytu" 84,22 |  | 84.22 | [14 empty] | VV | 2 | 2 | True | 0 | ROZPOCET
| VV |  | "komunikační prostory v domě" 30,0 |  | 30 | [14 empty] | VV | 2 | 2 | True | 0 | ROZPOCET
| VV |  | Součet |  | 114.22 | [14 empty] | VV | 2 | 4 | True | 1 | ROZPOCET
38 | K | 9R04 | Pravidelný úklid společných prostor po dobu provádění stavebních prací | soubor | 1 |  | 0 |  |  | snížená |  | 0 | 0 | 0 | 0 | 0 |  |  | 4 | K | 2 |  |  |  | ROZPOCET | 0 | 0 | 0 | 0 | 0 | 2 | 0 | 4 | 1351488814
| D | 997 | Přesun sutě |  |  |  | 0 |  |  |  |  | 0 |  | 0 |  | 0 |  |  | 1 | D | 1 |  |  |  | ROZPOCET | [6 empty] | 0
39 | K | 997013213 | Vnitrostaveništní doprava suti a vybouraných hmot vodorovně do 50 m s naložením ručně pro budovy a haly výšky přes 9 do 12 m | t | 15.568 |  | 0 | CS ÚRS 2025 01 |  | snížená |  | 0 | 0 | 0 | 0 | 0 |  |  | 4 | K | 2 |  |  |  | ROZPOCET | 0 | 0 | 0 | 0 | 0 | 2 | 0 | 4 | 1306803919
| Online PSC |  | https://podminky.urs.cz/item/CS_URS_2025_01/997013213 | [16 empty] | Online PSC | 2
40 | K | 997013501 | Odvoz suti a vybouraných hmot na skládku nebo meziskládku se složením, na vzdálenost do 1 km | t | 15.568 |  | 0 | CS ÚRS 2025 01 |  | snížená |  | 0 | 0 | 0 | 0 | 0 |  |  | 4 | K | 2 |  |  |  | ROZPOCET | 0 | 0 | 0 | 0 | 0 | 2 | 0 | 4 | 1688881043
| Online PSC |  | https://podminky.urs.cz/item/CS_URS_2025_01/997013501 | [16 empty] | Online PSC | 2
41 | K | 997013509 | Odvoz suti a vybouraných hmot na skládku nebo meziskládku se složením, na vzdálenost Příplatek k ceně za každý další započatý 1 km přes 1 km | t | 140.112 |  | 0 | CS ÚRS 2025 01 |  | snížená |  | 0 | 0 | 0 | 0 | 0 |  |  | 4 | K | 2 |  |  |  | ROZPOCET | 0 | 0 | 0 | 0 | 0 | 2 | 0 | 4 | -360235195
| Online PSC |  | https://podminky.urs.cz/item/CS_URS_2025_01/997013509 | [16 empty] | Online PSC | 2
| P |  | Poznámka k položce: předpoklad do 10 km | [16 empty] | P | 2
| VV |  | 15,568*9 'Přepočtené koeficientem množství |  | 140.112 | [14 empty] | VV | 2 | 2 | False | 1 | ROZPOCET
42 | K | 997013603 | Poplatek za uložení stavebního odpadu na skládce (skládkovné) cihelného zatříděného do Katalogu odpadů pod kódem 17 01 02 | t | 0.545 |  | 0 | CS ÚRS 2025 01 |  | snížená |  | 0 | 0 | 0 | 0 | 0 |  |  | 4 | K | 2 |  |  |  | ROZPOCET | 0 | 0 | 0 | 0 | 0 | 2 | 0 | 4 | -566372908
| Online PSC |  | https://podminky.urs.cz/item/CS_URS_2025_01/997013603 | [16 empty] | Online PSC | 2
43 | K | 997013607 | Poplatek za uložení stavebního odpadu na skládce (skládkovné) z tašek a keramických výrobků zatříděného do Katalogu odpadů pod kódem 17 01 03 | t | 2.303 |  | 0 | CS ÚRS 2025 01 |  | snížená |  | 0 | 0 | 0 | 0 | 0 |  |  | 4 | K | 2 |  |  |  | ROZPOCET | 0 | 0 | 0 | 0 | 0 | 2 | 0 | 4 | -1165115890
| Online PSC |  | https://podminky.urs.cz/item/CS_URS_2025_01/997013607 | [16 empty] | Online PSC | 2
44 | K | 997013601 | Poplatek za uložení stavebního odpadu na skládce (skládkovné) z prostého betonu zatříděného do Katalogu odpadů pod kódem 17 01 01 | t | 2.982 |  | 0 | CS ÚRS 2025 01 |  | snížená |  | 0 | 0 | 0 | 0 | 0 |  |  | 4 | K | 2 |  |  |  | ROZPOCET | 0 | 0 | 0 | 0 | 0 | 2 | 0 | 4 | -1555830824
| Online PSC |  | https://podminky.urs.cz/item/CS_URS_2025_01/997013601 | [16 empty] | Online PSC | 2
45 | K | 997013631 | Poplatek za uložení stavebního odpadu na skládce (skládkovné) směsného stavebního a demoličního zatříděného do Katalogu odpadů pod kódem 17 09 04 | t | 9.738 |  | 0 | CS ÚRS 2025 01 |  | snížená |  | 0 | 0 | 0 | 0 | 0 |  |  | 4 | K | 2 |  |  |  | ROZPOCET | 0 | 0 | 0 | 0 | 0 | 2 | 0 | 4 | 1549843364
| Online PSC |  | https://podminky.urs.cz/item/CS_URS_2025_01/997013631 | [16 empty] | Online PSC | 2
| VV |  | "celková suť" 15,568 |  | 15.568 | [14 empty] | VV | 2 | 2 | True | 0 | ROZPOCET
| VV |  | "cihla" -0,545 |  | -0.545 | [14 empty] | VV | 2 | 2 | True | 0 | ROZPOCET
| VV |  | "keramika" -2,303 |  | -2.303 | [14 empty] | VV | 2 | 2 | True | 0 | ROZPOCET
| VV |  | "beton" -2,982 |  | -2.982 | [14 empty] | VV | 2 | 2 | True | 0 | ROZPOCET
| VV |  | Součet |  | 9.738 | [14 empty] | VV | 2 | 4 | True | 1 | ROZPOCET
| D | 998 | Přesun hmot |  |  |  | 0 |  |  |  |  | 0 |  | 0 |  | 0 |  |  | 1 | D | 1 |  |  |  | ROZPOCET | [6 empty] | 0
46 | K | 998018002 | Přesun hmot pro budovy občanské výstavby, bydlení, výrobu a služby ruční (bez užití mechanizace) vodorovná dopravní vzdálenost do 100 m pro budovy s jakoukoliv nosnou konstrukcí výšky přes 6 do 12 m | t | 16.21 |  | 0 | CS ÚRS 2025 01 |  | snížená |  | 0 | 0 | 0 | 0 | 0 |  |  | 4 | K | 2 |  |  |  | ROZPOCET | 0 | 0 | 0 | 0 | 0 | 2 | 0 | 4 | -69567456
| Online PSC |  | https://podminky.urs.cz/item/CS_URS_2025_01/998018002 | [16 empty] | Online PSC | 2
| D | PSV | Práce a dodávky PSV |  |  |  | 0 |  |  |  |  | 0 |  | 3.5047 |  | 1.7285 |  |  | 2 | D | 0 |  |  |  | ROZPOCET | [6 empty] | 0
| D | 721 | Zdravotechnika - vnitřní kanalizace |  |  |  | 0 |  |  |  |  | 0 |  | 0 |  | 0.0198 |  |  | 2 | D | 1 |  |  |  | ROZPOCET | [6 empty] | 0
47 | K | 721R03 | Demontáž připojovacích rozvodů kanalizace | m | 10 |  | 0 |  |  | snížená |  | 0 | 0 | 0 | 0.00198 | 0.0198 |  |  | 16 | K | 2 |  |  |  | ROZPOCET | 0 | 0 | 0 | 0 | 0 | 2 | 0 | 16 | 825204827
| D | 722 | Zdravotechnika - vnitřní vodovod |  |  |  | 0 |  |  |  |  | 0 |  | 0 |  | 0.86148 |  |  | 2 | D | 1 |  |  |  | ROZPOCET | [6 empty] | 0
48 | K | 722R01 | Demontáž rozvodů teplé vody | m | 10 |  | 0 |  |  | snížená |  | 0 | 0 | 0 | 0.04786 | 0.4786 |  |  | 16 | K | 2 |  |  |  | ROZPOCET | 0 | 0 | 0 | 0 | 0 | 2 | 0 | 16 | 161276903
49 | K | 722R02 | Demontáž připojovacích rozvodů studené vody | m | 8 |  | 0 |  |  | snížená |  | 0 | 0 | 0 | 0.04786 | 0.38288 |  |  | 16 | K | 2 |  |  |  | ROZPOCET | 0 | 0 | 0 | 0 | 0 | 2 | 0 | 16 | -1679881186
| D | 723 | Zdravotechnika - vnitřní plynovod |  |  |  | 0 |  |  |  |  | 0 |  | 0.00154 |  | 0.0301 |  |  | 2 | D | 1 |  |  |  | ROZPOCET | [6 empty] | 0
50 | K | 7231R01 | Demontáž potrubí plynovodního z ocelových trubek DN 25 vč armatur | m | 14 |  | 0 |  |  | snížená |  | 0 | 0.00011 | 0.00154 | 0.00215 | 0.0301 |  |  | 16 | K | 2 |  |  |  | ROZPOCET | 0 | 0 | 0 | 0 | 0 | 2 | 0 | 16 | 1662647805
| D | 725 | Zdravotechnika - zařizovací předměty |  |  |  | 0 |  |  |  |  | 0 |  | 0 |  | 0.1571 |  |  | 2 | D | 1 |  |  |  | ROZPOCET | [6 empty] | 0
51 | K | 725110811 | Demontáž klozetů splachovacíchch s nádrží nebo tlakovým splachovačem | soubor | 1 |  | 0 | CS ÚRS 2025 01 |  | snížená |  | 0 | 0 | 0 | 0.01933 | 0.01933 |  |  | 16 | K | 2 |  |  |  | ROZPOCET | 0 | 0 | 0 | 0 | 0 | 2 | 0 | 16 | -1134884404
| Online PSC |  | https://podminky.urs.cz/item/CS_URS_2025_01/725110811 | [16 empty] | Online PSC | 2
52 | K | 725210821 | Demontáž umyvadel bez výtokových armatur umyvadel | soubor | 1 |  | 0 | CS ÚRS 2025 01 |  | snížená |  | 0 | 0 | 0 | 0.01946 | 0.01946 |  |  | 16 | K | 2 |  |  |  | ROZPOCET | 0 | 0 | 0 | 0 | 0 | 2 | 0 | 16 | 1790937770
| Online PSC |  | https://podminky.urs.cz/item/CS_URS_2025_01/725210821 | [16 empty] | Online PSC | 2
53 | K | 725220R51 | Demontáž vany | soubor | 1 |  | 0 |  |  | snížená |  | 0 | 0 | 0 | 0.0225 | 0.0225 |  |  | 16 | K | 2 |  |  |  | ROZPOCET | 0 | 0 | 0 | 0 | 0 | 2 | 0 | 16 | 451148126
54 | K | 725310823 | Demontáž dřezů jednodílných bez výtokových armatur vestavěných v kuchyňských sestavách | soubor | 1 |  | 0 | CS ÚRS 2025 01 |  | snížená |  | 0 | 0 | 0 | 0.0092 | 0.0092 |  |  | 16 | K | 2 |  |  |  | ROZPOCET | 0 | 0 | 0 | 0 | 0 | 2 | 0 | 16 | 1945100493
| Online PSC |  | https://podminky.urs.cz/item/CS_URS_2025_01/725310823 | [16 empty] | Online PSC | 2
55 | K | 725820801 | Demontáž baterií nástěnných do G 3/4 | soubor | 3 |  | 0 | CS ÚRS 2025 01 |  | snížená |  | 0 | 0 | 0 | 0.00156 | 0.00468 |  |  | 16 | K | 2 |  |  |  | ROZPOCET | 0 | 0 | 0 | 0 | 0 | 2 | 0 | 16 | 545328872
| Online PSC |  | https://podminky.urs.cz/item/CS_URS_2025_01/725820801 | [16 empty] | Online PSC | 2
| VV |  | "umyvadlo" 1 |  | 1 | [14 empty] | VV | 2 | 2 | True | 0 | ROZPOCET
| VV |  | "vana" 1 |  | 1 | [14 empty] | VV | 2 | 2 | True | 0 | ROZPOCET
| VV |  | "dřez" 1 |  | 1 | [14 empty] | VV | 2 | 2 | True | 0 | ROZPOCET
| VV |  | Součet |  | 3 | [14 empty] | VV | 2 | 4 | True | 1 | ROZPOCET
56 | K | 725610R10 | Demontáž sporáků normálních nebo kombinovaných | soubor | 1 |  | 0 |  |  | snížená |  | 0 | 0 | 0 | 0.067 | 0.067 |  |  | 16 | K | 2 |  |  |  | ROZPOCET | 0 | 0 | 0 | 0 | 0 | 2 | 0 | 16 | -1954945638
57 | K | 725530R31 | Demontáž elektrických ohřívačů vody | soubor | 1 |  | 0 |  |  | snížená |  | 0 | 0 | 0 | 0.01493 | 0.01493 |  |  | 16 | K | 2 |  |  |  | ROZPOCET | 0 | 0 | 0 | 0 | 0 | 2 | 0 | 16 | -453015016
| D | 741 | Elektroinstalace - silnoproud |  |  |  | 0 |  |  |  |  | 0 |  | 0 |  | 0.022 |  |  | 2 | D | 1 |  |  |  | ROZPOCET | [6 empty] | 0
58 | K | 741210R11 | Demontáž rozvaděče | kus | 1 |  | 0 |  |  | snížená |  | 0 | 0 | 0 | 0.022 | 0.022 |  |  | 16 | K | 2 |  |  |  | ROZPOCET | 0 | 0 | 0 | 0 | 0 | 2 | 0 | 16 | 1378639000
| D | 763 | Konstrukce suché výstavby |  |  |  | 0 |  |  |  |  | 0 |  | 1.2674 |  | 0.01116 |  |  | 2 | D | 1 |  |  |  | ROZPOCET | [6 empty] | 0
59 | K | 763121449 | Stěna předsazená ze sádrokartonových desek s nosnou konstrukcí z ocelových profilů CW, UW jednoduše opláštěná deskou akustickou tl. 12,5 mm s izolací, EI 30, stěna tl. 90 mm, profil 75, Rw do 25 dB | m2 | 23.609 |  | 0 | CS ÚRS 2025 01 |  | snížená |  | 0 | 0.01715 | 0.40489 | 0 | 0 | investice | 0 | 16 | K | 2 |  |  |  | ROZPOCET | 0 | 0 | 0 | 0 | 0 | 2 | 0 | 16 | 1665013517
| Online PSC |  | https://podminky.urs.cz/item/CS_URS_2025_01/763121449 | [16 empty] | Online PSC | 2
| VV |  | "m.č. 2.02" 1,405*3,785 |  | 5.318 | [14 empty] | VV | 2 | 2 | True | 0 | ROZPOCET
| VV |  | "m.č. 2.03" 4,15*3,775 |  | 15.666 | [14 empty] | VV | 2 | 2 | True | 0 | ROZPOCET
| VV |  | "m.č. 2.07" 1,25*2,1 |  | 2.625 | [14 empty] | VV | 2 | 2 | True | 0 | ROZPOCET
| VV |  | Součet |  | 23.609 | [14 empty] | VV | 2 | 4 | True | 1 | ROZPOCET
60 | K | 763121R24 | Stěna předsazená ze sádrokartonových desek s nosnou konstrukcí z ocelových profilů CW, UW jednoduše opláštěná deskou impregnovanou H2 tl. 12,5 mm s izolací 40 mm, stěna tl. 100 mm, profil 75 | m2 | 10.519 |  | 0 |  |  | snížená |  | 0 | 0.01288 | 0.13548 | 0 | 0 |  |  | 16 | K | 2 |  |  |  | ROZPOCET | 0 | 0 | 0 | 0 | 0 | 2 | 0 | 16 | -422328537
| VV |  | "m.č. 2.06" 2,75*(3,965+3,685)/2 |  | 10.519 | [14 empty] | VV | 2 | 2 | True | 0 | ROZPOCET
| VV |  | Součet |  | 10.519 | [14 empty] | VV | 2 | 4 | True | 1 | ROZPOCET
61 | K | 763131411 | Podhled ze sádrokartonových desek dvouvrstvá zavěšená spodní konstrukce z ocelových profilů CD, UD jednoduše opláštěná deskou standardní A, tl. 12,5 mm, bez izolace | m2 | 3.711 |  | 0 | CS ÚRS 2025 01 |  | snížená |  | 0 | 0.0122 | 0.045274 | 0 | 0 | investice | 0 | 16 | K | 2 |  |  |  | ROZPOCET | 0 | 0 | 0 | 0 | 0 | 2 | 0 | 16 | 884597451
| Online PSC |  | https://podminky.urs.cz/item/CS_URS_2025_01/763131411 | [16 empty] | Online PSC | 2
| VV |  | skladba C.1 | [16 empty] | VV | 2 | 1 | True | 0 | ROZPOCET
| VV |  | "m.č. 2.07" 3,27*1,135 |  | 3.711 | [14 empty] | VV | 2 | 2 | True | 0 | ROZPOCET
| VV |  | Součet |  | 3.711 | [14 empty] | VV | 2 | 4 | True | 1 | ROZPOCET
62 | K | 763131451 | Podhled ze sádrokartonových desek dvouvrstvá zavěšená spodní konstrukce z ocelových profilů CD, UD jednoduše opláštěná deskou impregnovanou H2, tl. 12,5 mm, bez izolace | m2 | 8.29 |  | 0 | CS ÚRS 2025 01 |  | snížená |  | 0 | 0.0126 | 0.10445 | 0 | 0 | investice | 0 | 16 | K | 2 |  |  |  | ROZPOCET | 0 | 0 | 0 | 0 | 0 | 2 | 0 | 16 | -712339746
| Online PSC |  | https://podminky.urs.cz/item/CS_URS_2025_01/763131451 | [16 empty] | Online PSC | 2
| VV |  | skladba C.1 | [16 empty] | VV | 2 | 1 | True | 0 | ROZPOCET
| VV |  | "m.č. 2.04" 2,12 |  | 2.12 | [14 empty] | VV | 2 | 2 | True | 0 | ROZPOCET
| VV |  | "m.č. 2.06" 6,17 |  | 6.17 | [14 empty] | VV | 2 | 2 | True | 0 | ROZPOCET
| VV |  | Součet |  | 8.29 | [14 empty] | VV | 2 | 4 | True | 1 | ROZPOCET
63 | K | 763164531 | Obklad konstrukcí sádrokartonovými deskami včetně ochranných úhelníků ve tvaru L rozvinuté šíře přes 0,4 do 0,8 m, opláštěný deskou standardní A, tl. 12,5 mm | m | 3.21 |  | 0 | CS ÚRS 2025 01 |  | snížená |  | 0 | 0.00883 | 0.028344 | 0 | 0 | investice | 0 | 16 | K | 2 |  |  |  | ROZPOCET | 0 | 0 | 0 | 0 | 0 | 2 | 0 | 16 | -1622802667
| Online PSC |  | https://podminky.urs.cz/item/CS_URS_2025_01/763164531 | [16 empty] | Online PSC | 2
| VV |  | "m.č. 2.01" 3,21 |  | 3.21 | [14 empty] | VV | 2 | 2 | True | 0 | ROZPOCET
| VV |  | Součet |  | 3.21 | [14 empty] | VV | 2 | 4 | True | 1 | ROZPOCET
64 | K | 763131761 | Podhled ze sádrokartonových desek Příplatek k cenám za plochu do 3 m2 jednotlivě | m2 | 2.12 |  | 0 | CS ÚRS 2025 01 |  | snížená |  | 0 | 0 | 0 | 0 | 0 | investice | 0 | 16 | K | 2 |  |  |  | ROZPOCET | 0 | 0 | 0 | 0 | 0 | 2 | 0 | 16 | -257285059
| Online PSC |  | https://podminky.urs.cz/item/CS_URS_2025_01/763131761 | [16 empty] | Online PSC | 2
65 | K | 763131765 | Podhled ze sádrokartonových desek Příplatek k cenám za výšku zavěšení přes 0,5 do 1,0 m | m2 | 12.001 |  | 0 | CS ÚRS 2025 01 |  | snížená |  | 0 | 0.0001 | 0.0012001 | 0 | 0 | investice | 0 | 16 | K | 2 |  |  |  | ROZPOCET | 0 | 0 | 0 | 0 | 0 | 2 | 0 | 16 | -1884573626
| Online PSC |  | https://podminky.urs.cz/item/CS_URS_2025_01/763131765 | [16 empty] | Online PSC | 2
| VV |  | "m.č. 2.04" 2,12 |  | 2.12 | [14 empty] | VV | 2 | 2 | True | 0 | ROZPOCET
| VV |  | "m.č. 2.06" 6,17 |  | 6.17 | [14 empty] | VV | 2 | 2 | True | 0 | ROZPOCET
| VV |  | "m.č. 2.07" 3,27*1,135 |  | 3.711 | [14 empty] | VV | 2 | 2 | True | 0 | ROZPOCET
| VV |  | Součet |  | 12.001 | [14 empty] | VV | 2 | 4 | True | 1 | ROZPOCET
66 | K | 763131712 | Podhled ze sádrokartonových desek ostatní práce a konstrukce na podhledech ze sádrokartonových desek napojení na jiný druh podhledu | m | 4.345 |  | 0 | CS ÚRS 2025 01 |  | snížená |  | 0 | 1e-05 | 4.345e-05 | 0 | 0 | investice | 0 | 16 | K | 2 |  |  |  | ROZPOCET | 0 | 0 | 0 | 0 | 0 | 2 | 0 | 16 | 1544939337
| Online PSC |  | https://podminky.urs.cz/item/CS_URS_2025_01/763131712 | [16 empty] | Online PSC | 2
| P |  | Poznámka k položce: napojení SDK na klenutý strop | [16 empty] | P | 2
| VV |  | skladba C.1 | [16 empty] | VV | 2 | 1 | True | 0 | ROZPOCET
| VV |  | "m.č. 2.01" 3,21 |  | 3.21 | [14 empty] | VV | 2 | 2 | True | 0 | ROZPOCET
| VV |  | "m.č. 2.07" 1,135 |  | 1.135 | [14 empty] | VV | 2 | 2 | True | 0 | ROZPOCET
| VV |  | Součet |  | 4.345 | [14 empty] | VV | 2 | 4 | True | 1 | ROZPOCET
67 | K | 763131722 | Podhled ze sádrokartonových desek ostatní práce a konstrukce na podhledech ze sádrokartonových desek skokové změny výšky podhledu přes 0,5 m | m | 1.135 |  | 0 | CS ÚRS 2025 01 |  | snížená |  | 0 | 0.00663 | 0.007525 | 0 | 0 | investice | 0 | 16 | K | 2 |  |  |  | ROZPOCET | 0 | 0 | 0 | 0 | 0 | 2 | 0 | 16 | 1596624268
| Online PSC |  | https://podminky.urs.cz/item/CS_URS_2025_01/763131722 | [16 empty] | Online PSC | 2
| VV |  | skladba C.1 | [16 empty] | VV | 2 | 1 | True | 0 | ROZPOCET
| VV |  | "m.č. 2.07" 1,135 |  | 1.135 | [14 empty] | VV | 2 | 2 | True | 0 | ROZPOCET
| VV |  | Součet |  | 1.135 | [14 empty] | VV | 2 | 4 | True | 1 | ROZPOCET
68 | K | 763231912 | Zhotovení otvorů v podhledech a podkrovích ze sádrovláknitých desek pro prostupy (voda, elektro, topení, VZT), osvětlení, sprinklery, revizní klapky a dvířka včetně vyztužení profily, velikost přes 0,10 do 0,25 m2 | kus | 1 |  | 0 | CS ÚRS 2025 01 |  | snížená |  | 0 | 0.00101 | 0.00101 | 0.00676 | 0.00676 | investice | 0 | 16 | K | 2 |  |  |  | ROZPOCET | 0 | 0 | 0 | 0 | 0 | 2 | 0 | 16 | -1354621874
| Online PSC |  | https://podminky.urs.cz/item/CS_URS_2025_01/763231912 | [16 empty] | Online PSC | 2
| VV |  | Tabulka ostatních prvků | [16 empty] | VV | 2 | 1 | True | 0 | ROZPOCET
| VV |  | "ozn. X.2" 1 |  | 1 | [14 empty] | VV | 2 | 2 | True | 0 | ROZPOCET
| VV |  | Součet |  | 1 | [14 empty] | VV | 2 | 4 | True | 1 | ROZPOCET
69 | K | 763172378 | Montáž dvířek pro konstrukce ze sádrokartonových desek revizních jednoplášťových pro podhledy ostatních velikostí do 0,5 m2 | kus | 1 |  | 0 | CS ÚRS 2025 01 |  | snížená |  | 0 | 5e-05 | 5e-05 | 0 | 0 | investice | 0 | 16 | K | 2 |  |  |  | ROZPOCET | 0 | 0 | 0 | 0 | 0 | 2 | 0 | 16 | -928839419
| Online PSC |  | https://podminky.urs.cz/item/CS_URS_2025_01/763172378 | [16 empty] | Online PSC | 2
| VV |  | Tabulka ostatních prvků | [16 empty] | VV | 2 | 1 | True | 0 | ROZPOCET
| VV |  | "ozn. X.2" 1 |  | 1 | [14 empty] | VV | 2 | 2 | True | 0 | ROZPOCET
| VV |  | Součet |  | 1 | [14 empty] | VV | 2 | 4 | True | 1 | ROZPOCET
70 | M | 59030752 | dvířka revizní jednokřídlá s automatickým zámkem 300x600mm | kus | 1 |  | 0 | CS ÚRS 2025 01 |  | snížená |  | 0 | 0.0027 | 0.0027 | 0 | 0 | investice | 0 | 32 | M | 2 |  |  |  | ROZPOCET | 0 | 0 | 0 | 0 | 0 | 2 | 0 | 16 | 343441988
| P |  | Poznámka k položce: pevný hliníkový rám, výklopná hliníková dvířka, osazená impegnovanou SDK deskou 12,5 mm, tlačný zámek, pojistné lanko, specifikace dle PD | [16 empty] | P | 2
71 | K | 763131911 | Zhotovení otvorů v podhledech a podkrovích ze sádrokartonových desek pro prostupy (voda, elektro, topení, VZT), osvětlení, sprinklery, revizní klapky a dvířka včetně vyztužení profily, velikost do 0,10 m2 | kus | 2 |  | 0 | CS ÚRS 2025 01 |  | snížená |  | 0 | 0.00064 | 0.00128 | 0.0022 | 0.0044 | investice | 0 | 16 | K | 2 |  |  |  | ROZPOCET | 0 | 0 | 0 | 0 | 0 | 2 | 0 | 16 | 1174640046
| Online PSC |  | https://podminky.urs.cz/item/CS_URS_2025_01/763131911 | [16 empty] | Online PSC | 2
| VV |  | Tabulka ostatních prvků | [16 empty] | VV | 2 | 1 | True | 0 | ROZPOCET
| VV |  | "ozn. X.6" 2 |  | 2 | [14 empty] | VV | 2 | 2 | True | 0 | ROZPOCET
| VV |  | Součet |  | 2 | [14 empty] | VV | 2 | 4 | True | 1 | ROZPOCET
72 | K | X.6 | D+M větrací mřížka min D 50 mm do SDK podhledu, plastová, specifikace dle PD | kus | 2 |  | 0 |  |  | snížená |  | 0 | 5e-05 | 0.0001 | 0 | 0 | investice | 0 | 16 | K | 2 |  |  |  | ROZPOCET | 0 | 0 | 0 | 0 | 0 | 2 | 0 | 16 | 946524539
| VV |  | Tabulka ostatních prvků | [16 empty] | VV | 2 | 1 | True | 0 | ROZPOCET
| VV |  | "ozn. X.6" 2 |  | 2 | [14 empty] | VV | 2 | 2 | True | 0 | ROZPOCET
| VV |  | Součet |  | 2 | [14 empty] | VV | 2 | 4 | True | 1 | ROZPOCET
73 | K | 763251R22 | Sádrovláknitá podlaha tl 35 mm z podlahových prvků tl 25 mm s dřevovláknitou deskou tl 10 mm bez podsypu | m2 | 11.3 |  | 0 |  |  | snížená |  | 0 | 0.04735 | 0.53506 | 0 | 0 |  |  | 16 | K | 2 |  |  |  | ROZPOCET | 0 | 0 | 0 | 0 | 0 | 2 | 0 | 16 | -1689057308
| P |  | Poznámka k položce: systémový výrobek | [16 empty] | P | 2
| VV |  | skladba F.2 | [16 empty] | VV | 2 | 1 | True | 0 | ROZPOCET
| VV |  | "m.č. 2.01" 11,3 |  | 11.3 | [14 empty] | VV | 2 | 2 | True | 0 | ROZPOCET
| VV |  | Součet |  | 11.3 | [14 empty] | VV | 2 | 4 | True | 1 | ROZPOCET
74 | K | 998763512 | Přesun hmot pro konstrukce montované z desek sádrokartonových, sádrovláknitých, cementovláknitých nebo cementových stanovený procentní sazbou (%) z ceny vodorovná dopravní vzdálenost do 50 m ruční (bez užití mechanizace) v objektech výšky přes 6 do 12 m | % |  |  | 0 | CS ÚRS 2025 01 |  | snížená |  | 0 | 0 | 0 | 0 | 0 |  |  | 16 | K | 2 |  |  |  | ROZPOCET | 0 | 0 | 0 | 0 | 0 | 2 | 0 | 16 | 1655765827
| Online PSC |  | https://podminky.urs.cz/item/CS_URS_2025_01/998763512 | [16 empty] | Online PSC | 2
| D | 766 | Konstrukce truhlářské |  |  |  | 0 |  |  |  |  | 0 |  | 0 |  | 0.32 |  |  | 2 | D | 1 |  |  |  | ROZPOCET | [6 empty] | 0
75 | K | 766812R31 | Demontáž kuchyňských linek dřevěných nebo kovových včetně skříněk uchycených na stěně a spotřebičů | soubor | 1 |  | 0 |  |  | snížená |  | 0 | 0 | 0 | 0.3 | 0.3 |  |  | 16 | K | 2 |  |  |  | ROZPOCET | 0 | 0 | 0 | 0 | 0 | 2 | 0 | 16 | -1299275235
76 | K | D.1 | D+M repase vnitřních historických dveří 1kř 610x2065 mm, plné, otočné, kazetové, repase dřevěné zárubně, nové historizující kování, specifikace dle PD | kus | 2 |  | 0 |  |  | snížená |  | 0 | 0 | 0 | 0 | 0 |  |  | 16 | K | 2 |  |  |  | ROZPOCET | 0 | 0 | 0 | 0 | 0 | 2 | 0 | 16 | 722418222
| VV |  | Výpis dveří | [16 empty] | VV | 2 | 1 | True | 0 | ROZPOCET
| VV |  | "ozn. D.1" 2 |  | 2 | [14 empty] | VV | 2 | 2 | True | 0 | ROZPOCET
| VV |  | Součet |  | 2 | [14 empty] | VV | 2 | 4 | True | 1 | ROZPOCET
77 | K | D.2 | D+M repase vnitřních historických dveří 2kř 1240x2550 mm, plné, otočné, kazetové, repase dřevěné zárubně, nové historizující kování, specifikace dle PD | kus | 1 |  | 0 |  |  | snížená |  | 0 | 0 | 0 | 0 | 0 |  |  | 16 | K | 2 |  |  |  | ROZPOCET | 0 | 0 | 0 | 0 | 0 | 2 | 0 | 16 | 955656477
| VV |  | Výpis dveří | [16 empty] | VV | 2 | 1 | True | 0 | ROZPOCET
| VV |  | "ozn. D.2" 1 |  | 1 | [14 empty] | VV | 2 | 2 | True | 0 | ROZPOCET
| VV |  | Součet |  | 1 | [14 empty] | VV | 2 | 4 | True | 1 | ROZPOCET
78 | K | D.3 | D+M repase vnitřních historických dveří 2kř 1240x2565 mm, plné, otočné, kazetové, repase dřevěné zárubně, nové historizující kování, specifikace dle PD | kus | 1 |  | 0 |  |  | snížená |  | 0 | 0 | 0 | 0 | 0 |  |  | 16 | K | 2 |  |  |  | ROZPOCET | 0 | 0 | 0 | 0 | 0 | 2 | 0 | 16 | -1721534939
| VV |  | Výpis dveří | [16 empty] | VV | 2 | 1 | True | 0 | ROZPOCET
| VV |  | "ozn. D.3" 1 |  | 1 | [14 empty] | VV | 2 | 2 | True | 1 | ROZPOCET
| VV |  | Součet |  | 1 | [14 empty] | VV | 2 | 4 | True | 0 | ROZPOCET
79 | K | D.4 | D+M replika vnitřních dveří 1kř 700x2650 mm, plné, otočné, kazetové, replika dřevěné zárubně, nové historizující kování, specifikace dle PD | kus | 1 |  | 0 |  |  | snížená |  | 0 | 0 | 0 | 0 | 0 |  |  | 16 | K | 2 |  |  |  | ROZPOCET | 0 | 0 | 0 | 0 | 0 | 2 | 0 | 16 | 1039432454
| VV |  | Výpis dveří | [16 empty] | VV | 2 | 1 | True | 0 | ROZPOCET
| VV |  | "ozn. D.4" 1 |  | 1 | [14 empty] | VV | 2 | 2 | True | 1 | ROZPOCET
| VV |  | Součet |  | 1 | [14 empty] | VV | 2 | 4 | True | 0 | ROZPOCET
80 | K | D.5 | D+M repase vnitřních historických dveří 1kř 890x2080 mm, plné, otočné, kazetové, repase dřevěné zárubně, nové historizující kování, specifikace dle PD | kus | 1 |  | 0 |  |  | snížená |  | 0 | 0 | 0 | 0 | 0 |  |  | 16 | K | 2 |  |  |  | ROZPOCET | 0 | 0 | 0 | 0 | 0 | 2 | 0 | 16 | 1653318259
| VV |  | Výpis dveří | [16 empty] | VV | 2 | 1 | True | 0 | ROZPOCET
| VV |  | "ozn. D.5" 1 |  | 1 | [14 empty] | VV | 2 | 2 | True | 0 | ROZPOCET
| VV |  | Součet |  | 1 | [14 empty] | VV | 2 | 4 | True | 1 | ROZPOCET
81 | K | D.6 | D+M vnitřní dveře 1kř 700x2100 mm, plné, posuvné po stěně, vč kování a obložkové zárubně, specifikace dle PD | kus | 1 |  | 0 |  |  | snížená |  | 0 | 0 | 0 | 0 | 0 |  |  | 16 | K | 2 |  |  |  | ROZPOCET | 0 | 0 | 0 | 0 | 0 | 2 | 0 | 16 | 1541312708
| VV |  | Výpis dveří | [16 empty] | VV | 2 | 1 | True | 0 | ROZPOCET
| VV |  | "ozn. D.6" 1 |  | 1 | [14 empty] | VV | 2 | 2 | True | 0 | ROZPOCET
| VV |  | Součet |  | 1 | [14 empty] | VV | 2 | 4 | True | 1 | ROZPOCET
82 | K | P.1 | D+M repase špaletového okna 1255x2440 mm, čtyřdílné, repase parapetu, nové těsnění, kování, klika, specifikace dle PD | kus | 3 |  | 0 |  |  | snížená |  | 0 | 0 | 0 | 0 | 0 |  |  | 16 | K | 2 |  |  |  | ROZPOCET | 0 | 0 | 0 | 0 | 0 | 2 | 0 | 16 | 979290991
| VV |  | Výpis oken | [16 empty] | VV | 2 | 1 | True | 0 | ROZPOCET
| VV |  | "ozn. P.1" 3 |  | 3 | [14 empty] | VV | 2 | 2 | True | 0 | ROZPOCET
| VV |  | Součet |  | 3 | [14 empty] | VV | 2 | 4 | True | 1 | ROZPOCET
83 | K | P.2 | D+M repase balkónového okna 1640x2160 mm, nové těsnění, kování, klika, specifikace dle PD | kus | 2 |  | 0 |  |  | snížená |  | 0 | 0 | 0 | 0 | 0 |  |  | 16 | K | 2 |  |  |  | ROZPOCET | 0 | 0 | 0 | 0 | 0 | 2 | 0 | 16 | -1438847681
| VV |  | Výpis oken | [16 empty] | VV | 2 | 1 | True | 0 | ROZPOCET
| VV |  | "ozn. P.2" 2 |  | 2 | [14 empty] | VV | 2 | 2 | True | 1 | ROZPOCET
| VV |  | Součet |  | 2 | [14 empty] | VV | 2 | 4 | True | 0 | ROZPOCET
84 | K | P.3 | D+M repase 2kř okna 580x1200 + 750x1300 mm, nové těsnění, kování, klika, specifikace dle PD | kus | 1 |  | 0 |  |  | snížená |  | 0 | 0 | 0 | 0 | 0 |  |  | 16 | K | 2 |  |  |  | ROZPOCET | 0 | 0 | 0 | 0 | 0 | 2 | 0 | 16 | -1038851142
| VV |  | Výpis oken | [16 empty] | VV | 2 | 1 | True | 0 | ROZPOCET
| VV |  | "ozn. P.3" 1 |  | 1 | [14 empty] | VV | 2 | 2 | True | 1 | ROZPOCET
| VV |  | Součet |  | 1 | [14 empty] | VV | 2 | 4 | True | 0 | ROZPOCET
85 | K | P.4 | D+M repase 1kř okna 740x1115 mm, nové těsnění, kování, klika, specifikace dle PD | kus | 1 |  | 0 |  |  | snížená |  | 0 | 0 | 0 | 0 | 0 |  |  | 16 | K | 2 |  |  |  | ROZPOCET | 0 | 0 | 0 | 0 | 0 | 2 | 0 | 16 | 1939943384
| VV |  | Výpis oken | [16 empty] | VV | 2 | 1 | True | 0 | ROZPOCET
| VV |  | "ozn. P.4" 1 |  | 1 | [14 empty] | VV | 2 | 2 | True | 1 | ROZPOCET
| VV |  | Součet |  | 1 | [14 empty] | VV | 2 | 4 | True | 0 | ROZPOCET
86 | K | J.1_A | D+M kuchyňská linka vč. horních skříněk a pracovní desky, kompletní provedení, specifikace dle PD | soubor | 1 |  | 0 |  |  | snížená |  | 0 | 0 | 0 | 0 | 0 |  |  | 16 | K | 2 |  |  |  | ROZPOCET | 0 | 0 | 0 | 0 | 0 | 2 | 0 | 16 | -605148710
| VV |  | Tabulka truhlářských výrobků | [16 empty] | VV | 2 | 1 | True | 0 | ROZPOCET
| VV |  | "ozn. J.1" 1 |  | 1 | [14 empty] | VV | 2 | 2 | True | 0 | ROZPOCET
| VV |  | Součet |  | 1 | [14 empty] | VV | 2 | 4 | True | 1 | ROZPOCET
87 | K | J.1_B | D+M spotřebiče do kuchyňské linky, specifikace dle PD | soubor | 1 |  | 0 |  |  | snížená |  | 0 | 0 | 0 | 0 | 0 |  |  | 16 | K | 2 |  |  |  | ROZPOCET | 0 | 0 | 0 | 0 | 0 | 2 | 0 | 16 | 678342456
| P |  | Poznámka k položce: elektrická trouba, elektrická sklokeramická varná deska, cirkulační digestoř | [16 empty] | P | 2
| VV |  | Tabulka truhlářských výrobků | [16 empty] | VV | 2 | 1 | True | 0 | ROZPOCET
| VV |  | "ozn. J.1" 1 |  | 1 | [14 empty] | VV | 2 | 2 | True | 0 | ROZPOCET
| VV |  | Součet |  | 1 | [14 empty] | VV | 2 | 4 | True | 1 | ROZPOCET
88 | K | J.1_C | D+M vestavná myčka do kuchyňské linky, specifikace dle PD | kus | 1 |  | 0 |  |  | snížená |  | 0 | 0 | 0 | 0 | 0 | investice | 0 | 16 | K | 2 |  |  |  | ROZPOCET | 0 | 0 | 0 | 0 | 0 | 2 | 0 | 16 | -1758835270
| VV |  | Tabulka truhlářských výrobků | [16 empty] | VV | 2 | 1 | True | 0 | ROZPOCET
| VV |  | "ozn. J.1" 1 |  | 1 | [14 empty] | VV | 2 | 2 | True | 0 | ROZPOCET
| VV |  | Součet |  | 1 | [14 empty] | VV | 2 | 4 | True | 1 | ROZPOCET
89 | K | 766R02 | D+M Koupelnová skříňka LED se zrcadlem 500x130x700 mm, vč kotvení, specifikace dle standardů | kus | 1 |  | 0 |  |  | snížená |  | 0 | 0 | 0 | 0.02 | 0.02 | investice | 0 | 16 | K | 2 |  |  |  | ROZPOCET | 0 | 0 | 0 | 0 | 0 | 2 | 0 | 16 | 530101420
90 | K | 998766312 | Přesun hmot pro konstrukce truhlářské stanovený procentní sazbou (%) z ceny vodorovná dopravní vzdálenost do 50 m ruční (bez užití mechanizace) v objektech výšky přes 6 do 12 m | % |  |  | 0 | CS ÚRS 2025 01 |  | snížená |  | 0 | 0 | 0 | 0 | 0 |  |  | 16 | K | 2 |  |  |  | ROZPOCET | 0 | 0 | 0 | 0 | 0 | 2 | 0 | 16 | -918736607
| Online PSC |  | https://podminky.urs.cz/item/CS_URS_2025_01/998766312 | [16 empty] | Online PSC | 2
| D | 767 | Konstrukce zámečnické |  |  |  | 0 |  |  |  |  | 0 |  | 0.00182 |  | 0 |  |  | 2 | D | 1 |  |  |  | ROZPOCET | [6 empty] | 0
91 | K | 767646411 | Montáž revizních dveří a dvířek hliníkových, ocelových nebo plastových s rámem jednokřídlových, plochy do 0,5 m2 | m2 | 1 |  | 0 | CS ÚRS 2025 01 |  | snížená |  | 0 | 0.00012 | 0.00012 | 0 | 0 |  |  | 16 | K | 2 |  |  |  | ROZPOCET | 0 | 0 | 0 | 0 | 0 | 2 | 0 | 16 | 1594800763
| Online PSC |  | https://podminky.urs.cz/item/CS_URS_2025_01/767646411 | [16 empty] | Online PSC | 2
| VV |  | Tabulka ostatních výrobků | [16 empty] | VV | 2 | 1 | True | 0 | ROZPOCET
| VV |  | "ozn. X.1" 1 |  | 1 | [14 empty] | VV | 2 | 2 | True | 0 | ROZPOCET
| VV |  | Součet |  | 1 | [14 empty] | VV | 2 | 4 | True | 1 | ROZPOCET
92 | M | 5624580R | dvířka revizní 250x300mm hliníková, pod obklad, vč těsnění a rámečku, specifikace dle PD | kus | 1 |  | 0 |  |  | snížená |  | 0 | 0.0017 | 0.0017 | 0 | 0 |  |  | 32 | M | 2 |  |  |  | ROZPOCET | 0 | 0 | 0 | 0 | 0 | 2 | 0 | 16 | 70068990
| VV |  | Tabulka ostatních výrobků | [16 empty] | VV | 2 | 1 | True | 0 | ROZPOCET
| VV |  | "ozn. X.1" 1 |  | 1 | [14 empty] | VV | 2 | 2 | True | 0 | ROZPOCET
| VV |  | Součet |  | 1 | [14 empty] | VV | 2 | 4 | True | 1 | ROZPOCET
93 | K | X.7 | D+M stěnová větrací mřížka 400x150 mm, plastová, specifikace dle PD | kus | 1 |  | 0 |  |  | snížená |  | 0 | 0 | 0 | 0 | 0 |  |  | 16 | K | 2 |  |  |  | ROZPOCET | 0 | 0 | 0 | 0 | 0 | 2 | 0 | 16 | -2082630323
| VV |  | Tabulka ostatních výrobků | [16 empty] | VV | 2 | 1 | True | 0 | ROZPOCET
| VV |  | "ozn. X.7" 1 |  | 1 | [14 empty] | VV | 2 | 2 | True | 0 | ROZPOCET
| VV |  | Součet |  | 1 | [14 empty] | VV | 2 | 4 | True | 1 | ROZPOCET
94 | K | 998767312 | Přesun hmot pro zámečnické konstrukce stanovený procentní sazbou (%) z ceny vodorovná dopravní vzdálenost do 50 m ruční (bez užití mechanizace) v objektech výšky přes 6 do 12 m | % |  |  | 0 | CS ÚRS 2025 01 |  | snížená |  | 0 | 0 | 0 | 0 | 0 |  |  | 16 | K | 2 |  |  |  | ROZPOCET | 0 | 0 | 0 | 0 | 0 | 2 | 0 | 16 | 1595780758
| Online PSC |  | https://podminky.urs.cz/item/CS_URS_2025_01/998767312 | [16 empty] | Online PSC | 2
| D | 771 | Podlahy z dlaždic |  |  |  | 0 |  |  |  |  | 0 |  | 0.85423 |  | 0 |  |  | 2 | D | 1 |  |  |  | ROZPOCET | [6 empty] | 0
95 | K | 771121011 | Příprava podkladu před provedením dlažby nátěr penetrační na podlahu | m2 | 22.31 |  | 0 | CS ÚRS 2025 01 |  | snížená |  | 0 | 0.0003 | 0.006693 | 0 | 0 |  |  | 16 | K | 2 |  |  |  | ROZPOCET | 0 | 0 | 0 | 0 | 0 | 2 | 0 | 16 | 1647801189
| Online PSC |  | https://podminky.urs.cz/item/CS_URS_2025_01/771121011 | [16 empty] | Online PSC | 2
96 | K | 771574414 | Montáž podlah z dlaždic keramických lepených cementovým flexibilním lepidlem hladkých, tloušťky do 10 mm přes 4 do 6 ks/m2 | m2 | 22.31 |  | 0 | CS ÚRS 2025 01 |  | snížená |  | 0 | 0.00909 | 0.2028 | 0 | 0 |  |  | 16 | K | 2 |  |  |  | ROZPOCET | 0 | 0 | 0 | 0 | 0 | 2 | 0 | 16 | -359309529
| Online PSC |  | https://podminky.urs.cz/item/CS_URS_2025_01/771574414 | [16 empty] | Online PSC | 2
| VV |  | skladba F.1 | [16 empty] | VV | 2 | 1 | True | 0 | ROZPOCET
| VV |  | "m.č. 2.04" 2,12 |  | 2.12 | [14 empty] | VV | 2 | 2 | True | 0 | ROZPOCET
| VV |  | "m.č. 2.05" 1,97 |  | 1.97 | [14 empty] | VV | 2 | 2 | True | 0 | ROZPOCET
| VV |  | "m.č. 2.06" 6,17 |  | 6.17 | [14 empty] | VV | 2 | 2 | True | 0 | ROZPOCET
| VV |  | "m.č. 2.07" 12,05 |  | 12.05 | [14 empty] | VV | 2 | 2 | True | 0 | ROZPOCET
| VV |  | Součet |  | 22.31 | [14 empty] | VV | 2 | 4 | True | 1 | ROZPOCET
97 | M | 5976116R.1 | dlažba keramická 600x300 mm, specifikace dle standardů | m2 | 24.541 |  | 0 |  |  | snížená |  | 0 | 0.022 | 0.5399 | 0 | 0 |  |  | 32 | M | 2 |  |  |  | ROZPOCET | 0 | 0 | 0 | 0 | 0 | 2 | 0 | 16 | -329223404
| VV |  | skladba F.1 | [16 empty] | VV | 2 | 1 | True | 0 | ROZPOCET
| VV |  | "m.č. 2.04" 2,12 |  | 2.12 | [14 empty] | VV | 2 | 2 | True | 0 | ROZPOCET
| VV |  | "m.č. 2.05" 1,97 |  | 1.97 | [14 empty] | VV | 2 | 2 | True | 0 | ROZPOCET
| VV |  | "m.č. 2.06" 6,17 |  | 6.17 | [14 empty] | VV | 2 | 2 | True | 0 | ROZPOCET
| VV |  | "m.č. 2.07" 12,05 |  | 12.05 | [14 empty] | VV | 2 | 2 | True | 0 | ROZPOCET
| VV |  | Součet |  | 22.31 | [14 empty] | VV | 2 | 4 | True | 1 | ROZPOCET
| VV |  | 22,31*1,1 'Přepočtené koeficientem množství |  | 24.541 | [14 empty] | VV | 2 | 2 | False | 1 | ROZPOCET
98 | K | 771577211 | Montáž podlah z dlaždic keramických lepených cementovým flexibilním lepidlem Příplatek k cenám za plochu do 5 m2 jednotlivě | m2 | 4.09 |  | 0 | CS ÚRS 2025 01 |  | snížená |  | 0 | 0 | 0 | 0 | 0 |  |  | 16 | K | 2 |  |  |  | ROZPOCET | 0 | 0 | 0 | 0 | 0 | 2 | 0 | 16 | -1894960198
| Online PSC |  | https://podminky.urs.cz/item/CS_URS_2025_01/771577211 | [16 empty] | Online PSC | 2
| VV |  | "m.č. 2.04" 2,12 |  | 2.12 | [14 empty] | VV | 2 | 2 | True | 0 | ROZPOCET
| VV |  | "m.č. 2.05" 1,97 |  | 1.97 | [14 empty] | VV | 2 | 2 | True | 0 | ROZPOCET
| VV |  | Součet |  | 4.09 | [14 empty] | VV | 2 | 4 | True | 1 | ROZPOCET
99 | K | 771474113 | Montáž soklů z dlaždic keramických lepených cementovým flexibilním lepidlem rovných, výšky přes 90 do 120 mm | m | 17.5 |  | 0 | CS ÚRS 2025 01 |  | snížená |  | 0 | 0.00058 | 0.01015 | 0 | 0 |  |  | 16 | K | 2 |  |  |  | ROZPOCET | 0 | 0 | 0 | 0 | 0 | 2 | 0 | 16 | 1734168334
| Online PSC |  | https://podminky.urs.cz/item/CS_URS_2025_01/771474113 | [16 empty] | Online PSC | 2
| VV |  | "m.č. 2.05" 5,8-1,0 |  | 4.8 | [14 empty] | VV | 2 | 2 | True | 0 | ROZPOCET
| VV |  | "m.č. 2.07" 20,0-(1,6*2+1,0*2+1,1+1,0) |  | 12.7 | [14 empty] | VV | 2 | 2 | True | 0 | ROZPOCET
| VV |  | Součet |  | 17.5 | [14 empty] | VV | 2 | 4 | True | 1 | ROZPOCET
100 | M | 5976118R | sokl keramický tl do 10mm výšky přes 90 do 120mm, dekor dle dlažby | m | 19.25 |  | 0 |  |  | snížená |  | 0 | 0.00264 | 0.05082 | 0 | 0 |  |  | 32 | M | 2 |  |  |  | ROZPOCET | 0 | 0 | 0 | 0 | 0 | 2 | 0 | 16 | 388229390
| VV |  | 17,5*1,1 'Přepočtené koeficientem množství |  | 19.25 | [14 empty] | VV | 2 | 2 | False | 1 | ROZPOCET
101 | K | 771161021 | Příprava podkladu před provedením dlažby montáž profilu ukončujícího profilu pro plynulý přechod (dlažba-koberec apod.) | m | 2.13 |  | 0 | CS ÚRS 2025 01 |  | snížená |  | 0 | 0.0002 | 0.000426 | 0 | 0 |  |  | 16 | K | 2 |  |  |  | ROZPOCET | 0 | 0 | 0 | 0 | 0 | 2 | 0 | 16 | 952832197
| Online PSC |  | https://podminky.urs.cz/item/CS_URS_2025_01/771161021 | [16 empty] | Online PSC | 2
| VV |  | Tabulka ostatních výrobků | [16 empty] | VV | 2 | 1 | True | 0 | ROZPOCET
| VV |  | "ozn. X.3" 0,89+1,24 |  | 2.13 | [14 empty] | VV | 2 | 2 | True | 0 | ROZPOCET
| VV |  | Součet |  | 2.13 | [14 empty] | VV | 2 | 4 | True | 1 | ROZPOCET
102 | M | RMAT0004 | ukončovací lišta nerezová ve tvaru L | m | 2.343 |  | 0 |  |  | snížená |  | 0 | 0 | 0 | 0 | 0 |  |  | 32 | M | 2 |  |  |  | ROZPOCET | 0 | 0 | 0 | 0 | 0 | 2 | 0 | 16 | 500012570
| VV |  | 2,13*1,1 'Přepočtené koeficientem množství |  | 2.343 | [14 empty] | VV | 2 | 2 | False | 1 | ROZPOCET
103 | K | 771161011 | Příprava podkladu před provedením dlažby montáž profilu dilatační spáry v rovině dlažby | m | 1.92 |  | 0 | CS ÚRS 2025 01 |  | snížená |  | 0 | 0 | 0 | 0 | 0 |  |  | 16 | K | 2 |  |  |  | ROZPOCET | 0 | 0 | 0 | 0 | 0 | 2 | 0 | 16 | 2003187142
| Online PSC |  | https://podminky.urs.cz/item/CS_URS_2025_01/771161011 | [16 empty] | Online PSC | 2
| VV |  | Tabulka ostatních výrobků | [16 empty] | VV | 2 | 1 | True | 0 | ROZPOCET
| VV |  | "ozn. X.4" 0,61*2+0,7 |  | 1.92 | [14 empty] | VV | 2 | 2 | True | 0 | ROZPOCET
| VV |  | Součet |  | 1.92 | [14 empty] | VV | 2 | 4 | True | 1 | ROZPOCET
104 | M | RMAT0001 | profil dilatační nerezový | m | 2.112 |  | 0 |  |  | snížená |  | 0 | 0 | 0 | 0 | 0 |  |  | 32 | M | 2 |  |  |  | ROZPOCET | 0 | 0 | 0 | 0 | 0 | 2 | 0 | 16 | 1384724603
| VV |  | 1,92*1,1 'Přepočtené koeficientem množství |  | 2.112 | [14 empty] | VV | 2 | 2 | False | 1 | ROZPOCET
105 | K | 771591112 | Izolace podlahy pod dlažbu nátěrem nebo stěrkou ve dvou vrstvách | m2 | 12.61 |  | 0 | CS ÚRS 2025 01 |  | snížená |  | 0 | 0.0015 | 0.018915 | 0 | 0 |  |  | 16 | K | 2 |  |  |  | ROZPOCET | 0 | 0 | 0 | 0 | 0 | 2 | 0 | 16 | 418281546
| Online PSC |  | https://podminky.urs.cz/item/CS_URS_2025_01/771591112 | [16 empty] | Online PSC | 2
| VV |  | skladba F.1 | [16 empty] | VV | 2 | 1 | True | 0 | ROZPOCET
| VV |  | "m.č. 2.04" 2,12 |  | 2.12 | [14 empty] | VV | 2 | 2 | True | 0 | ROZPOCET
| VV |  | "m.č. 2.06" 6,17 |  | 6.17 | [14 empty] | VV | 2 | 2 | True | 0 | ROZPOCET
| VV |  | "vytažení na stěny v. 300 mm" (6,4+10,0)*0,3-1,0*0,3*2 |  | 4.32 | [14 empty] | VV | 2 | 2 | True | 0 | ROZPOCET
| VV |  | Součet |  | 12.61 | [14 empty] | VV | 2 | 4 | True | 1 | ROZPOCET
106 | K | 771591241 | Izolace podlahy pod dlažbu těsnícími izolačními pásy vnitřní kout | kus | 10 |  | 0 | CS ÚRS 2025 01 |  | snížená |  | 0 | 0.00021 | 0.0021 | 0 | 0 |  |  | 16 | K | 2 |  |  |  | ROZPOCET | 0 | 0 | 0 | 0 | 0 | 2 | 0 | 16 | 1680634731
| Online PSC |  | https://podminky.urs.cz/item/CS_URS_2025_01/771591241 | [16 empty] | Online PSC | 2
| VV |  | Nový stav | [16 empty] | VV | 2 | 1 | True | 0 | ROZPOCET
| VV |  | "m.č. 2.04" 4 |  | 4 | [14 empty] | VV | 2 | 2 | True | 0 | ROZPOCET
| VV |  | "m.č. 2.06" 6 |  | 6 | [14 empty] | VV | 2 | 2 | True | 0 | ROZPOCET
| VV |  | Součet |  | 10 | [14 empty] | VV | 2 | 4 | True | 1 | ROZPOCET
107 | K | 771591242 | Izolace podlahy pod dlažbu těsnícími izolačními pásy vnější roh | kus | 2 |  | 0 | CS ÚRS 2025 01 |  | snížená |  | 0 | 0.0002 | 0.0004 | 0 | 0 |  |  | 16 | K | 2 |  |  |  | ROZPOCET | 0 | 0 | 0 | 0 | 0 | 2 | 0 | 16 | 527226153
| Online PSC |  | https://podminky.urs.cz/item/CS_URS_2025_01/771591242 | [16 empty] | Online PSC | 2
| VV |  | Nový stav | [16 empty] | VV | 2 | 1 | True | 0 | ROZPOCET
| VV |  | "m.č. 2.06" 2 |  | 2 | [14 empty] | VV | 2 | 2 | True | 0 | ROZPOCET
| VV |  | Součet |  | 2 | [14 empty] | VV | 2 | 4 | True | 1 | ROZPOCET
108 | K | 771591264 | Izolace podlahy pod dlažbu těsnícími izolačními pásy mezi podlahou a stěnu | m | 14.4 |  | 0 | CS ÚRS 2025 01 |  | snížená |  | 0 | 0.00142 | 0.020448 | 0 | 0 |  |  | 16 | K | 2 |  |  |  | ROZPOCET | 0 | 0 | 0 | 0 | 0 | 2 | 0 | 16 | 1281459420
| Online PSC |  | https://podminky.urs.cz/item/CS_URS_2025_01/771591264 | [16 empty] | Online PSC | 2
| VV |  | Nový stav | [16 empty] | VV | 2 | 1 | True | 0 | ROZPOCET
| VV |  | "m.č. 2.04" 6,4-1,0 |  | 5.4 | [14 empty] | VV | 2 | 2 | True | 0 | ROZPOCET
| VV |  | "m.č. 2.06" 10,0-1,0 |  | 9 | [14 empty] | VV | 2 | 2 | True | 0 | ROZPOCET
| VV |  | Součet |  | 14.4 | [14 empty] | VV | 2 | 4 | True | 1 | ROZPOCET
109 | K | 771591115 | Podlahy - dokončovací práce spárování silikonem | m | 17.5 |  | 0 | CS ÚRS 2025 01 |  | snížená |  | 0 | 9e-05 | 0.001575 | 0 | 0 |  |  | 16 | K | 2 |  |  |  | ROZPOCET | 0 | 0 | 0 | 0 | 0 | 2 | 0 | 16 | -1369785324
| Online PSC |  | https://podminky.urs.cz/item/CS_URS_2025_01/771591115 | [16 empty] | Online PSC | 2
| VV |  | dlažba/sokl | [16 empty] | VV | 2 | 1 | True | 0 | ROZPOCET
| VV |  | "m.č. 2.05" 5,8-1,0 |  | 4.8 | [14 empty] | VV | 2 | 2 | True | 0 | ROZPOCET
| VV |  | "m.č. 2.07" 20,0-(1,6*2+1,0*2+1,1+1,0) |  | 12.7 | [14 empty] | VV | 2 | 2 | True | 0 | ROZPOCET
| VV |  | Součet |  | 17.5 | [14 empty] | VV | 2 | 4 | True | 1 | ROZPOCET
110 | K | 998771312 | Přesun hmot pro podlahy z dlaždic stanovený procentní sazbou (%) z ceny vodorovná dopravní vzdálenost do 50 m ruční (bez užití mechanizace) v objektech výšky přes 6 do 12 m | % |  |  | 0 | CS ÚRS 2025 01 |  | snížená |  | 0 | 0 | 0 | 0 | 0 |  |  | 16 | K | 2 |  |  |  | ROZPOCET | 0 | 0 | 0 | 0 | 0 | 2 | 0 | 16 | 327010003
| Online PSC |  | https://podminky.urs.cz/item/CS_URS_2025_01/998771312 | [16 empty] | Online PSC | 2
| D | 775 | Podlahy skládané |  |  |  | 0 |  |  |  |  | 0 |  | 0.12099 |  | 0 |  |  | 2 | D | 1 |  |  |  | ROZPOCET | [6 empty] | 0
111 | K | 775511R39 | Podlahy vlysové masivní lepené rybinový, řemenový, průpletový vzor s tmelením a broušením, vč povrchové úpravy z vlysů tl. do 22 mm montáž (přilepení) z jakýchkoliv dřevin | m2 | 11.3 |  | 0 | CS ÚRS 2024 01 |  | snížená |  | 0 | 0.00147 | 0.016611 | 0 | 0 |  |  | 16 | K | 2 |  |  |  | ROZPOCET | 0 | 0 | 0 | 0 | 0 | 2 | 0 | 16 | -577773638
| Online PSC |  | https://podminky.urs.cz/item/CS_URS_2024_01/775511R39 | [16 empty] | Online PSC | 2
| VV |  | Nový stav | [16 empty] | VV | 2 | 1 | True | 0 | ROZPOCET
| VV |  | "m.č. 2.01" 11,3 |  | 11.3 | [14 empty] | VV | 2 | 2 | True | 0 | ROZPOCET
| VV |  | Součet |  | 11.3 | [14 empty] | VV | 2 | 4 | True | 1 | ROZPOCET
112 | M | 611R02 | dubové masivní parketové vlysy tl 22 mm, živější vzhled, vč povrchové úpravy, specifikace dle standardů | m2 | 12.43 |  | 0 |  |  | snížená |  | 0 | 0.0064 | 0.079552 | 0 | 0 |  |  | 32 | M | 2 |  |  |  | ROZPOCET | 0 | 0 | 0 | 0 | 0 | 2 | 0 | 16 | 1377265569
| VV |  | 11,3*1,1 'Přepočtené koeficientem množství |  | 12.43 | [14 empty] | VV | 2 | 2 | False | 1 | ROZPOCET
113 | K | 775413401 | Montáž lišty obvodové lepené | m | 11.2 |  | 0 | CS ÚRS 2025 01 |  | snížená |  | 0 | 0 | 0 | 0 | 0 |  |  | 16 | K | 2 |  |  |  | ROZPOCET | 0 | 0 | 0 | 0 | 0 | 2 | 0 | 16 | 74051673
| Online PSC |  | https://podminky.urs.cz/item/CS_URS_2025_01/775413401 | [16 empty] | Online PSC | 2
| VV |  | Nový stav | [16 empty] | VV | 2 | 1 | True | 0 | ROZPOCET
| VV |  | "m.č. 2.01" 13,9-(1,6+1,1) |  | 11.2 | [14 empty] | VV | 2 | 2 | True | 0 | ROZPOCET
| VV |  | Součet |  | 11.2 | [14 empty] | VV | 2 | 4 | True | 1 | ROZPOCET
114 | M | 6141811R2 | lišta podlahová systémová k dřevěné vlysové podlaze, specifikace dle PD | m | 12.32 |  | 0 |  |  | snížená |  | 0 | 0.0002 | 0.002464 | 0 | 0 |  |  | 32 | M | 2 |  |  |  | ROZPOCET | 0 | 0 | 0 | 0 | 0 | 2 | 0 | 16 | -191661270
| VV |  | 11,2*1,1 'Přepočtené koeficientem množství |  | 12.32 | [14 empty] | VV | 2 | 2 | False | 1 | ROZPOCET
115 | K | 775591911 | Ostatní práce při opravách dřevěných podlah broušení podlah vlysových, palubkových, parketových nebo mozaikových jednotlivé operace hrubé | m2 | 50.59 |  | 0 | CS ÚRS 2025 01 |  | snížená |  | 0 | 1e-05 | 0.0005059 | 0 | 0 |  |  | 16 | K | 2 |  |  |  | ROZPOCET | 0 | 0 | 0 | 0 | 0 | 2 | 0 | 16 | -1437368357
| Online PSC |  | https://podminky.urs.cz/item/CS_URS_2025_01/775591911 | [16 empty] | Online PSC | 2
| VV |  | skladba F.3 | [16 empty] | VV | 2 | 1 | True | 0 | ROZPOCET
| VV |  | "m.č. 2.02" 4,49 |  | 4.49 | [14 empty] | VV | 2 | 2 | True | 0 | ROZPOCET
| VV |  | "m.č. 2.03" 13,46 |  | 13.46 | [14 empty] | VV | 2 | 2 | True | 0 | ROZPOCET
| VV |  | "m.č. 2.08" 32,64 |  | 32.64 | [14 empty] | VV | 2 | 2 | True | 0 | ROZPOCET
| VV |  | Součet |  | 50.59 | [14 empty] | VV | 2 | 4 | True | 1 | ROZPOCET
116 | K | 775591913 | Ostatní práce při opravách dřevěných podlah broušení podlah vlysových, palubkových, parketových nebo mozaikových jednotlivé operace jemné | m2 | 50.59 |  | 0 | CS ÚRS 2025 01 |  | snížená |  | 0 | 1e-05 | 0.0005059 | 0 | 0 |  |  | 16 | K | 2 |  |  |  | ROZPOCET | 0 | 0 | 0 | 0 | 0 | 2 | 0 | 16 | 1800853097
| Online PSC |  | https://podminky.urs.cz/item/CS_URS_2025_01/775591913 | [16 empty] | Online PSC | 2
| VV |  | skladba F.3 | [16 empty] | VV | 2 | 1 | True | 0 | ROZPOCET
| VV |  | "m.č. 2.02" 4,49 |  | 4.49 | [14 empty] | VV | 2 | 2 | True | 0 | ROZPOCET
| VV |  | "m.č. 2.03" 13,46 |  | 13.46 | [14 empty] | VV | 2 | 2 | True | 0 | ROZPOCET
| VV |  | "m.č. 2.08" 32,64 |  | 32.64 | [14 empty] | VV | 2 | 2 | True | 0 | ROZPOCET
| VV |  | Součet |  | 50.59 | [14 empty] | VV | 2 | 4 | True | 1 | ROZPOCET
117 | K | 775591920 | Ostatní práce při opravách dřevěných podlah dokončovací vysátí | m2 | 151.77 |  | 0 | CS ÚRS 2025 01 |  | snížená |  | 0 | 0 | 0 | 0 | 0 |  |  | 16 | K | 2 |  |  |  | ROZPOCET | 0 | 0 | 0 | 0 | 0 | 2 | 0 | 16 | -1414142139
| Online PSC |  | https://podminky.urs.cz/item/CS_URS_2025_01/775591920 | [16 empty] | Online PSC | 2
| VV |  | skladba F.3 | [16 empty] | VV | 2 | 1 | True | 0 | ROZPOCET
| VV |  | "po hrubém, po jemném broušení" 50,59*2 |  | 101.18 | [14 empty] | VV | 2 | 2 | True | 0 | ROZPOCET
| VV |  | "po základním laku" 50,59 |  | 50.59 | [14 empty] | VV | 2 | 2 | True | 0 | ROZPOCET
| VV |  | Součet |  | 151.77 | [14 empty] | VV | 2 | 4 | True | 1 | ROZPOCET
118 | K | 775591921 | Ostatní práce při opravách dřevěných podlah lakování jednotlivé operace základní lak | m2 | 50.59 |  | 0 | CS ÚRS 2025 01 |  | snížená |  | 0 | 0.00026 | 0.013153 | 0 | 0 |  |  | 16 | K | 2 |  |  |  | ROZPOCET | 0 | 0 | 0 | 0 | 0 | 2 | 0 | 16 | -949770034
| Online PSC |  | https://podminky.urs.cz/item/CS_URS_2025_01/775591921 | [16 empty] | Online PSC | 2
| VV |  | "skladba F.3" 50,59 |  | 50.59 | [14 empty] | VV | 2 | 2 | True | 0 | ROZPOCET
| VV |  | Součet |  | 50.59 | [14 empty] | VV | 2 | 4 | True | 1 | ROZPOCET
119 | K | 775591922 | Ostatní práce při opravách dřevěných podlah lakování jednotlivé operace vrchní lak pro běžnou zátěž (bytové prostory apod.) | m2 | 50.59 |  | 0 | CS ÚRS 2025 01 |  | snížená |  | 0 | 0.00015 | 0.0075885 | 0 | 0 |  |  | 16 | K | 2 |  |  |  | ROZPOCET | 0 | 0 | 0 | 0 | 0 | 2 | 0 | 16 | 1816166084
| Online PSC |  | https://podminky.urs.cz/item/CS_URS_2025_01/775591922 | [16 empty] | Online PSC | 2
| VV |  | "skladba F.3" 50,59 |  | 50.59 | [14 empty] | VV | 2 | 2 | True | 0 | ROZPOCET
| VV |  | Součet |  | 50.59 | [14 empty] | VV | 2 | 4 | True | 1 | ROZPOCET
120 | K | 775591926 | Ostatní práce při opravách dřevěných podlah lakování jednotlivé operace mezibroušení mezi vrstvami laku | m2 | 50.59 |  | 0 | CS ÚRS 2025 01 |  | snížená |  | 0 | 1e-05 | 0.0005059 | 0 | 0 |  |  | 16 | K | 2 |  |  |  | ROZPOCET | 0 | 0 | 0 | 0 | 0 | 2 | 0 | 16 | -896403464
| Online PSC |  | https://podminky.urs.cz/item/CS_URS_2025_01/775591926 | [16 empty] | Online PSC | 2
| VV |  | "skladba F.3" 50,59 |  | 50.59 | [14 empty] | VV | 2 | 2 | True | 0 | ROZPOCET
| VV |  | Součet |  | 50.59 | [14 empty] | VV | 2 | 4 | True | 1 | ROZPOCET
121 | K | 775R01 | Přilepení uvolněných stávajících vlysů | m2 | 5.059 |  | 0 |  |  | snížená |  | 0 | 2e-05 | 0.00010118 | 0 | 0 |  |  | 16 | K | 2 |  |  |  | ROZPOCET | 0 | 0 | 0 | 0 | 0 | 2 | 0 | 16 | 71235051
| VV |  | předpoklad 10% stávajích vlysů | [16 empty] | VV | 2 | 1 | True | 0 | ROZPOCET
| VV |  | "skladba F.3" 50,59*0,1 |  | 5.059 | [14 empty] | VV | 2 | 2 | True | 0 | ROZPOCET
| VV |  | Součet |  | 5.059 | [14 empty] | VV | 2 | 4 | True | 1 | ROZPOCET
122 | K | 998775312 | Přesun hmot pro podlahy skládané stanovený procentní sazbou (%) z ceny vodorovná dopravní vzdálenost do 50 m ruční (bez užití mechanizace) v objektech výšky přes 6 do 12 m | % |  |  | 0 | CS ÚRS 2025 01 |  | snížená |  | 0 | 0 | 0 | 0 | 0 |  |  | 16 | K | 2 |  |  |  | ROZPOCET | 0 | 0 | 0 | 0 | 0 | 2 | 0 | 16 | 20670688
| Online PSC |  | https://podminky.urs.cz/item/CS_URS_2025_01/998775312 | [16 empty] | Online PSC | 2
| D | 776 | Podlahy povlakové |  |  |  | 0 |  |  |  |  | 0 |  | 0 |  | 0.20899 |  |  | 2 | D | 1 |  |  |  | ROZPOCET | [6 empty] | 0
123 | K | 776201811 | Demontáž povlakových podlahovin lepených ručně bez podložky | m2 | 33.64 |  | 0 | CS ÚRS 2025 01 |  | snížená |  | 0 | 0 | 0 | 0.0025 | 0.0841 |  |  | 16 | K | 2 |  |  |  | ROZPOCET | 0 | 0 | 0 | 0 | 0 | 2 | 0 | 16 | 1677348037
| Online PSC |  | https://podminky.urs.cz/item/CS_URS_2025_01/776201811 | [16 empty] | Online PSC | 2
| VV |  | Stávající stav | [16 empty] | VV | 2 | 1 | True | 0 | ROZPOCET
| VV |  | "m.č. 1.01" 11,3 |  | 11.3 | [14 empty] | VV | 2 | 2 | True | 0 | ROZPOCET
| VV |  | "m.č. 1.02" 4,6 |  | 4.6 | [14 empty] | VV | 2 | 2 | True | 0 | ROZPOCET
| VV |  | "m.č. 1.06" 6,17 |  | 6.17 | [14 empty] | VV | 2 | 2 | True | 0 | ROZPOCET
| VV |  | "m.č. 1.07" 11,57 |  | 11.57 | [14 empty] | VV | 2 | 2 | True | 0 | ROZPOCET
| VV |  | Součet |  | 33.64 | [14 empty] | VV | 2 | 4 | True | 1 | ROZPOCET
124 | K | 776410811 | Demontáž soklíků nebo lišt pryžových nebo plastových | m | 29.56 |  | 0 | CS ÚRS 2025 01 |  | snížená |  | 0 | 0 | 0 | 0.0003 | 0.008868 |  |  | 16 | K | 2 |  |  |  | ROZPOCET | 0 | 0 | 0 | 0 | 0 | 2 | 0 | 16 | -949751052
| Online PSC |  | https://podminky.urs.cz/item/CS_URS_2025_01/776410811 | [16 empty] | Online PSC | 2
| VV |  | Stávající stav | [16 empty] | VV | 2 | 1 | True | 0 | ROZPOCET
| VV |  | "m.č. 1.01" 13,9-(1,64+1,0+1,1) |  | 10.16 | [14 empty] | VV | 2 | 2 | True | 0 | ROZPOCET
| VV |  | "m.č. 1.02" 9,4-(0,8+1,0) |  | 7.6 | [14 empty] | VV | 2 | 2 | True | 0 | ROZPOCET
| VV |  | "m.č. 1.07" 19,1-(1,6*2+1,0*2+1,1+1,0) |  | 11.8 | [14 empty] | VV | 2 | 2 | True | 0 | ROZPOCET
| VV |  | Součet |  | 29.56 | [14 empty] | VV | 2 | 4 | True | 1 | ROZPOCET
125 | K | 776201R11 | Demontáž koberce - již provedeno - neoceňovat (suť se započítává do likvidace) | m2 | 46.41 |  | 0 |  |  | snížená |  | 0 | 0 | 0 | 0.0025 | 0.11602 |  |  | 16 | K | 2 |  |  |  | ROZPOCET | 0 | 0 | 0 | 0 | 0 | 2 | 0 | 16 | 355255033
| VV |  | Stávající stav | [16 empty] | VV | 2 | 1 | True | 0 | ROZPOCET
| VV |  | "m.č. 1.03" 13,77 |  | 13.77 | [14 empty] | VV | 2 | 2 | True | 0 | ROZPOCET
| VV |  | "m.č. 1.08" 32,64 |  | 32.64 | [14 empty] | VV | 2 | 2 | True | 0 | ROZPOCET
| VV |  | Součet |  | 46.41 | [14 empty] | VV | 2 | 4 | True | 1 | ROZPOCET
| D | 781 | Dokončovací práce - obklady |  |  |  | 0 |  |  |  |  | 0 |  | 0.75822 |  | 0 |  |  | 2 | D | 1 |  |  |  | ROZPOCET | [6 empty] | 0
126 | K | 781121011 | Příprava podkladu před provedením obkladu nátěr penetrační na stěnu | m2 | 31.236 |  | 0 | CS ÚRS 2025 01 |  | snížená |  | 0 | 0.0003 | 0.0093708 | 0 | 0 |  |  | 16 | K | 2 |  |  |  | ROZPOCET | 0 | 0 | 0 | 0 | 0 | 2 | 0 | 16 | -765599743
| Online PSC |  | https://podminky.urs.cz/item/CS_URS_2025_01/781121011 | [16 empty] | Online PSC | 2
| VV |  | m.č. 2.04 | [16 empty] | VV | 2 | 1 | True | 0 | ROZPOCET
| VV |  | 6,4*2,0+0,4 |  | 13.2 | [14 empty] | VV | 2 | 2 | True | 0 | ROZPOCET
| VV |  | -(0,75*0,805+1,0*2,0) |  | -2.604 | [14 empty] | VV | 2 | 2 | True | 0 | ROZPOCET
| VV |  | m.č. 2.06 | [16 empty] | VV | 2 | 1 | True | 0 | ROZPOCET
| VV |  | 10,0*2,0 |  | 20 | [14 empty] | VV | 2 | 2 | True | 0 | ROZPOCET
| VV |  | -1,0*2,0 |  | -2 | [14 empty] | VV | 2 | 2 | True | 0 | ROZPOCET
| VV |  | m.č. 2.08 | [16 empty] | VV | 2 | 1 | True | 0 | ROZPOCET
| VV |  | (3,1+1,3)*0,6 |  | 2.64 | [14 empty] | VV | 2 | 2 | True | 0 | ROZPOCET
| VV |  | Součet |  | 31.236 | [14 empty] | VV | 2 | 4 | True | 1 | ROZPOCET
127 | K | 781472214 | Montáž keramických obkladů stěn lepených cementovým flexibilním lepidlem hladkých přes 4 do 6 ks/m2 | m2 | 31.236 |  | 0 | CS ÚRS 2025 01 |  | snížená |  | 0 | 0.00909 | 0.28394 | 0 | 0 |  |  | 16 | K | 2 |  |  |  | ROZPOCET | 0 | 0 | 0 | 0 | 0 | 2 | 0 | 16 | 1484560235
| Online PSC |  | https://podminky.urs.cz/item/CS_URS_2025_01/781472214 | [16 empty] | Online PSC | 2
128 | M | 5976180R | obklad keramický 600x300 mm, glazovaný, slinutý, mechanicky odolný, specifikace dle standardů | m2 | 34.36 |  | 0 |  |  | snížená |  | 0 | 0.01232 | 0.42332 | 0 | 0 |  |  | 32 | M | 2 |  |  |  | ROZPOCET | 0 | 0 | 0 | 0 | 0 | 2 | 0 | 16 | -293469209
| VV |  | 31,236*1,1 'Přepočtené koeficientem množství |  | 34.36 | [14 empty] | VV | 2 | 2 | False | 1 | ROZPOCET
129 | K | 781492211 | Obklad - dokončující práce montáž profilu lepeného flexibilním cementovým lepidlem rohového | m | 6.185 |  | 0 | CS ÚRS 2025 01 |  | snížená |  | 0 | 0.0002 | 0.001237 | 0 | 0 |  |  | 16 | K | 2 |  |  |  | ROZPOCET | 0 | 0 | 0 | 0 | 0 | 2 | 0 | 16 | -603641706
| Online PSC |  | https://podminky.urs.cz/item/CS_URS_2025_01/781492211 | [16 empty] | Online PSC | 2
| VV |  | "m.č. 2.04" 0,3+1,085+0,8 |  | 2.185 | [14 empty] | VV | 2 | 2 | True | 0 | ROZPOCET
| VV |  | "m.č. 2.06" 2,0*2 |  | 4 | [14 empty] | VV | 2 | 2 | True | 0 | ROZPOCET
| VV |  | Součet |  | 6.185 | [14 empty] | VV | 2 | 4 | True | 1 | ROZPOCET
130 | K | 781492221 | Obklad - dokončující práce montáž profilu lepeného flexibilním cementovým lepidlem vanového | m | 3.285 |  | 0 | CS ÚRS 2025 01 |  | snížená |  | 0 | 0.0002 | 0.000657 | 0 | 0 |  |  | 16 | K | 2 |  |  |  | ROZPOCET | 0 | 0 | 0 | 0 | 0 | 2 | 0 | 16 | -107675022
| Online PSC |  | https://podminky.urs.cz/item/CS_URS_2025_01/781492221 | [16 empty] | Online PSC | 2
| VV |  | "m.č. 2.06" 1,885+0,8+0,6 |  | 3.285 | [14 empty] | VV | 2 | 2 | True | 0 | ROZPOCET
| VV |  | Součet |  | 3.285 | [14 empty] | VV | 2 | 4 | True | 1 | ROZPOCET
131 | K | 781492251 | Obklad - dokončující práce montáž profilu lepeného flexibilním cementovým lepidlem ukončovacího | m | 13.65 |  | 0 | CS ÚRS 2025 01 |  | snížená |  | 0 | 0.00018 | 0.002457 | 0 | 0 |  |  | 16 | K | 2 |  |  |  | ROZPOCET | 0 | 0 | 0 | 0 | 0 | 2 | 0 | 16 | -561180519
| Online PSC |  | https://podminky.urs.cz/item/CS_URS_2025_01/781492251 | [16 empty] | Online PSC | 2
| VV |  | "m.č. 2.04" 6,4-(1,0+0,75) |  | 4.65 | [14 empty] | VV | 2 | 2 | True | 0 | ROZPOCET
| VV |  | "m.č. 2.06" 10,0-1,0 |  | 9 | [14 empty] | VV | 2 | 2 | True | 0 | ROZPOCET
| VV |  | Součet |  | 13.65 | [14 empty] | VV | 2 | 4 | True | 1 | ROZPOCET
132 | M | 1941600R | lišta ukončovací, specifikace dle PD | m | 24.276 |  | 0 |  |  | snížená |  | 0 | 0.00012 | 0.0029131 | 0 | 0 |  |  | 32 | M | 2 |  |  |  | ROZPOCET | 0 | 0 | 0 | 0 | 0 | 2 | 0 | 16 | 468012503
| VV |  | "vanový" 3,285 |  | 3.285 | [14 empty] | VV | 2 | 2 | True | 0 | ROZPOCET
| VV |  | "rohový" 6,185 |  | 6.185 | [14 empty] | VV | 2 | 2 | True | 0 | ROZPOCET
| VV |  | "ukončovací" 13,65 |  | 13.65 | [14 empty] | VV | 2 | 2 | True | 0 | ROZPOCET
| VV |  | Součet |  | 23.12 | [14 empty] | VV | 2 | 4 | True | 1 | ROZPOCET
| VV |  | 23,12*1,05 'Přepočtené koeficientem množství |  | 24.276 | [14 empty] | VV | 2 | 2 | False | 1 | ROZPOCET
133 | K | 781495115 | Obklad - dokončující práce ostatní práce spárování silikonem | m | 43 |  | 0 | CS ÚRS 2025 01 |  | snížená |  | 0 | 9e-05 | 0.00387 | 0 | 0 |  |  | 16 | K | 2 |  |  |  | ROZPOCET | 0 | 0 | 0 | 0 | 0 | 2 | 0 | 16 | 260969974
| Online PSC |  | https://podminky.urs.cz/item/CS_URS_2025_01/781495115 | [16 empty] | Online PSC | 2
| VV |  | kouty | [16 empty] | VV | 2 | 1 | True | 0 | ROZPOCET
| VV |  | "m.č. 2.04" 2,0*4 |  | 8 | [14 empty] | VV | 2 | 2 | True | 0 | ROZPOCET
| VV |  | "m.č. 2.06" 2,0*6 |  | 12 | [14 empty] | VV | 2 | 2 | True | 0 | ROZPOCET
| VV |  | "m.č. 2.08" 0,6 |  | 0.6 | [14 empty] | VV | 2 | 2 | True | 0 | ROZPOCET
| VV |  | obklad/dlažba | [16 empty] | VV | 2 | 1 | True | 0 | ROZPOCET
| VV |  | "m.č. 2.04" 6,4-1,0 |  | 5.4 | [14 empty] | VV | 2 | 2 | True | 0 | ROZPOCET
| VV |  | "m.č. 2.06" 10,0-1,0 |  | 9 | [14 empty] | VV | 2 | 2 | True | 0 | ROZPOCET
| VV |  | dveře | [16 empty] | VV | 2 | 1 | True | 0 | ROZPOCET
| VV |  | 2,0*2*2 |  | 8 | [14 empty] | VV | 2 | 2 | True | 0 | ROZPOCET
| VV |  | Součet |  | 43 | [14 empty] | VV | 2 | 4 | True | 1 | ROZPOCET
134 | K | 781131112 | Izolace stěny pod obklad izolace nátěrem nebo stěrkou ve dvou vrstvách | m2 | 19.2 |  | 0 | CS ÚRS 2025 01 |  | snížená |  | 0 | 0.0015 | 0.0288 | 0 | 0 |  |  | 16 | K | 2 |  |  |  | ROZPOCET | 0 | 0 | 0 | 0 | 0 | 2 | 0 | 16 | 907928971
| Online PSC |  | https://podminky.urs.cz/item/CS_URS_2025_01/781131112 | [16 empty] | Online PSC | 2
| VV |  | m.č. 2.06 | [16 empty] | VV | 2 | 1 | True | 0 | ROZPOCET
| VV |  | 10,0*2,0 |  | 20 | [14 empty] | VV | 2 | 2 | True | 0 | ROZPOCET
| VV |  | -1,0*2,0 |  | -2 | [14 empty] | VV | 2 | 2 | True | 0 | ROZPOCET
| VV |  | m.č. 2.08 | [16 empty] | VV | 2 | 1 | True | 0 | ROZPOCET
| VV |  | "dřez" 2,0*0,6 |  | 1.2 | [14 empty] | VV | 2 | 2 | True | 0 | ROZPOCET
| VV |  | Součet |  | 19.2 | [14 empty] | VV | 2 | 4 | True | 1 | ROZPOCET
135 | K | 781131241 | Izolace stěny pod obklad izolace těsnícími izolačními pásy vnitřní kout | kus | 6 |  | 0 | CS ÚRS 2025 01 |  | snížená |  | 0 | 0.00021 | 0.00126 | 0 | 0 |  |  | 16 | K | 2 |  |  |  | ROZPOCET | 0 | 0 | 0 | 0 | 0 | 2 | 0 | 16 | -1624016969
| Online PSC |  | https://podminky.urs.cz/item/CS_URS_2025_01/781131241 | [16 empty] | Online PSC | 2
136 | K | 781131242 | Izolace stěny pod obklad izolace těsnícími izolačními pásy vnější roh | kus | 2 |  | 0 | CS ÚRS 2025 01 |  | snížená |  | 0 | 0.0002 | 0.0004 | 0 | 0 |  |  | 16 | K | 2 |  |  |  | ROZPOCET | 0 | 0 | 0 | 0 | 0 | 2 | 0 | 16 | 51726387
| Online PSC |  | https://podminky.urs.cz/item/CS_URS_2025_01/781131242 | [16 empty] | Online PSC | 2
137 | K | 998781312 | Přesun hmot pro obklady keramické stanovený procentní sazbou (%) z ceny vodorovná dopravní vzdálenost do 50 m ruční (bez užití mechanizace) v objektech výšky přes 6 do 12 m | % |  |  | 0 | CS ÚRS 2025 01 |  | snížená |  | 0 | 0 | 0 | 0 | 0 |  |  | 16 | K | 2 |  |  |  | ROZPOCET | 0 | 0 | 0 | 0 | 0 | 2 | 0 | 16 | 1837877307
| Online PSC |  | https://podminky.urs.cz/item/CS_URS_2025_01/998781312 | [16 empty] | Online PSC | 2
| D | 784 | Dokončovací práce - malby a tapety |  |  |  | 0 |  |  |  |  | 0 |  | 0.50045 |  | 0.097827 |  |  | 2 | D | 1 |  |  |  | ROZPOCET | [6 empty] | 0
138 | K | 784161R01 | Oprava lokálních trhlin v malbách stropu v rozsahu opravované plochy do 10% | m2 | 73.864 |  | 0 |  |  | snížená |  | 0 | 1e-05 | 0.00073864 | 0 | 0 |  |  | 16 | K | 2 |  |  |  | ROZPOCET | 0 | 0 | 0 | 0 | 0 | 2 | 0 | 16 | -1384890064
| VV |  | "m.č. 2.01" 3,21*(3,435+0,35) |  | 12.15 | [14 empty] | VV | 2 | 2 | True | 0 | ROZPOCET
| VV |  | "m.č. 2.02" 4,49 |  | 4.49 | [14 empty] | VV | 2 | 2 | True | 0 | ROZPOCET
| VV |  | "m.č. 2.03" 13,46 |  | 13.46 | [14 empty] | VV | 2 | 2 | True | 0 | ROZPOCET
| VV |  | "m.č. 2.05" 1,82*(1,081+0,34) |  | 2.586 | [14 empty] | VV | 2 | 2 | True | 0 | ROZPOCET
| VV |  | "m.č. 2.07" 4,615*(1,695+0,155) |  | 8.538 | [14 empty] | VV | 2 | 2 | True | 0 | ROZPOCET
| VV |  | "m.č. 2.08" 32,64 |  | 32.64 | [14 empty] | VV | 2 | 2 | True | 0 | ROZPOCET
| VV |  | Součet |  | 73.864 | [14 empty] | VV | 2 | 4 | True | 1 | ROZPOCET
139 | K | 784121001 | Oškrabání malby v místnostech výšky do 3,80 m | m2 | 315.57 |  | 0 | CS ÚRS 2025 01 |  | snížená |  | 0 | 0.001 | 0.31557 | 0.00031 | 0.097827 |  |  | 16 | K | 2 |  |  |  | ROZPOCET | 0 | 0 | 0 | 0 | 0 | 2 | 0 | 16 | -482256329
| Online PSC |  | https://podminky.urs.cz/item/CS_URS_2025_01/784121001 | [16 empty] | Online PSC | 2
| VV |  | "otlučené stěny z 15%" 284,36*0,85 |  | 241.706 | [14 empty] | VV | 2 | 2 | True | 0 | ROZPOCET
| VV |  | "stropy" 73,864 |  | 73.864 | [14 empty] | VV | 2 | 2 | True | 0 | ROZPOCET
| VV |  | Součet |  | 315.57 | [14 empty] | VV | 2 | 4 | True | 1 | ROZPOCET
140 | K | 784121011 | Rozmývání podkladu po oškrabání malby v místnostech výšky do 3,80 m | m2 | 315.57 |  | 0 | CS ÚRS 2025 01 |  | snížená |  | 0 | 0 | 0 | 0 | 0 |  |  | 16 | K | 2 |  |  |  | ROZPOCET | 0 | 0 | 0 | 0 | 0 | 2 | 0 | 16 | -143535270
| Online PSC |  | https://podminky.urs.cz/item/CS_URS_2025_01/784121011 | [16 empty] | Online PSC | 2
141 | K | 784181101 | Penetrace podkladu jednonásobná základní akrylátová bezbarvá v místnostech výšky do 3,80 m | m2 | 368.287 |  | 0 | CS ÚRS 2025 01 |  | snížená |  | 0 | 0.00021 | 0.07734 | 0 | 0 |  |  | 16 | K | 2 |  |  |  | ROZPOCET | 0 | 0 | 0 | 0 | 0 | 2 | 0 | 16 | -1870597763
| Online PSC |  | https://podminky.urs.cz/item/CS_URS_2025_01/784181101 | [16 empty] | Online PSC | 2
| P |  | Poznámka k položce: výměra spočtena dle metodiky ÚRS, tj otvory do 4m2 se neodečítají, jejich ostění a nadpraží se nepřičítá | [16 empty] | P | 2
| VV |  | stěny | [16 empty] | VV | 2 | 1 | True | 0 | ROZPOCET
| VV |  | m.č. 2.01 | [16 empty] | VV | 2 | 1 | True | 0 | ROZPOCET
| VV |  | 3,435*3,6*2 |  | 24.732 | [14 empty] | VV | 2 | 2 | True | 0 | ROZPOCET
| VV |  | 3,21*4,03*2 |  | 25.873 | [14 empty] | VV | 2 | 2 | True | 0 | ROZPOCET
| VV |  | m.č. 2.02 | [16 empty] | VV | 2 | 1 | True | 0 | ROZPOCET
| VV |  | (3,215*2+1,405)*3,785 |  | 29.655 | [14 empty] | VV | 2 | 2 | True | 0 | ROZPOCET
| VV |  | m.č. 2.03 | [16 empty] | VV | 2 | 1 | True | 0 | ROZPOCET
| VV |  | (3,185+3,115+4,15)*3,775 |  | 39.449 | [14 empty] | VV | 2 | 2 | True | 0 | ROZPOCET
| VV |  | -(1,62*2,7) |  | -4.374 | [14 empty] | VV | 2 | 2 | True | 0 | ROZPOCET
| VV |  | m.č. 2.04 | [16 empty] | VV | 2 | 1 | True | 0 | ROZPOCET
| VV |  | 6,4*3,0 |  | 19.2 | [14 empty] | VV | 2 | 2 | True | 0 | ROZPOCET
| VV |  | m.č. 2.05 | [16 empty] | VV | 2 | 1 | True | 0 | ROZPOCET
| VV |  | (1,82+1,081)*2*3,955 |  | 22.947 | [14 empty] | VV | 2 | 2 | True | 0 | ROZPOCET
| VV |  | m.č. 2.06 | [16 empty] | VV | 2 | 1 | True | 0 | ROZPOCET
| VV |  | (3,07+1,9*2+0,15+0,16)*3,0 |  | 21.54 | [14 empty] | VV | 2 | 2 | True | 0 | ROZPOCET
| VV |  | m.č. 2.07 | [16 empty] | VV | 2 | 1 | True | 0 | ROZPOCET
| VV |  | (3,27*2+1,135)*3,0 |  | 23.025 | [14 empty] | VV | 2 | 2 | True | 0 | ROZPOCET
| VV |  | 1,71*(3,755+3,6)/2*2 |  | 12.577 | [14 empty] | VV | 2 | 2 | True | 0 | ROZPOCET
| VV |  | (4,615*2-1,135)*3,6 |  | 29.142 | [14 empty] | VV | 2 | 2 | True | 0 | ROZPOCET
| VV |  | -(1,6*2,65*2) |  | -8.48 | [14 empty] | VV | 2 | 2 | True | 0 | ROZPOCET
| VV |  | m.č. 2.08 | [16 empty] | VV | 2 | 1 | True | 0 | ROZPOCET
| VV |  | 22,2*3,78 |  | 83.916 | [14 empty] | VV | 2 | 2 | True | 0 | ROZPOCET
| VV |  | -(1,62*2,65*2) |  | -8.586 | [14 empty] | VV | 2 | 2 | True | 0 | ROZPOCET
| VV |  | odpočet obkladů | [16 empty] | VV | 2 | 1 | True | 0 | ROZPOCET
| VV |  | -31,236 |  | -31.236 | [14 empty] | VV | 2 | 2 | True | 0 | ROZPOCET
| VV |  | stropy omítané | [16 empty] | VV | 2 | 1 | True | 0 | ROZPOCET
| VV |  | 73,864 |  | 73.864 | [14 empty] | VV | 2 | 2 | True | 0 | ROZPOCET
| VV |  | stropy SDK | [16 empty] | VV | 2 | 1 | True | 0 | ROZPOCET
| VV |  | 3,711+8,29+3,21*(0,7)+1,135*0,7 |  | 15.043 | [14 empty] | VV | 2 | 2 | True | 0 | ROZPOCET
| VV |  | Součet |  | 368.287 | [14 empty] | VV | 2 | 4 | True | 1 | ROZPOCET
142 | K | 784211101 | Malby z malířských směsí oděruvzdorných za mokra dvojnásobné, bílé za mokra oděruvzdorné výborně v místnostech výšky do 3,80 m | m2 | 368.287 |  | 0 | CS ÚRS 2025 01 |  | snížená |  | 0 | 0.00029 | 0.1068 | 0 | 0 |  |  | 16 | K | 2 |  |  |  | ROZPOCET | 0 | 0 | 0 | 0 | 0 | 2 | 0 | 16 | -1462345530
| Online PSC |  | https://podminky.urs.cz/item/CS_URS_2025_01/784211101 | [16 empty] | Online PSC | 2

## ZTI - Zdravotně technické...
{3b3628a3-7a09-450b-a08a-085e03bf59ba}
1
| KRYCÍ LIST SOUPISU PRACÍ | [7 empty] | v --- níže se nacházejí doplnkové a pomocné údaje k sestavám --- v | [10 empty] | False
Stavba:
Rekonstrukce bytových jednotek MČ Zborovská 526/44, 15000 Praha 5, b.j.č. 6
Objekt:
SO 01 - Rekonstrukce bytu
Soupis:
ZTI - Zdravotně technické instalace
| KSO: |  |  |  |  | CC-CZ:
| Místo: |  | Zborovská 526/44, 15000 Praha 5 |  |  | Datum: | 25. 4. 2025
| Zadavatel: |  |  |  |  | IČ: | 00063631
|  | Městská část Praha 5 |  |  |  | DIČ: | CZ 00063631
| Účastník: |  |  |  |  | IČ: | Vyplň údaj
|  | Vyplň údaj |  |  |  | DIČ: | Vyplň údaj
| Projektant: |  |  |  |  | IČ: | 06934927
|  | Boa projekt s.r.o. |  |  |  | DIČ:
| Zpracovatel: |  |  |  |  | IČ:
DIČ:
Poznámka:
Soupis prací je sestaven s využitím Cenové soustavy ÚRS. Položky, které pochází z této cenové soustavy, jsou ve sloupci 'Cenová soustava' označeny popisem 'CS ÚRS' a úrovní příslušného kalendářního pololetí. Veškeré další informace vymezující popis a podmínky použití těchto položek z Cenové soustavy, které nejsou uvedeny přímo v soupisu prací, jsou neomezeně dálkově k dispozici na webu podminky.urs.cz.
| Cena bez DPH | [5 empty] | 0
|  |  | Základ daně |  |  | Sazba daně | Výše daně
| DPH | základní | 0 |  |  | 21% | 0
|  | snížená | 0 |  |  | 12% | 0
|  | zákl. přenesená | 0 |  |  | 21% | 0
|  | sníž. přenesená | 0 |  |  | 12% | 0
|  | nulová | 0 |  |  | 0% | 0
| Cena s DPH |  |  | v | CZK |  | 0
REKAPITULACE ČLENĚNÍ SOUPISU PRACÍ
Stavba:
Rekonstrukce bytových jednotek MČ Zborovská 526/44, 15000 Praha 5, b.j.č. 6
Objekt:
SO 01 - Rekonstrukce bytu
Soupis:
ZTI - Zdravotně technické instalace
Místo: |  |  | Zborovská 526/44, 15000 Praha 5 |  |  | Datum: | 25. 4. 2025
Zadavatel: |  |  | Městská část Praha 5 |  |  | Projektant: | Boa projekt s.r.o.
Účastník: |  |  | Vyplň údaj |  |  | Zpracovatel:
Kód dílu - Popis | [6 empty] | Cena celkem [CZK]
Náklady stavby celkem | [6 empty] | 0 | [13 empty] | -1
| 1. - Kanalizace | [5 empty] | 0
| 2. - Vodovod | [5 empty] | 0
| 3. - Montáž zařizovacích předmětů | [5 empty] | 0
| 4. - Ostatní | [5 empty] | 0
SOUPIS PRACÍ
Stavba:
Rekonstrukce bytových jednotek MČ Zborovská 526/44, 15000 Praha 5, b.j.č. 6
Objekt:
SO 01 - Rekonstrukce bytu
Soupis:
ZTI - Zdravotně technické instalace
Místo: |  |  | Zborovská 526/44, 15000 Praha 5 |  |  | Datum: | 25. 4. 2025
Zadavatel: |  |  | Městská část Praha 5 |  |  | Projektant: | Boa projekt s.r.o.
Účastník: |  |  | Vyplň údaj |  |  | Zpracovatel:
PČ | Typ | Kód | Popis | MJ | Množství | J.cena [CZK] | Cena celkem [CZK] | Cenová soustava |  | DPH | J. Nh [h] | Nh celkem [h] | J. hmotnost [t] | Hmotnost celkem [t] | J. suť [t] | Suť Celkem [t] | Investice
Náklady soupisu celkem | [6 empty] | 0 |  |  |  |  | 0 |  | 0 |  | 0 | 0 |  |  | D | -1 | [7 empty] | 0
| D | 1. | Kanalizace |  |  |  | 0 |  |  |  |  | 0 |  | 0 |  | 0 |  |  | 1 | D | 0 | ROZPOCET | [6 empty] | 0
1 | K | 1.01 | Hadice kondenzátu Ø=25 mm, dodávka a montáž | bm | 9 |  | 0 |  |  | snížená |  | 0 | 0 | 0 | 0 | 0 |  |  | 4 | K | 1 | ROZPOCET | 0 | 0 | 0 | 0 | 0 | 2 | 0 | 4 | 2
2 | K | 1.02 | Opravy odpadního potrubí plastového vsazení odbočky | ks | 3 |  | 0 |  |  | snížená |  | 0 | 0 | 0 | 0 | 0 |  |  | 4 | K | 1 | ROZPOCET | 0 | 0 | 0 | 0 | 0 | 2 | 0 | 4 | 4
3 | K | 1.03 | HT50 vč. tvarovek, dodávka a montáž | bm | 11 |  | 0 |  |  | snížená |  | 0 | 0 | 0 | 0 | 0 |  |  | 4 | K | 1 | ROZPOCET | 0 | 0 | 0 | 0 | 0 | 2 | 0 | 4 | 6
4 | K | 1.04 | objímka instalační pevná dvoušroubová DN 50 | ks | 18 |  | 0 |  |  | snížená |  | 0 | 0 | 0 | 0 | 0 |  |  | 4 | K | 1 | ROZPOCET | 0 | 0 | 0 | 0 | 0 | 2 | 0 | 4 | 8
5 | K | 1.05 | HT110 vč. tvarovek, dodávka a montáž | bm | 4.5 |  | 0 |  |  | snížená |  | 0 | 0 | 0 | 0 | 0 |  |  | 4 | K | 1 | ROZPOCET | 0 | 0 | 0 | 0 | 0 | 2 | 0 | 4 | 10
6 | K | 1.06 | objímka instalační pevná dvoušroubová DN 110 | ks | 8 |  | 0 |  |  | snížená |  | 0 | 0 | 0 | 0 | 0 |  |  | 4 | K | 1 | ROZPOCET | 0 | 0 | 0 | 0 | 0 | 2 | 0 | 4 | 12
7 | K | 1.07 | Vyměření přípojek na potrubí vyvedení a upevnění odpadních výpustek DN 50 | ks | 3 |  | 0 |  |  | snížená |  | 0 | 0 | 0 | 0 | 0 |  |  | 4 | K | 1 | ROZPOCET | 0 | 0 | 0 | 0 | 0 | 2 | 0 | 4 | 14
8 | K | 1.08 | Vyměření přípojek na potrubí vyvedení a upevnění odpadních výpustek DN 110 | ks | 1 |  | 0 |  |  | snížená |  | 0 | 0 | 0 | 0 | 0 |  |  | 4 | K | 1 | ROZPOCET | 0 | 0 | 0 | 0 | 0 | 2 | 0 | 4 | 16
9 | K | 1.09 | Zápachové uzávěrky podomítkové (Pe) s krycí deskou pro pračku a myčku DN 40/50 s přípojem vody a elektřiny | ks | 2 |  | 0 |  |  | snížená |  | 0 | 0 | 0 | 0 | 0 |  |  | 4 | K | 1 | ROZPOCET | 0 | 0 | 0 | 0 | 0 | 2 | 0 | 4 | 18
| D | 2. | Vodovod |  |  |  | 0 |  |  |  |  | 0 |  | 0 |  | 0 |  |  | 1 | D | 0 | ROZPOCET | [6 empty] | 0
10 | K | 2.01 | Potrubí z plastových trubek zpolypropylenu PPR 25x2,8, PN10, vč. Tvarovek, dodávka a montáž | bm | 10 |  | 0 |  |  | snížená |  | 0 | 0 | 0 | 0 | 0 |  |  | 4 | K | 1 | ROZPOCET | 0 | 0 | 0 | 0 | 0 | 2 | 0 | 4 | 20
11 | K | 2.02 | Potrubí z plastových trubek zpolypropylenu PPR 25x3,5 PN16, vč. Tvarovek, dodávka a montáž | bm | 9.5 |  | 0 |  |  | snížená |  | 0 | 0 | 0 | 0 | 0 |  |  | 4 | K | 1 | ROZPOCET | 0 | 0 | 0 | 0 | 0 | 2 | 0 | 4 | 22
12 | K | 2.03 | objímka potrubí jednošroubová M8 48-53 6/4" | ks | 39 |  | 0 |  |  | snížená |  | 0 | 0 | 0 | 0 | 0 |  |  | 4 | K | 1 | ROZPOCET | 0 | 0 | 0 | 0 | 0 | 2 | 0 | 4 | 24
13 | K | 2.04 | Ochrana potrubí termoizolačními trubicemi zpěnového polyetylenu PE přilepenými vpříčných a podélných spojích, tloušťky izolace přes 9 do 13 mm, vnitřního průměru izolace DN přes 22 do 45 mm | bm | 9.5 |  | 0 |  |  | snížená |  | 0 | 0 | 0 | 0 | 0 |  |  | 4 | K | 1 | ROZPOCET | 0 | 0 | 0 | 0 | 0 | 2 | 0 | 4 | 26
14 | K | 2.05 | Zřízení přípojek na potrubí vyvedení a upevnění výpustek do DN 25 | ks | 9 |  | 0 |  |  | snížená |  | 0 | 0 | 0 | 0 | 0 |  |  | 4 | K | 1 | ROZPOCET | 0 | 0 | 0 | 0 | 0 | 2 | 0 | 4 | 28
15 | K | 2.06 | Armatury se dvěma závity ventily přímé G 3/4" | ks | 1 |  | 0 |  |  | snížená |  | 0 | 0 | 0 | 0 | 0 |  |  | 4 | K | 1 | ROZPOCET | 0 | 0 | 0 | 0 | 0 | 2 | 0 | 4 | 30
16 | K | 2.07 | Armatury se dvěma závity ventily přímé s odvodňovacím ventilem G 3/4" | ks | 4 |  | 0 |  |  | snížená |  | 0 | 0 | 0 | 0 | 0 |  |  | 4 | K | 1 | ROZPOCET | 0 | 0 | 0 | 0 | 0 | 2 | 0 | 4 | 32
| D | 3. | Montáž zařizovacích předmětů |  |  |  | 0 |  |  |  |  | 0 |  | 0 |  | 0 |  |  | 1 | D | 0 | ROZPOCET | [6 empty] | 0
17 | K | 3.01 | Geberit modul do jádra včetně klozetu a sedátka, dodávka a montáž | ks | 1 |  | 0 |  |  | snížená |  | 0 | 0 | 0 | 0 | 0 | investice | 0 | 4 | K | 1 | ROZPOCET | 0 | 0 | 0 | 0 | 0 | 2 | 0 | 4 | 34
18 | K | 3.02 | Umyvadla keramická bílá bez výtokových armatur připevněná na stěnu šrouby bez sloupu nebo krytu na sifon, šířka umyvadla 600 mm, hloubka 400 mm | ks | 1 |  | 0 |  |  | snížená |  | 0 | 0 | 0 | 0 | 0 |  |  | 4 | K | 1 | ROZPOCET | 0 | 0 | 0 | 0 | 0 | 2 | 0 | 4 | 36
19 | K | 3.03 | Sprchové vaničky litý mramor obdélníková 1100x900 mm | ks | 1 |  | 0 |  |  | snížená |  | 0 | 0 | 0 | 0 | 0 | investice | 0 | 4 | K | 1 | ROZPOCET | 0 | 0 | 0 | 0 | 0 | 2 | 0 | 4 | 38
20 | K | 3.04 | Rohový sprchový kout s výplní čirého skla, posuvný systém otevírání, 1100x900 mm | ks | 1 |  | 0 |  |  | snížená |  | 0 | 0 | 0 | 0 | 0 | investice | 0 | 4 | K | 1 | ROZPOCET | 0 | 0 | 0 | 0 | 0 | 2 | 0 | 4 | 40
21 | K | 3.05 | Obdélníková vana smaltovaná ocel 1700x800 mm | ks | 1 |  | 0 |  |  | snížená |  | 0 | 0 | 0 | 0 | 0 |  |  | 4 | K | 1 | ROZPOCET | 0 | 0 | 0 | 0 | 0 | 2 | 0 | 4 | 42
22 | K | 3.06 | Dřezy bez výtokových armatur jednoduché se zápachovou uzávěrkou nerezové | ks | 1 |  | 0 |  |  | snížená |  | 0 | 0 | 0 | 0 | 0 |  |  | 4 | K | 1 | ROZPOCET | 0 | 0 | 0 | 0 | 0 | 2 | 0 | 4 | 44
23 | K | 3.07 | Umyvadlová stojánková baterie páková s výpustí, dodávka a montáž | ks | 1 |  | 0 |  |  | snížená |  | 0 | 0 | 0 | 0 | 0 |  |  | 4 | K | 1 | ROZPOCET | 0 | 0 | 0 | 0 | 0 | 2 | 0 | 4 | 46
24 | K | 3.08 | Dřezová stojánková baterie páková s výpustí, dodávka a montáž | ks | 1 |  | 0 |  |  | snížená |  | 0 | 0 | 0 | 0 | 0 |  |  | 4 | K | 1 | ROZPOCET | 0 | 0 | 0 | 0 | 0 | 2 | 0 | 4 | 48
25 | K | 3.09 | Baterie sprchové montáž nástěnných baterií s nastavitelnou výškou sprchy | ks | 1 |  | 0 |  |  | snížená |  | 0 | 0 | 0 | 0 | 0 | investice | 0 | 4 | K | 1 | ROZPOCET | 0 | 0 | 0 | 0 | 0 | 2 | 0 | 4 | 50
26 | K | 3.10 | Baterie sprchová páková včetně sprchové soupravy 150mm chrom | ks | 1 |  | 0 |  |  | snížená |  | 0 | 0 | 0 | 0 | 0 | investice | 0 | 4 | K | 1 | ROZPOCET | 0 | 0 | 0 | 0 | 0 | 2 | 0 | 4 | 52
27 | K | 3.11 | Baterie vanová páková bez sprchového setu chrom | ks | 1 |  | 0 |  |  | snížená |  | 0 | 0 | 0 | 0 | 0 |  |  | 4 | K | 1 | ROZPOCET | 0 | 0 | 0 | 0 | 0 | 2 | 0 | 4 | 54
28 | K | 3.12 | Vanový automat včetně zápachové uzávěrky DN40 | ks | 1 |  | 0 |  |  | snížená |  | 0 | 0 | 0 | 0 | 0 |  |  | 4 | K | 1 | ROZPOCET | 0 | 0 | 0 | 0 | 0 | 2 | 0 | 4 | 56
29 | K | 3.13 | Ventily odpadní pro zařizovací předměty dřezové s přepadem G 6/4" | ks | 1 |  | 0 |  |  | snížená |  | 0 | 0 | 0 | 0 | 0 |  |  | 4 | K | 1 | ROZPOCET | 0 | 0 | 0 | 0 | 0 | 2 | 0 | 4 | 58
30 | K | 3.14 | Zápachové uzávěrky zařizovacích předmětů pro umyvadla DN 40 | ks | 1 |  | 0 |  |  | snížená |  | 0 | 0 | 0 | 0 | 0 |  |  | 4 | K | 1 | ROZPOCET | 0 | 0 | 0 | 0 | 0 | 2 | 0 | 4 | 60
31 | K | 3.15 | Zápachové uzávěrky zařizovacích předmětů pro dřezy DN 40/50 | ks | 1 |  | 0 |  |  | snížená |  | 0 | 0 | 0 | 0 | 0 |  |  | 4 | K | 1 | ROZPOCET | 0 | 0 | 0 | 0 | 0 | 2 | 0 | 4 | 62
32 | K | 3.16 | Zápachové uzávěrky zařizovacích předmětů pro vany sprchových koutů s kulovým kloubem na odtoku DN 40/50 | ks | 1 |  | 0 |  |  | snížená |  | 0 | 0 | 0 | 0 | 0 |  |  | 4 | K | 1 | ROZPOCET | 0 | 0 | 0 | 0 | 0 | 2 | 0 | 4 | 64
33 | K | 3.17 | Elektrický sviclý ohřívač vody objem 120l | ks | 1 |  | 0 |  |  | snížená |  | 0 | 0 | 0 | 0 | 0 |  |  | 4 | K | 1 | ROZPOCET | 0 | 0 | 0 | 0 | 0 | 2 | 0 | 4 | 66
| D | 4. | Ostatní |  |  |  | 0 |  |  |  |  | 0 |  | 0 |  | 0 |  |  | 1 | D | 0 | ROZPOCET | [6 empty] | 0
34 | K | 4.01 | Zkoušky, proplach a desinfekce vodovodního potrubí zkoušky těsnosti vodovodního potrubí závitového do DN 50 | mb | 19.5 |  | 0 |  |  | snížená |  | 0 | 0 | 0 | 0 | 0 |  |  | 4 | K | 1 | ROZPOCET | 0 | 0 | 0 | 0 | 0 | 2 | 0 | 4 | 68
35 | K | 4.02 | Zkouška těsnosti kanalizace v objektech vodou do DN 125 | mb | 15.5 |  | 0 |  |  | snížená |  | 0 | 0 | 0 | 0 | 0 |  |  | 4 | K | 1 | ROZPOCET | 0 | 0 | 0 | 0 | 0 | 2 | 0 | 4 | 70

## VZT - Vzduchotechnika
{a1374ec3-0f6b-46d2-8784-cf1c2316bbc5}
1
| KRYCÍ LIST SOUPISU PRACÍ | [7 empty] | v --- níže se nacházejí doplnkové a pomocné údaje k sestavám --- v | [10 empty] | False
Stavba:
Rekonstrukce bytových jednotek MČ Zborovská 526/44, 15000 Praha 5, b.j.č. 6
Objekt:
SO 01 - Rekonstrukce bytu
Soupis:
VZT - Vzduchotechnika
| KSO: |  |  |  |  | CC-CZ:
| Místo: |  | Zborovská 526/44, 15000 Praha 5 |  |  | Datum: | 25. 4. 2025
| Zadavatel: |  |  |  |  | IČ: | 00063631
|  | Městská část Praha 5 |  |  |  | DIČ: | CZ 00063631
| Účastník: |  |  |  |  | IČ: | Vyplň údaj
|  | Vyplň údaj |  |  |  | DIČ: | Vyplň údaj
| Projektant: |  |  |  |  | IČ: | 06934927
|  | Boa projekt s.r.o. |  |  |  | DIČ:
| Zpracovatel: |  |  |  |  | IČ:
DIČ:
Poznámka:
Soupis prací je sestaven s využitím Cenové soustavy ÚRS. Položky, které pochází z této cenové soustavy, jsou ve sloupci 'Cenová soustava' označeny popisem 'CS ÚRS' a úrovní příslušného kalendářního pololetí. Veškeré další informace vymezující popis a podmínky použití těchto položek z Cenové soustavy, které nejsou uvedeny přímo v soupisu prací, jsou neomezeně dálkově k dispozici na webu podminky.urs.cz.
| Cena bez DPH | [5 empty] | 0
|  |  | Základ daně |  |  | Sazba daně | Výše daně
| DPH | základní | 0 |  |  | 21% | 0
|  | snížená | 0 |  |  | 12% | 0
|  | zákl. přenesená | 0 |  |  | 21% | 0
|  | sníž. přenesená | 0 |  |  | 12% | 0
|  | nulová | 0 |  |  | 0% | 0
| Cena s DPH |  |  | v | CZK |  | 0
REKAPITULACE ČLENĚNÍ SOUPISU PRACÍ
Stavba:
Rekonstrukce bytových jednotek MČ Zborovská 526/44, 15000 Praha 5, b.j.č. 6
Objekt:
SO 01 - Rekonstrukce bytu
Soupis:
VZT - Vzduchotechnika
Místo: |  |  | Zborovská 526/44, 15000 Praha 5 |  |  | Datum: | 25. 4. 2025
Zadavatel: |  |  | Městská část Praha 5 |  |  | Projektant: | Boa projekt s.r.o.
Účastník: |  |  | Vyplň údaj |  |  | Zpracovatel:
Kód dílu - Popis | [6 empty] | Cena celkem [CZK]
Náklady stavby celkem | [6 empty] | 0 | [13 empty] | -1
| 1. - Vzduchotechnika | [5 empty] | 0
SOUPIS PRACÍ
Stavba:
Rekonstrukce bytových jednotek MČ Zborovská 526/44, 15000 Praha 5, b.j.č. 6
Objekt:
SO 01 - Rekonstrukce bytu
Soupis:
VZT - Vzduchotechnika
Místo: |  |  | Zborovská 526/44, 15000 Praha 5 |  |  | Datum: | 25. 4. 2025
Zadavatel: |  |  | Městská část Praha 5 |  |  | Projektant: | Boa projekt s.r.o.
Účastník: |  |  | Vyplň údaj |  |  | Zpracovatel:
PČ | Typ | Kód | Popis | MJ | Množství | J.cena [CZK] | Cena celkem [CZK] | Cenová soustava |  | DPH | J. Nh [h] | Nh celkem [h] | J. hmotnost [t] | Hmotnost celkem [t] | J. suť [t] | Suť Celkem [t] | Investice
Náklady soupisu celkem | [6 empty] | 0 |  |  |  |  | 0 |  | 0 |  | 0 | 0 |  |  | D | -1 | [7 empty] | 0
| D | 1. | Vzduchotechnika |  |  |  | 0 |  |  |  |  | 0 |  | 0 |  | 0 |  |  | 1 | D | 0 | ROZPOCET | [6 empty] | 0
1 | K | 1.01 | Montáž ventilátoru diagonálního nízkotlakého potrubního nevýbušného, průměru do 100 mm | ks | 1 |  | 0 |  |  | snížená |  | 0 | 0 | 0 | 0 | 0 | investice | 0 | 4 | K | 1 | ROZPOCET | 0 | 0 | 0 | 0 | 0 | 2 | 0 | 4 | 2
2 | K | 1.02 | Ventilátor do potrubí radiální Ø 100 mm, plastový s doběhem | ks | 1 |  | 0 |  |  | snížená |  | 0 | 0 | 0 | 0 | 0 | investice | 0 | 4 | K | 1 | ROZPOCET | 0 | 0 | 0 | 0 | 0 | 2 | 0 | 4 | 4
3 | K | 1.03 | Montáž talířových ventilů, anemostatů, dýz talířového ventilu, průměru do 100 mm | ks | 1 |  | 0 |  |  | snížená |  | 0 | 0 | 0 | 0 | 0 | investice | 0 | 4 | K | 1 | ROZPOCET | 0 | 0 | 0 | 0 | 0 | 2 | 0 | 4 | 6
4 | K | 1.04 | Ventil talířový pro přívod a odvod vzduchu plastový D 100mm | ks | 1 |  | 0 |  |  | snížená |  | 0 | 0 | 0 | 0 | 0 | investice | 0 | 4 | K | 1 | ROZPOCET | 0 | 0 | 0 | 0 | 0 | 2 | 0 | 4 | 8
5 | K | 1.05 | Montáž odsávacích stropů, zákrytů odsávacího zákrytu (digestoř) bytového vestavěného | ks | 1 |  | 0 |  |  | snížená |  | 0 | 0 | 0 | 0 | 0 | investice | 0 | 4 | K | 1 | ROZPOCET | 0 | 0 | 0 | 0 | 0 | 2 | 0 | 4 | 10
6 | K | 1.06 | odsavač par vestavěný výsuvný (digestoř) nerez, odtahový s tukových a uhlíkovýcm filtrem, max. výkon 300 m3/hod | ks | 1 |  | 0 |  |  | snížená |  | 0 | 0 | 0 | 0 | 0 | investice | 0 | 4 | K | 1 | ROZPOCET | 0 | 0 | 0 | 0 | 0 | 2 | 0 | 4 | 12
7 | K | 1.07 | Montáž ostatních zařízení uzavírací klapky do kruhového potrubí bez příruby, průměru do 110 mm | ks | 2 |  | 0 |  |  | snížená |  | 0 | 0 | 0 | 0 | 0 | investice | 0 | 4 | K | 1 | ROZPOCET | 0 | 0 | 0 | 0 | 0 | 2 | 0 | 4 | 14
8 | K | 1.08 | klapka kruhová zpětná Pz D 110mm; samotížná | ks | 1 |  | 0 |  |  | snížená |  | 0 | 0 | 0 | 0 | 0 | investice | 0 | 4 | K | 1 | ROZPOCET | 0 | 0 | 0 | 0 | 0 | 2 | 0 | 4 | 16
9 | K | 1.08.1 | klapka kruhová zpětná Pz D 100mm; samotížná | ks | 1 |  | 0 |  |  | snížená |  | 0 | 0 | 0 | 0 | 0 | investice | 0 | 4 | K | 1 | ROZPOCET | 0 | 0 | 0 | 0 | 0 | 2 | 0 | 4 | 18
10 | K | 1.09 | Montáž spiro potrubí průměru D 100 mm, vč. tvarovek | m | 6 |  | 0 |  |  | snížená |  | 0 | 0 | 0 | 0 | 0 | investice | 0 | 4 | K | 1 | ROZPOCET | 0 | 0 | 0 | 0 | 0 | 2 | 0 | 4 | 20
11 | K | 1.10 | Spiro potrbí z pozinku D 100 mm | m | 6 |  | 0 |  |  | snížená |  | 0 | 0 | 0 | 0 | 0 | investice | 0 | 4 | K | 1 | ROZPOCET | 0 | 0 | 0 | 0 | 0 | 2 | 0 | 4 | 22
12 | K | 1.11 | Montáž spiro potrubí průměru D 110 mm, vč. tvarovek | m | 3.5 |  | 0 |  |  | snížená |  | 0 | 0 | 0 | 0 | 0 | investice | 0 | 4 | K | 1 | ROZPOCET | 0 | 0 | 0 | 0 | 0 | 2 | 0 | 4 | 24
13 | K | 1.12 | Spiro potrbí z pozinku D 110 mm | m | 3.5 |  | 0 |  |  | snížená |  | 0 | 0 | 0 | 0 | 0 | investice | 0 | 4 | K | 1 | ROZPOCET | 0 | 0 | 0 | 0 | 0 | 2 | 0 | 4 | 26
14 | K | 1.13 | Montáž potrubí ohebného kruhového izolovaného minerální vatou zAl folie, průměru přes 100 do 200 mm | m | 1 |  | 0 |  |  | snížená |  | 0 | 0 | 0 | 0 | 0 | investice | 0 | 4 | K | 1 | ROZPOCET | 0 | 0 | 0 | 0 | 0 | 2 | 0 | 4 | 28
15 | K | 1.14 | hadice ohebná z Al s tepelnou izolací 25mm, délka 10m D 100mm | ks | 1 |  | 0 |  |  | snížená |  | 0 | 0 | 0 | 0 | 0 | investice | 0 | 4 | K | 1 | ROZPOCET | 0 | 0 | 0 | 0 | 0 | 2 | 0 | 4 | 30
16 | K | 1.15 | Závěs kruhového potrubí pomocí objímky, kotvené do betonu průměru potrubí přes 100 do 200 mm | ks | 12 |  | 0 |  |  | snížená |  | 0 | 0 | 0 | 0 | 0 | investice | 0 | 4 | K | 1 | ROZPOCET | 0 | 0 | 0 | 0 | 0 | 2 | 0 | 4 | 32
17 | K | 1.16 | Vyvložkování stávajících komínových nebo větracích průduchů nerezovými vložkami pevnými, včetně ukončení komínu komínového tělesa výšky 3 m světlý průměr vložky do 100 mm | soubor | 1 |  | 0 |  |  | snížená |  | 0 | 0 | 0 | 0 | 0 | investice | 0 | 4 | K | 1 | ROZPOCET | 0 | 0 | 0 | 0 | 0 | 2 | 0 | 4 | 34
18 | K | 1.17 | Vyvložkování stávajících komínových nebo větracích průduchů nerezovými vložkami pevnými, včetně ukončení komínu svislého kouřovodu výšky 3 m Příplatek k cenám za každý další i započatý metr výšky | m | 14.5 |  | 0 |  |  | snížená |  | 0 | 0 | 0 | 0 | 0 | investice | 0 | 4 | K | 1 | ROZPOCET | 0 | 0 | 0 | 0 | 0 | 2 | 0 | 4 | 36
19 | K | 1.18 | Protipožární ochrana vzduchotechnického potrubí prostup kruhového potrubí stěnou, průměru potrubí do 110 mm | ks | 2 |  | 0 |  |  | snížená |  | 0 | 0 | 0 | 0 | 0 | investice | 0 | 4 | K | 1 | ROZPOCET | 0 | 0 | 0 | 0 | 0 | 2 | 0 | 4 | 38

## VYT - Vytápění
{5774f19a-4f9a-4413-9e10-083f9627b8d1}
1
| KRYCÍ LIST SOUPISU PRACÍ | [7 empty] | v --- níže se nacházejí doplnkové a pomocné údaje k sestavám --- v | [10 empty] | False
Stavba:
Rekonstrukce bytových jednotek MČ Zborovská 526/44, 15000 Praha 5, b.j.č. 6
Objekt:
SO 01 - Rekonstrukce bytu
Soupis:
VYT - Vytápění
| KSO: |  |  |  |  | CC-CZ:
| Místo: |  | Zborovská 526/44, 15000 Praha 5 |  |  | Datum: | 25. 4. 2025
| Zadavatel: |  |  |  |  | IČ: | 00063631
|  | Městská část Praha 5 |  |  |  | DIČ: | CZ 00063631
| Účastník: |  |  |  |  | IČ: | Vyplň údaj
|  | Vyplň údaj |  |  |  | DIČ: | Vyplň údaj
| Projektant: |  |  |  |  | IČ: | 06934927
|  | Boa projekt s.r.o. |  |  |  | DIČ:
| Zpracovatel: |  |  |  |  | IČ:
DIČ:
Poznámka:
Soupis prací je sestaven s využitím Cenové soustavy ÚRS. Položky, které pochází z této cenové soustavy, jsou ve sloupci 'Cenová soustava' označeny popisem 'CS ÚRS' a úrovní příslušného kalendářního pololetí. Veškeré další informace vymezující popis a podmínky použití těchto položek z Cenové soustavy, které nejsou uvedeny přímo v soupisu prací, jsou neomezeně dálkově k dispozici na webu podminky.urs.cz.
| Cena bez DPH | [5 empty] | 0
|  |  | Základ daně |  |  | Sazba daně | Výše daně
| DPH | základní | 0 |  |  | 21% | 0
|  | snížená | 0 |  |  | 12% | 0
|  | zákl. přenesená | 0 |  |  | 21% | 0
|  | sníž. přenesená | 0 |  |  | 12% | 0
|  | nulová | 0 |  |  | 0% | 0
| Cena s DPH |  |  | v | CZK |  | 0
REKAPITULACE ČLENĚNÍ SOUPISU PRACÍ
Stavba:
Rekonstrukce bytových jednotek MČ Zborovská 526/44, 15000 Praha 5, b.j.č. 6
Objekt:
SO 01 - Rekonstrukce bytu
Soupis:
VYT - Vytápění
Místo: |  |  | Zborovská 526/44, 15000 Praha 5 |  |  | Datum: | 25. 4. 2025
Zadavatel: |  |  | Městská část Praha 5 |  |  | Projektant: | Boa projekt s.r.o.
Účastník: |  |  | Vyplň údaj |  |  | Zpracovatel:
Kód dílu - Popis | [6 empty] | Cena celkem [CZK]
Náklady stavby celkem | [6 empty] | 0 | [13 empty] | -1
| 731 - Ústřední vytápění - kotelny | [5 empty] | 0
| 732 - Ústřední vytápění - strojovny | [5 empty] | 0
| 733 - Ústřední vytápění - rozvodné potrubí | [5 empty] | 0
| 734 - Ústřední vytápění - armatury | [5 empty] | 0
| 735 - Ústřední vytápění - otopná tělesa | [5 empty] | 0
SOUPIS PRACÍ
Stavba:
Rekonstrukce bytových jednotek MČ Zborovská 526/44, 15000 Praha 5, b.j.č. 6
Objekt:
SO 01 - Rekonstrukce bytu
Soupis:
VYT - Vytápění
Místo: |  |  | Zborovská 526/44, 15000 Praha 5 |  |  | Datum: | 25. 4. 2025
Zadavatel: |  |  | Městská část Praha 5 |  |  | Projektant: | Boa projekt s.r.o.
Účastník: |  |  | Vyplň údaj |  |  | Zpracovatel:
PČ | Typ | Kód | Popis | MJ | Množství | J.cena [CZK] | Cena celkem [CZK] | Cenová soustava |  | DPH | J. Nh [h] | Nh celkem [h] | J. hmotnost [t] | Hmotnost celkem [t] | J. suť [t] | Suť Celkem [t] | Investice
Náklady soupisu celkem | [6 empty] | 0 |  |  |  |  | 0 |  | 0.42162 |  | 0.00406 | 0 |  |  | D | -1 | [7 empty] | 0
| D | 731 | Ústřední vytápění - kotelny |  |  |  | 0 |  |  |  |  | 0 |  | 0.06576 |  | 0 |  |  | 2 | D | 0 | ROZPOCET | [6 empty] | 0
1 | K | 731244305 | Kotel ocelový závěsný na plyn kondenzační o výkonu 4,9-20,7 kW s integrovaným zásobníkem TV | soubor | 1 |  | 0 | CS ÚRS 2025 01 |  | snížená |  | 0 | 0.05112 | 0.05112 | 0 | 0 | investice | 0 | 16 | K | 1 | ROZPOCET | 0 | 0 | 0 | 0 | 0 | 2 | 0 | 16 | 2
| Online PSC |  | https://podminky.urs.cz/item/CS_URS_2025_01/731244305 | [16 empty] | Online PSC | 1
2 | K | 731810401 | Nucený odtah spalin dvoutrubkový pro kondenzační kotel vodorovný 80 mm přívod vzduchu přes stěnu | soubor | 1 |  | 0 | CS ÚRS 2025 01 |  | snížená |  | 0 | 0.00117 | 0.00117 | 0 | 0 | investice | 0 | 16 | K | 1 | ROZPOCET | 0 | 0 | 0 | 0 | 0 | 2 | 0 | 16 | 4
| Online PSC |  | https://podminky.urs.cz/item/CS_URS_2025_01/731810401 | [16 empty] | Online PSC | 1
3 | K | 731810431 | Nucený odtah spalin dvoutrubkový pro kondenzační kotel svislý 80 odvod spalin přes šikmou střechu | soubor | 1 |  | 0 | CS ÚRS 2025 01 |  | snížená |  | 0 | 0.00117 | 0.00117 | 0 | 0 | investice | 0 | 16 | K | 1 | ROZPOCET | 0 | 0 | 0 | 0 | 0 | 2 | 0 | 16 | 6
| Online PSC |  | https://podminky.urs.cz/item/CS_URS_2025_01/731810431 | [16 empty] | Online PSC | 1
4 | K | 731810441 | Prodloužení odděleného potrubí pro kondenzační kotel průměru 80 mm | m | 27 |  | 0 | CS ÚRS 2025 01 |  | snížená |  | 0 | 0.00044 | 0.01188 | 0 | 0 | investice | 0 | 16 | K | 1 | ROZPOCET | 0 | 0 | 0 | 0 | 0 | 2 | 0 | 16 | 8
| Online PSC |  | https://podminky.urs.cz/item/CS_URS_2025_01/731810441 | [16 empty] | Online PSC | 1
5 | K | 731810462 | Rozdělovač odtahů spalin pro kondenzační kotel připojení na kotli průměru 80/125 mm | kus | 1 |  | 0 | CS ÚRS 2025 01 |  | snížená |  | 0 | 0.00042 | 0.00042 | 0 | 0 | investice | 0 | 16 | K | 1 | ROZPOCET | 0 | 0 | 0 | 0 | 0 | 2 | 0 | 16 | 10
| Online PSC |  | https://podminky.urs.cz/item/CS_URS_2025_01/731810462 | [16 empty] | Online PSC | 1
6 | K | 998731122 | Přesun hmot tonážní pro kotelny ruční v objektech v přes 6 do 12 m | t | 0.066 |  | 0 | CS ÚRS 2025 01 |  | snížená |  | 0 | 0 | 0 | 0 | 0 | investice | 0 | 16 | K | 1 | ROZPOCET | 0 | 0 | 0 | 0 | 0 | 2 | 0 | 16 | 12
| Online PSC |  | https://podminky.urs.cz/item/CS_URS_2025_01/998731122 | [16 empty] | Online PSC | 1
| D | 732 | Ústřední vytápění - strojovny |  |  |  | 0 |  |  |  |  | 0 |  | 8e-05 |  | 0.00406 |  |  | 2 | D | 0 | ROZPOCET | [6 empty] | 0
7 | K | 732291811 | Demontáž tělesa topného elektrického 220/380 V výkon do 3500 W | kus | 2 |  | 0 | CS ÚRS 2025 01 |  | snížená |  | 0 | 4e-05 | 8e-05 | 0.00203 | 0.00406 | investice | 0 | 16 | K | 1 | ROZPOCET | 0 | 0 | 0 | 0 | 0 | 2 | 0 | 16 | 14
| Online PSC |  | https://podminky.urs.cz/item/CS_URS_2025_01/732291811 | [16 empty] | Online PSC | 1
8 | K | 998732122 | Přesun hmot tonážní pro strojovny ruční v objektech v přes 6 do 12 m | t | 0.1 |  | 0 | CS ÚRS 2025 01 |  | snížená |  | 0 | 0 | 0 | 0 | 0 | investice | 0 | 16 | K | 1 | ROZPOCET | 0 | 0 | 0 | 0 | 0 | 2 | 0 | 16 | 16
| Online PSC |  | https://podminky.urs.cz/item/CS_URS_2025_01/998732122 | [16 empty] | Online PSC | 1
| D | 733 | Ústřední vytápění - rozvodné potrubí |  |  |  | 0 |  |  |  |  | 0 |  | 0.05843 |  | 0 |  |  | 2 | D | 0 | ROZPOCET | [6 empty] | 0
9 | K | 733222102 | Potrubí měděné polotvrdé spojované měkkým pájením D 15x1 mm | m | 36 |  | 0 | CS ÚRS 2025 01 |  | snížená |  | 0 | 0.00046 | 0.01656 | 0 | 0 | investice | 0 | 16 | K | 1 | ROZPOCET | 0 | 0 | 0 | 0 | 0 | 2 | 0 | 16 | 18
| Online PSC |  | https://podminky.urs.cz/item/CS_URS_2025_01/733222102 | [16 empty] | Online PSC | 1
10 | K | 733222103 | Potrubí měděné polotvrdé spojované měkkým pájením D 18x1 mm | m | 35 |  | 0 | CS ÚRS 2025 01 |  | snížená |  | 0 | 0.00057 | 0.01995 | 0 | 0 | investice | 0 | 16 | K | 1 | ROZPOCET | 0 | 0 | 0 | 0 | 0 | 2 | 0 | 16 | 20
| Online PSC |  | https://podminky.urs.cz/item/CS_URS_2025_01/733222103 | [16 empty] | Online PSC | 1
11 | K | 733222104 | Potrubí měděné polotvrdé spojované měkkým pájením D 22x1 mm | m | 4 |  | 0 | CS ÚRS 2025 01 |  | snížená |  | 0 | 0.00072 | 0.00288 | 0 | 0 | investice | 0 | 16 | K | 1 | ROZPOCET | 0 | 0 | 0 | 0 | 0 | 2 | 0 | 16 | 22
| Online PSC |  | https://podminky.urs.cz/item/CS_URS_2025_01/733222104 | [16 empty] | Online PSC | 1
12 | K | 733291101 | Zkouška těsnosti potrubí měděné D do 35x1,5 | m | 75 |  | 0 | CS ÚRS 2025 01 |  | snížená |  | 0 | 0 | 0 | 0 | 0 | investice | 0 | 16 | K | 1 | ROZPOCET | 0 | 0 | 0 | 0 | 0 | 2 | 0 | 16 | 24
| Online PSC |  | https://podminky.urs.cz/item/CS_URS_2025_01/733291101 | [16 empty] | Online PSC | 1
13 | K | 733811231 | Ochrana potrubí ústředního vytápění termoizolačními trubicemi z PE tl přes 9 do 13 mm DN do 22 mm | m | 56 |  | 0 | CS ÚRS 2025 01 |  | snížená |  | 0 | 0.00034 | 0.01904 | 0 | 0 | investice | 0 | 16 | K | 1 | ROZPOCET | 0 | 0 | 0 | 0 | 0 | 2 | 0 | 16 | 26
| Online PSC |  | https://podminky.urs.cz/item/CS_URS_2025_01/733811231 | [16 empty] | Online PSC | 1
14 | K | 998733122 | Přesun hmot tonážní pro rozvody potrubí ruční v objektech v přes 6 do 12 m | t | 0.058 |  | 0 | CS ÚRS 2025 01 |  | snížená |  | 0 | 0 | 0 | 0 | 0 | investice | 0 | 16 | K | 1 | ROZPOCET | 0 | 0 | 0 | 0 | 0 | 2 | 0 | 16 | 28
| Online PSC |  | https://podminky.urs.cz/item/CS_URS_2025_01/998733122 | [16 empty] | Online PSC | 1
| D | 734 | Ústřední vytápění - armatury |  |  |  | 0 |  |  |  |  | 0 |  | 0.01467 |  | 0 |  |  | 2 | D | 0 | ROZPOCET | [6 empty] | 0
15 | K | 734163442 | Filtr DN 20 PN 40 do 400°C z uhlíkové oceli s vypouštěcí přírubou | soubor | 1 |  | 0 | CS ÚRS 2025 01 |  | snížená |  | 0 | 0.00597 | 0.00597 | 0 | 0 | investice | 0 | 16 | K | 1 | ROZPOCET | 0 | 0 | 0 | 0 | 0 | 2 | 0 | 16 | 30
| Online PSC |  | https://podminky.urs.cz/item/CS_URS_2025_01/734163442 | [16 empty] | Online PSC | 1
16 | K | 734221682 | Termostatická hlavice kapalinová PN 10 do 110°C otopných těles VK | kus | 7 |  | 0 | CS ÚRS 2025 01 |  | snížená |  | 0 | 0.00014 | 0.00098 | 0 | 0 | investice | 0 | 16 | K | 1 | ROZPOCET | 0 | 0 | 0 | 0 | 0 | 2 | 0 | 16 | 32
| Online PSC |  | https://podminky.urs.cz/item/CS_URS_2025_01/734221682 | [16 empty] | Online PSC | 1
17 | K | 734242413 | Ventil závitový zpětný přímý G 3/4 PN 16 do 110°C | kus | 1 |  | 0 | CS ÚRS 2025 01 |  | snížená |  | 0 | 0.00018 | 0.00018 | 0 | 0 | investice | 0 | 16 | K | 1 | ROZPOCET | 0 | 0 | 0 | 0 | 0 | 2 | 0 | 16 | 34
| Online PSC |  | https://podminky.urs.cz/item/CS_URS_2025_01/734242413 | [16 empty] | Online PSC | 1
18 | K | 734261234 | Šroubení topenářské přímé G 3/4 PN 16 do 120°C | kus | 6 |  | 0 | CS ÚRS 2025 01 |  | snížená |  | 0 | 0.00036 | 0.00216 | 0 | 0 | investice | 0 | 16 | K | 1 | ROZPOCET | 0 | 0 | 0 | 0 | 0 | 2 | 0 | 16 | 36
| Online PSC |  | https://podminky.urs.cz/item/CS_URS_2025_01/734261234 | [16 empty] | Online PSC | 1
19 | K | 734261402 | Armatura připojovací rohová G 1/2x18 PN 10 do 110°C radiátorů typu VK | kus | 7 |  | 0 | CS ÚRS 2025 01 |  | snížená |  | 0 | 0.0007 | 0.0049 | 0 | 0 | investice | 0 | 16 | K | 1 | ROZPOCET | 0 | 0 | 0 | 0 | 0 | 2 | 0 | 16 | 38
| Online PSC |  | https://podminky.urs.cz/item/CS_URS_2025_01/734261402 | [16 empty] | Online PSC | 1
20 | K | 734271144 | Šoupátko závitové uzavírací G 3/4 PN 16 do 80°C | kus | 2 |  | 0 | CS ÚRS 2025 01 |  | snížená |  | 0 | 0.00024 | 0.00048 | 0 | 0 | investice | 0 | 16 | K | 1 | ROZPOCET | 0 | 0 | 0 | 0 | 0 | 2 | 0 | 16 | 40
| Online PSC |  | https://podminky.urs.cz/item/CS_URS_2025_01/734271144 | [16 empty] | Online PSC | 1
21 | K | 998734122 | Přesun hmot tonážní pro armatury ruční v objektech v přes 6 do 12 m | t | 0.015 |  | 0 | CS ÚRS 2025 01 |  | snížená |  | 0 | 0 | 0 | 0 | 0 | investice | 0 | 16 | K | 1 | ROZPOCET | 0 | 0 | 0 | 0 | 0 | 2 | 0 | 16 | 42
| Online PSC |  | https://podminky.urs.cz/item/CS_URS_2025_01/998734122 | [16 empty] | Online PSC | 1
| D | 735 | Ústřední vytápění - otopná tělesa |  |  |  | 0 |  |  |  |  | 0 |  | 0.28268 |  | 0 |  |  | 2 | D | 0 | ROZPOCET | [6 empty] | 0
22 | K | 735152571 | Otopné těleso panelové VK dvoudeskové 2 přídavné přestupní plochy výška/délka 700/400 mm výkon 759 W | kus | 1 |  | 0 | CS ÚRS 2025 01 |  | snížená |  | 0 | 0.0154 | 0.0154 | 0 | 0 | investice | 0 | 16 | K | 1 | ROZPOCET | 0 | 0 | 0 | 0 | 0 | 2 | 0 | 16 | 44
| Online PSC |  | https://podminky.urs.cz/item/CS_URS_2025_01/735152571 | [16 empty] | Online PSC | 1
23 | K | 735152576 | Otopné těleso panelové VK dvoudeskové 2 přídavné přestupní plochy výška/délka 700/900 mm výkon 1707 W | kus | 2 |  | 0 | CS ÚRS 2025 01 |  | snížená |  | 0 | 0.03154 | 0.06308 | 0 | 0 | investice | 0 | 16 | K | 1 | ROZPOCET | 0 | 0 | 0 | 0 | 0 | 2 | 0 | 16 | 46
| Online PSC |  | https://podminky.urs.cz/item/CS_URS_2025_01/735152576 | [16 empty] | Online PSC | 1
24 | K | 735152678 | Otopné těleso panelové VK třídeskové 3 přídavné přestupní plochy výška/délka 700/1100 mm výkon 2995 W | kus | 3 |  | 0 | CS ÚRS 2025 01 |  | snížená |  | 0 | 0.0622 | 0.1866 | 0 | 0 | investice | 0 | 16 | K | 1 | ROZPOCET | 0 | 0 | 0 | 0 | 0 | 2 | 0 | 16 | 48
| Online PSC |  | https://podminky.urs.cz/item/CS_URS_2025_01/735152678 | [16 empty] | Online PSC | 1
25 | K | 735160144 | Otopné těleso trubkové teplovodní výška/délka 1 820/750 mm | kus | 1 |  | 0 | CS ÚRS 2025 01 |  | snížená |  | 0 | 0.0176 | 0.0176 | 0 | 0 | investice | 0 | 16 | K | 1 | ROZPOCET | 0 | 0 | 0 | 0 | 0 | 2 | 0 | 16 | 50
| Online PSC |  | https://podminky.urs.cz/item/CS_URS_2025_01/735160144 | [16 empty] | Online PSC | 1
26 | K | 998735122 | Přesun hmot tonážní pro otopná tělesa ruční v objektech v přes 6 do 12 m | t | 0.283 |  | 0 | CS ÚRS 2025 01 |  | snížená |  | 0 | 0 | 0 | 0 | 0 | investice | 0 | 16 | K | 1 | ROZPOCET | 0 | 0 | 0 | 0 | 0 | 2 | 0 | 16 | 52
| Online PSC |  | https://podminky.urs.cz/item/CS_URS_2025_01/998735122 | [16 empty] | Online PSC | 1

## ZTP - Plynovod
{056a2b25-3dd1-46c0-a2f6-d54a9b2d1570}
1
| KRYCÍ LIST SOUPISU PRACÍ | [7 empty] | v --- níže se nacházejí doplnkové a pomocné údaje k sestavám --- v | [9 empty] | False
Stavba:
Rekonstrukce bytových jednotek MČ Zborovská 526/44, 15000 Praha 5, b.j.č. 6
Objekt:
SO 01 - Rekonstrukce bytu
Soupis:
ZTP - Plynovod
| KSO: |  |  |  |  | CC-CZ:
| Místo: |  | Zborovská 526/44, 15000 Praha 5 |  |  | Datum: | 25. 4. 2025
| Zadavatel: |  |  |  |  | IČ: | 00063631
|  | Městská část Praha 5 |  |  |  | DIČ: | CZ 00063631
| Účastník: |  |  |  |  | IČ: | Vyplň údaj
|  | Vyplň údaj |  |  |  | DIČ: | Vyplň údaj
| Projektant: |  |  |  |  | IČ: | 06934927
|  | Boa projekt s.r.o. |  |  |  | DIČ:
| Zpracovatel: |  |  |  |  | IČ:
DIČ:
Poznámka:
Soupis prací je sestaven s využitím Cenové soustavy ÚRS. Položky, které pochází z této cenové soustavy, jsou ve sloupci 'Cenová soustava' označeny popisem 'CS ÚRS' a úrovní příslušného kalendářního pololetí. Veškeré další informace vymezující popis a podmínky použití těchto položek z Cenové soustavy, které nejsou uvedeny přímo v soupisu prací, jsou neomezeně dálkově k dispozici na webu podminky.urs.cz.
| Cena bez DPH | [5 empty] | 0
|  |  | Základ daně |  |  | Sazba daně | Výše daně
| DPH | základní | 0 |  |  | 21% | 0
|  | snížená | 0 |  |  | 12% | 0
|  | zákl. přenesená | 0 |  |  | 21% | 0
|  | sníž. přenesená | 0 |  |  | 12% | 0
|  | nulová | 0 |  |  | 0% | 0
| Cena s DPH |  |  | v | CZK |  | 0
REKAPITULACE ČLENĚNÍ SOUPISU PRACÍ
Stavba:
Rekonstrukce bytových jednotek MČ Zborovská 526/44, 15000 Praha 5, b.j.č. 6
Objekt:
SO 01 - Rekonstrukce bytu
Soupis:
ZTP - Plynovod
Místo: |  |  | Zborovská 526/44, 15000 Praha 5 |  |  | Datum: | 25. 4. 2025
Zadavatel: |  |  | Městská část Praha 5 |  |  | Projektant: | Boa projekt s.r.o.
Účastník: |  |  | Vyplň údaj |  |  | Zpracovatel:
Kód dílu - Popis | [6 empty] | Cena celkem [CZK]
Náklady stavby celkem | [6 empty] | 0 | [12 empty] | -1
| 1. - potrubí a tvarovky | [5 empty] | 0
| 2. - kotvení | [5 empty] | 0
| 3. - armatury a doplňky | [5 empty] | 0
| 4. - ostatní | [5 empty] | 0
SOUPIS PRACÍ
Stavba:
Rekonstrukce bytových jednotek MČ Zborovská 526/44, 15000 Praha 5, b.j.č. 6
Objekt:
SO 01 - Rekonstrukce bytu
Soupis:
ZTP - Plynovod
Místo: |  |  | Zborovská 526/44, 15000 Praha 5 |  |  | Datum: | 25. 4. 2025
Zadavatel: |  |  | Městská část Praha 5 |  |  | Projektant: | Boa projekt s.r.o.
Účastník: |  |  | Vyplň údaj |  |  | Zpracovatel:
PČ | Typ | Kód | Popis | MJ | Množství | J.cena [CZK] | Cena celkem [CZK] | Cenová soustava |  | DPH | J. Nh [h] | Nh celkem [h] | J. hmotnost [t] | Hmotnost celkem [t] | J. suť [t] | Suť Celkem [t] | Investice
Náklady soupisu celkem | [6 empty] | 0 |  |  |  |  | 0 |  | 0 |  | 0 | 0 |  | D | -1 | [7 empty] | 0
| D | 1. | potrubí a tvarovky |  |  |  | 0 |  |  |  |  | 0 |  | 0 |  | 0 |  | 1 | D | 0 | ROZPOCET | [6 empty] | 0
1 | K | 1.1 | Cu 22x1,0 vč. tvarovek, dodávka a montáž | bm | 10 |  | 0 |  |  | snížená |  | 0 | 0 | 0 | 0 | 0 |  | 4 | K | 1 | ROZPOCET | 0 | 0 | 0 | 0 | 0 | 2 | 0 | 4 | 2
| D | 2. | kotvení |  |  |  | 0 |  |  |  |  | 0 |  | 0 |  | 0 |  | 1 | D | 0 | ROZPOCET | [6 empty] | 0
2 | K | 2.1 | objímka šroubová pro Cu 22x1,0 dodávka a montáž | ks | 20 |  | 0 |  |  | snížená |  | 0 | 0 | 0 | 0 | 0 |  | 4 | K | 1 | ROZPOCET | 0 | 0 | 0 | 0 | 0 | 2 | 0 | 4 | 4
| D | 3. | armatury a doplňky |  |  |  | 0 |  |  |  |  | 0 |  | 0 |  | 0 |  | 1 | D | 0 | ROZPOCET | [6 empty] | 0
3 | K | 3.1 | KK DN20, dodávka a montáž | ks | 1 |  | 0 |  |  | snížená |  | 0 | 0 | 0 | 0 | 0 |  | 4 | K | 1 | ROZPOCET | 0 | 0 | 0 | 0 | 0 | 2 | 0 | 4 | 6
| P |  | Poznámka k položce: před kotlem | [15 empty] | P | 1
4 | K | 3.2 | KK DN25, dodávka a montáž | ks | 1 |  | 0 |  |  | snížená |  | 0 | 0 | 0 | 0 | 0 |  | 4 | K | 1 | ROZPOCET | 0 | 0 | 0 | 0 | 0 | 2 | 0 | 4 | 8
| P |  | Poznámka k položce: před plynoměrem | [15 empty] | P | 1
5 | K | 3.3 | KK DN25 s protipožární armaturou dodávka a montáž | ks | 1 |  | 0 |  |  | snížená |  | 0 | 0 | 0 | 0 | 0 |  | 4 | K | 1 | ROZPOCET | 0 | 0 | 0 | 0 | 0 | 2 | 0 | 4 | 10
| P |  | Poznámka k položce: za plynoměrem | [15 empty] | P | 1
| D | 4. | ostatní |  |  |  | 0 |  |  |  |  | 0 |  | 0 |  | 0 |  | 1 | D | 0 | ROZPOCET | [6 empty] | 0
6 | K | 4.1 | žlutý nátěr potrubí | bm | 9 |  | 0 |  |  | snížená |  | 0 | 0 | 0 | 0 | 0 |  | 4 | K | 1 | ROZPOCET | 0 | 0 | 0 | 0 | 0 | 2 | 0 | 4 | 12
7 | K | 4.2 | zkouška pevnosti | kpl | 1 |  | 0 |  |  | snížená |  | 0 | 0 | 0 | 0 | 0 |  | 4 | K | 1 | ROZPOCET | 0 | 0 | 0 | 0 | 0 | 2 | 0 | 4 | 14
8 | K | 4.3 | zkouška těsnosti | kpl | 1 |  | 0 |  |  | snížená |  | 0 | 0 | 0 | 0 | 0 |  | 4 | K | 1 | ROZPOCET | 0 | 0 | 0 | 0 | 0 | 2 | 0 | 4 | 16
9 | K | 4.4 | zkouška provozuschopnosti | kpl | 1 |  | 0 |  |  | snížená |  | 0 | 0 | 0 | 0 | 0 |  | 4 | K | 1 | ROZPOCET | 0 | 0 | 0 | 0 | 0 | 2 | 0 | 4 | 18

## EL - Elektroinstalace
{927eb065-ef4b-4d8d-bed4-e61d67f27cf8}
1
| KRYCÍ LIST SOUPISU PRACÍ | [7 empty] | v --- níže se nacházejí doplnkové a pomocné údaje k sestavám --- v | [10 empty] | False
Stavba:
Rekonstrukce bytových jednotek MČ Zborovská 526/44, 15000 Praha 5, b.j.č. 6
Objekt:
SO 01 - Rekonstrukce bytu
Soupis:
EL - Elektroinstalace
| KSO: |  |  |  |  | CC-CZ:
| Místo: |  | Zborovská 526/44, 15000 Praha 5 |  |  | Datum: | 25. 4. 2025
| Zadavatel: |  |  |  |  | IČ: | 00063631
|  | Městská část Praha 5 |  |  |  | DIČ: | CZ 00063631
| Účastník: |  |  |  |  | IČ: | Vyplň údaj
|  | Vyplň údaj |  |  |  | DIČ: | Vyplň údaj
| Projektant: |  |  |  |  | IČ: | 06934927
|  | Boa projekt s.r.o. |  |  |  | DIČ:
| Zpracovatel: |  |  |  |  | IČ:
DIČ:
Poznámka:
Soupis prací je sestaven s využitím Cenové soustavy ÚRS. Položky, které pochází z této cenové soustavy, jsou ve sloupci 'Cenová soustava' označeny popisem 'CS ÚRS' a úrovní příslušného kalendářního pololetí. Veškeré další informace vymezující popis a podmínky použití těchto položek z Cenové soustavy, které nejsou uvedeny přímo v soupisu prací, jsou neomezeně dálkově k dispozici na webu podminky.urs.cz.
| Cena bez DPH | [5 empty] | 0
|  |  | Základ daně |  |  | Sazba daně | Výše daně
| DPH | základní | 0 |  |  | 21% | 0
|  | snížená | 0 |  |  | 12% | 0
|  | zákl. přenesená | 0 |  |  | 21% | 0
|  | sníž. přenesená | 0 |  |  | 12% | 0
|  | nulová | 0 |  |  | 0% | 0
| Cena s DPH |  |  | v | CZK |  | 0
REKAPITULACE ČLENĚNÍ SOUPISU PRACÍ
Stavba:
Rekonstrukce bytových jednotek MČ Zborovská 526/44, 15000 Praha 5, b.j.č. 6
Objekt:
SO 01 - Rekonstrukce bytu
Soupis:
EL - Elektroinstalace
Místo: |  |  | Zborovská 526/44, 15000 Praha 5 |  |  | Datum: | 25. 4. 2025
Zadavatel: |  |  | Městská část Praha 5 |  |  | Projektant: | Boa projekt s.r.o.
Účastník: |  |  | Vyplň údaj |  |  | Zpracovatel:
Kód dílu - Popis | [6 empty] | Cena celkem [CZK]
Náklady stavby celkem | [6 empty] | 0 | [13 empty] | -1
| EL1 - Elektroinstalace | [5 empty] | 0
SOUPIS PRACÍ
Stavba:
Rekonstrukce bytových jednotek MČ Zborovská 526/44, 15000 Praha 5, b.j.č. 6
Objekt:
SO 01 - Rekonstrukce bytu
Soupis:
EL - Elektroinstalace
Místo: |  |  | Zborovská 526/44, 15000 Praha 5 |  |  | Datum: | 25. 4. 2025
Zadavatel: |  |  | Městská část Praha 5 |  |  | Projektant: | Boa projekt s.r.o.
Účastník: |  |  | Vyplň údaj |  |  | Zpracovatel:
PČ | Typ | Kód | Popis | MJ | Množství | J.cena [CZK] | Cena celkem [CZK] | Cenová soustava |  | DPH | J. Nh [h] | Nh celkem [h] | J. hmotnost [t] | Hmotnost celkem [t] | J. suť [t] | Suť Celkem [t] | Investice
Náklady soupisu celkem | [6 empty] | 0 |  |  |  |  | 0 |  | 0 |  | 0 | 0 |  |  | D | -1 | [7 empty] | 0
| D | EL1 | Elektroinstalace |  |  |  | 0 |  |  |  |  | 0 |  | 0 |  | 0 |  |  | 1 | D | 0 | ROZPOCET | [6 empty] | 0
1 | K | EL001 | Dvojnásobná zásuvka | ks | 4 |  | 0 |  |  | snížená |  | 0 | 0 | 0 | 0 | 0 |  |  | 4 | K | 1 | ROZPOCET | 0 | 0 | 0 | 0 | 0 | 2 | 0 | 4 | 2
2 | K | EL002 | El. vývod 3-fázový | ks | 1 |  | 0 |  |  | snížená |  | 0 | 0 | 0 | 0 | 0 |  |  | 4 | K | 1 | ROZPOCET | 0 | 0 | 0 | 0 | 0 | 2 | 0 | 4 | 4
3 | K | EL003 | Křížový vypínač | ks | 2 |  | 0 |  |  | snížená |  | 0 | 0 | 0 | 0 | 0 |  |  | 4 | K | 1 | ROZPOCET | 0 | 0 | 0 | 0 | 0 | 2 | 0 | 4 | 6
4 | K | EL004 | Střídavý vypínač | ks | 4 |  | 0 |  |  | snížená |  | 0 | 0 | 0 | 0 | 0 |  |  | 4 | K | 1 | ROZPOCET | 0 | 0 | 0 | 0 | 0 | 2 | 0 | 4 | 8
5 | K | EL005 | Sériový přepínač střídavý | ks | 2 |  | 0 |  |  | snížená |  | 0 | 0 | 0 | 0 | 0 |  |  | 4 | K | 1 | ROZPOCET | 0 | 0 | 0 | 0 | 0 | 2 | 0 | 4 | 10
6 | K | EL006 | Tlačítkový ovladač | ks | 1 |  | 0 |  |  | snížená |  | 0 | 0 | 0 | 0 | 0 |  |  | 4 | K | 1 | ROZPOCET | 0 | 0 | 0 | 0 | 0 | 2 | 0 | 4 | 12
7 | K | EL007 | Trojitá zásuvka | ks | 3 |  | 0 |  |  | snížená |  | 0 | 0 | 0 | 0 | 0 |  |  | 4 | K | 1 | ROZPOCET | 0 | 0 | 0 | 0 | 0 | 2 | 0 | 4 | 14
8 | K | EL008 | Vypínač | ks | 9 |  | 0 |  |  | snížená |  | 0 | 0 | 0 | 0 | 0 |  |  | 4 | K | 1 | ROZPOCET | 0 | 0 | 0 | 0 | 0 | 2 | 0 | 4 | 16
9 | K | EL009 | Zásuvka | ks | 15 |  | 0 |  |  | snížená |  | 0 | 0 | 0 | 0 | 0 |  |  | 4 | K | 1 | ROZPOCET | 0 | 0 | 0 | 0 | 0 | 2 | 0 | 4 | 18
10 | K | EL010 | Zásuvka v R-slabo | ks | 1 |  | 0 |  |  | snížená |  | 0 | 0 | 0 | 0 | 0 |  |  | 4 | K | 1 | ROZPOCET | 0 | 0 | 0 | 0 | 0 | 2 | 0 | 4 | 20
11 | K | EL011 | Zásuvka STA | ks | 2 |  | 0 |  |  | snížená |  | 0 | 0 | 0 | 0 | 0 | investice | 0 | 4 | K | 1 | ROZPOCET | 0 | 0 | 0 | 0 | 0 | 2 | 0 | 4 | 22
12 | K | EL012 | Zásuvka LAN | ks | 2 |  | 0 |  |  | snížená |  | 0 | 0 | 0 | 0 | 0 | investice | 0 | 4 | K | 1 | ROZPOCET | 0 | 0 | 0 | 0 | 0 | 2 | 0 | 4 | 24
13 | K | EL013 | KU68 | ks | 54 |  | 0 |  |  | snížená |  | 0 | 0 | 0 | 0 | 0 |  |  | 4 | K | 1 | ROZPOCET | 0 | 0 | 0 | 0 | 0 | 2 | 0 | 4 | 26
14 | K | EL014 | Svítidlo A | ks | 2 |  | 0 |  |  | snížená |  | 0 | 0 | 0 | 0 | 0 |  |  | 4 | K | 1 | ROZPOCET | 0 | 0 | 0 | 0 | 0 | 2 | 0 | 4 | 28
15 | K | EL015 | Svítidlo B | ks | 2 |  | 0 |  |  | snížená |  | 0 | 0 | 0 | 0 | 0 |  |  | 4 | K | 1 | ROZPOCET | 0 | 0 | 0 | 0 | 0 | 2 | 0 | 4 | 30
16 | K | EL016 | Objímka E27 | ks | 9 |  | 0 |  |  | snížená |  | 0 | 0 | 0 | 0 | 0 |  |  | 4 | K | 1 | ROZPOCET | 0 | 0 | 0 | 0 | 0 | 2 | 0 | 4 | 32
17 | K | EL017 | požární čidlo | ks | 2 |  | 0 |  |  | snížená |  | 0 | 0 | 0 | 0 | 0 | investice | 0 | 4 | K | 1 | ROZPOCET | 0 | 0 | 0 | 0 | 0 | 2 | 0 | 4 | 34
18 | K | EL018 | CYKY-J 5x2,5 | m | 12 |  | 0 |  |  | snížená |  | 0 | 0 | 0 | 0 | 0 |  |  | 4 | K | 1 | ROZPOCET | 0 | 0 | 0 | 0 | 0 | 2 | 0 | 4 | 36
19 | K | EL019 | CYKY-J 3x2,5 | m | 220 |  | 0 |  |  | snížená |  | 0 | 0 | 0 | 0 | 0 |  |  | 4 | K | 1 | ROZPOCET | 0 | 0 | 0 | 0 | 0 | 2 | 0 | 4 | 38
20 | K | EL020 | CYKY-J 3x1,5 | m | 159 |  | 0 |  |  | snížená |  | 0 | 0 | 0 | 0 | 0 |  |  | 4 | K | 1 | ROZPOCET | 0 | 0 | 0 | 0 | 0 | 2 | 0 | 4 | 40
21 | K | EL021 | CYKY-O 3x1,5 | m | 63 |  | 0 |  |  | snížená |  | 0 | 0 | 0 | 0 | 0 |  |  | 4 | K | 1 | ROZPOCET | 0 | 0 | 0 | 0 | 0 | 2 | 0 | 4 | 42
22 | K | EL022 | CY6žz | m | 18 |  | 0 |  |  | snížená |  | 0 | 0 | 0 | 0 | 0 |  |  | 4 | K | 1 | ROZPOCET | 0 | 0 | 0 | 0 | 0 | 2 | 0 | 4 | 44
23 | K | EL023 | koax | m | 48 |  | 0 |  |  | snížená |  | 0 | 0 | 0 | 0 | 0 | investice | 0 | 4 | K | 1 | ROZPOCET | 0 | 0 | 0 | 0 | 0 | 2 | 0 | 4 | 46
24 | K | EL024 | UTP cat 6 | m | 48 |  | 0 |  |  | snížená |  | 0 | 0 | 0 | 0 | 0 | investice | 0 | 4 | K | 1 | ROZPOCET | 0 | 0 | 0 | 0 | 0 | 2 | 0 | 4 | 48
25 | K | EL025 | rozvaděč R1 | ks | 1 |  | 0 |  |  | snížená |  | 0 | 0 | 0 | 0 | 0 |  |  | 4 | K | 1 | ROZPOCET | 0 | 0 | 0 | 0 | 0 | 2 | 0 | 4 | 50
26 | K | EL026 | rozvaděč slaboproudu | ks | 1 |  | 0 |  |  | snížená |  | 0 | 0 | 0 | 0 | 0 | investice | 0 | 4 | K | 1 | ROZPOCET | 0 | 0 | 0 | 0 | 0 | 2 | 0 | 4 | 52
27 | K | EL027 | svorky Wago | ks | 108 |  | 0 |  |  | snížená |  | 0 | 0 | 0 | 0 | 0 |  |  | 4 | K | 1 | ROZPOCET | 0 | 0 | 0 | 0 | 0 | 2 | 0 | 4 | 54
28 | K | EL028 | trubka 2323 | m | 175 |  | 0 |  |  | snížená |  | 0 | 0 | 0 | 0 | 0 |  |  | 4 | K | 1 | ROZPOCET | 0 | 0 | 0 | 0 | 0 | 2 | 0 | 4 | 56
29 | K | EL029 | montážní práce | ks | 1 |  | 0 |  |  | snížená |  | 0 | 0 | 0 | 0 | 0 |  |  | 4 | K | 1 | ROZPOCET | 0 | 0 | 0 | 0 | 0 | 2 | 0 | 4 | 58
30 | K | EL030 | stavební přípomoce | % |  |  | 0 |  |  | snížená |  | 0 | 0 | 0 | 0 | 0 |  |  | 4 | K | 1 | ROZPOCET | 0 | 0 | 0 | 0 | 0 | 2 | 0 | 4 | 60
31 | K | EL031 | PPV | % |  |  | 0 |  |  | snížená |  | 0 | 0 | 0 | 0 | 0 |  |  | 4 | K | 1 | ROZPOCET | 0 | 0 | 0 | 0 | 0 | 2 | 0 | 4 | 62
32 | K | EL032 | doprava | ks | 1 |  | 0 |  |  | snížená |  | 0 | 0 | 0 | 0 | 0 |  |  | 4 | K | 1 | ROZPOCET | 0 | 0 | 0 | 0 | 0 | 2 | 0 | 4 | 64
33 | K | EL033 | přesun | % |  |  | 0 |  |  | snížená |  | 0 | 0 | 0 | 0 | 0 |  |  | 4 | K | 1 | ROZPOCET | 0 | 0 | 0 | 0 | 0 | 2 | 0 | 4 | 66
34 | K | EL034 | dokumentace SPS | ks | 1 |  | 0 |  |  | snížená |  | 0 | 0 | 0 | 0 | 0 |  |  | 4 | K | 1 | ROZPOCET | 0 | 0 | 0 | 0 | 0 | 2 | 0 | 4 | 68
35 | K | EL035 | přípomoc reviznímu technikovi | hod | 2 |  | 0 |  |  | snížená |  | 0 | 0 | 0 | 0 | 0 |  |  | 4 | K | 1 | ROZPOCET | 0 | 0 | 0 | 0 | 0 | 2 | 0 | 4 | 70
36 | K | EL036 | výchozí revize | hod | 7 |  | 0 |  |  | snížená |  | 0 | 0 | 0 | 0 | 0 |  |  | 4 | K | 1 | ROZPOCET | 0 | 0 | 0 | 0 | 0 | 2 | 0 | 4 | 72

## VRN - Vedlejší rozpočtové...
{d0465e77-a770-4a08-b8e7-577f61338c57}
1
| KRYCÍ LIST SOUPISU PRACÍ | [7 empty] | v --- níže se nacházejí doplnkové a pomocné údaje k sestavám --- v | [9 empty] | False
Stavba:
Rekonstrukce bytových jednotek MČ Zborovská 526/44, 15000 Praha 5, b.j.č. 6
Objekt:
VRN - Vedlejší rozpočtové náklady
| KSO: |  |  |  |  | CC-CZ:
| Místo: |  | Zborovská 526/44, 15000 Praha 5 |  |  | Datum: | 25. 4. 2025
| Zadavatel: |  |  |  |  | IČ: | 00063631
|  | Městská část Praha 5 |  |  |  | DIČ: | CZ 00063631
| Účastník: |  |  |  |  | IČ: | Vyplň údaj
|  | Vyplň údaj |  |  |  | DIČ: | Vyplň údaj
| Projektant: |  |  |  |  | IČ: | 06934927
|  | Boa projekt s.r.o. |  |  |  | DIČ:
| Zpracovatel: |  |  |  |  | IČ:
DIČ:
Poznámka:
Soupis prací je sestaven s využitím Cenové soustavy ÚRS. Položky, které pochází z této cenové soustavy, jsou ve sloupci 'Cenová soustava' označeny popisem 'CS ÚRS' a úrovní příslušného kalendářního pololetí. Veškeré další informace vymezující popis a podmínky použití těchto položek z Cenové soustavy, které nejsou uvedeny přímo v soupisu prací, jsou neomezeně dálkově k dispozici na webu podminky.urs.cz.
| Cena bez DPH | [5 empty] | 0
|  |  | Základ daně |  |  | Sazba daně | Výše daně
| DPH | základní | 0 |  |  | 21% | 0
|  | snížená | 0 |  |  | 12% | 0
|  | zákl. přenesená | 0 |  |  | 21% | 0
|  | sníž. přenesená | 0 |  |  | 12% | 0
|  | nulová | 0 |  |  | 0% | 0
| Cena s DPH |  |  | v | CZK |  | 0
REKAPITULACE ČLENĚNÍ SOUPISU PRACÍ
Stavba:
Rekonstrukce bytových jednotek MČ Zborovská 526/44, 15000 Praha 5, b.j.č. 6
Objekt:
VRN - Vedlejší rozpočtové náklady
Místo: |  |  | Zborovská 526/44, 15000 Praha 5 |  |  | Datum: | 25. 4. 2025
Zadavatel: |  |  | Městská část Praha 5 |  |  | Projektant: | Boa projekt s.r.o.
Účastník: |  |  | Vyplň údaj |  |  | Zpracovatel:
Kód dílu - Popis | [6 empty] | Cena celkem [CZK]
Náklady stavby celkem | [6 empty] | 0 | [12 empty] | -1
| VRN - Vedlejší rozpočtové náklady | [5 empty] | 0
| VRN1 - Průzkumné, geodetické a projektové práce | [5 empty] | 0
| VRN3 - Zařízení staveniště | [5 empty] | 0
| VRN4 - Inženýrská činnost | [5 empty] | 0
| VRN6 - Územní vlivy | [5 empty] | 0
| VRN7 - Provozní vlivy | [5 empty] | 0
| VRN9 - Ostatní náklady | [5 empty] | 0
SOUPIS PRACÍ
Stavba:
Rekonstrukce bytových jednotek MČ Zborovská 526/44, 15000 Praha 5, b.j.č. 6
Objekt:
VRN - Vedlejší rozpočtové náklady
Místo: |  |  | Zborovská 526/44, 15000 Praha 5 |  |  | Datum: | 25. 4. 2025
Zadavatel: |  |  | Městská část Praha 5 |  |  | Projektant: | Boa projekt s.r.o.
Účastník: |  |  | Vyplň údaj |  |  | Zpracovatel:
PČ | Typ | Kód | Popis | MJ | Množství | J.cena [CZK] | Cena celkem [CZK] | Cenová soustava |  | DPH | J. Nh [h] | Nh celkem [h] | J. hmotnost [t] | Hmotnost celkem [t] | J. suť [t] | Suť Celkem [t] | Dodavatel
Náklady soupisu celkem | [6 empty] | 0 |  |  |  |  | 0 |  | 0 |  | 0 |  |  | D | -1 | [7 empty] | 0
| D | VRN | Vedlejší rozpočtové náklady |  |  |  | 0 |  |  |  |  | 0 |  | 0 |  | 0 |  | 5 | D | 0 | ROZPOCET | [6 empty] | 0
| D | VRN1 | Průzkumné, geodetické a projektové práce |  |  |  | 0 |  |  |  |  | 0 |  | 0 |  | 0 |  | 5 | D | 1 | ROZPOCET | [6 empty] | 0
1 | K | 011514000 | Stavebně-technický průzkum | Kč | 1 |  | 0 | CS ÚRS 2025 01 |  | snížená |  | 0 | 0 | 0 | 0 | 0 |  | 1024 | K | 2 | ROZPOCET | 0 | 0 | 0 | 0 | 0 | 2 | 0 | 1024 | -1004186946
| Online PSC |  | https://podminky.urs.cz/item/CS_URS_2025_01/011514000 | [15 empty] | Online PSC | 2
| P |  | Poznámka k položce: přizvání statika k prohlídce skutečného stavu | [15 empty] | P | 2
2 | K | 013254000 | Dokumentace skutečného provedení stavby | soubor | 1 |  | 0 | CS ÚRS 2025 01 |  | snížená |  | 0 | 0 | 0 | 0 | 0 |  | 1024 | K | 2 | ROZPOCET | 0 | 0 | 0 | 0 | 0 | 2 | 0 | 1024 | 201508841
| Online PSC |  | https://podminky.urs.cz/item/CS_URS_2025_01/013254000 | [15 empty] | Online PSC | 2
| D | VRN3 | Zařízení staveniště |  |  |  | 0 |  |  |  |  | 0 |  | 0 |  | 0 |  | 5 | D | 1 | ROZPOCET | [6 empty] | 0
3 | K | 030001000 | Zařízení staveniště | Kč | 1 |  | 0 | CS ÚRS 2025 01 |  | snížená |  | 0 | 0 | 0 | 0 | 0 |  | 1024 | K | 2 | ROZPOCET | 0 | 0 | 0 | 0 | 0 | 2 | 0 | 1024 | 2109593826
| Online PSC |  | https://podminky.urs.cz/item/CS_URS_2025_01/030001000 | [15 empty] | Online PSC | 2
4 | K | 031303000 | Náklady na zábor | Kč | 1 |  | 0 | CS ÚRS 2025 01 |  | snížená |  | 0 | 0 | 0 | 0 | 0 |  | 1024 | K | 2 | ROZPOCET | 0 | 0 | 0 | 0 | 0 | 2 | 0 | 1024 | 666225598
| Online PSC |  | https://podminky.urs.cz/item/CS_URS_2025_01/031303000 | [15 empty] | Online PSC | 2
| D | VRN4 | Inženýrská činnost |  |  |  | 0 |  |  |  |  | 0 |  | 0 |  | 0 |  | 5 | D | 1 | ROZPOCET | [6 empty] | 0
5 | K | 045002000 | Kompletační a koordinační činnost | Kč | 1 |  | 0 | CS ÚRS 2025 01 |  | snížená |  | 0 | 0 | 0 | 0 | 0 |  | 1024 | K | 2 | ROZPOCET | 0 | 0 | 0 | 0 | 0 | 2 | 0 | 1024 | -1586097948
| Online PSC |  | https://podminky.urs.cz/item/CS_URS_2025_01/045002000 | [15 empty] | Online PSC | 2
| D | VRN6 | Územní vlivy |  |  |  | 0 |  |  |  |  | 0 |  | 0 |  | 0 |  | 5 | D | 1 | ROZPOCET | [6 empty] | 0
6 | K | 062002000 | Ztížené dopravní podmínky | Kč | 1 |  | 0 | CS ÚRS 2025 01 |  | snížená |  | 0 | 0 | 0 | 0 | 0 |  | 1024 | K | 2 | ROZPOCET | 0 | 0 | 0 | 0 | 0 | 2 | 0 | 1024 | -983473535
| Online PSC |  | https://podminky.urs.cz/item/CS_URS_2025_01/062002000 | [15 empty] | Online PSC | 2
| P |  | Poznámka k položce: omezený vjezd do dvora přes vrata domu | [15 empty] | P | 2
| D | VRN7 | Provozní vlivy |  |  |  | 0 |  |  |  |  | 0 |  | 0 |  | 0 |  | 5 | D | 1 | ROZPOCET | [6 empty] | 0
7 | K | 071002000 | Provoz investora, třetích osob | Kč | 1 |  | 0 | CS ÚRS 2025 01 |  | snížená |  | 0 | 0 | 0 | 0 | 0 |  | 1024 | K | 2 | ROZPOCET | 0 | 0 | 0 | 0 | 0 | 2 | 0 | 1024 | 648375023
| Online PSC |  | https://podminky.urs.cz/item/CS_URS_2025_01/071002000 | [15 empty] | Online PSC | 2
8 | K | 0721030R1 | Dopravně inženýrská opatření | Kč | 1 |  | 0 |  |  | snížená |  | 0 | 0 | 0 | 0 | 0 |  | 1024 | K | 2 | ROZPOCET | 0 | 0 | 0 | 0 | 0 | 2 | 0 | 1024 | 800386367
9 | K | 073002000 | Ztížený pohyb vozidel v centrech měst | Kč | 1 |  | 0 | CS ÚRS 2025 01 |  | snížená |  | 0 | 0 | 0 | 0 | 0 |  | 1024 | K | 2 | ROZPOCET | 0 | 0 | 0 | 0 | 0 | 2 | 0 | 1024 | -1828795855
| Online PSC |  | https://podminky.urs.cz/item/CS_URS_2025_01/073002000 | [15 empty] | Online PSC | 2
| D | VRN9 | Ostatní náklady |  |  |  | 0 |  |  |  |  | 0 |  | 0 |  | 0 |  | 5 | D | 1 | ROZPOCET | [6 empty] | 0
10 | K | 091403000 | Práce na památkovém objektu | Kč | 1 |  | 0 | CS ÚRS 2025 01 |  | snížená |  | 0 | 0 | 0 | 0 | 0 |  | 1024 | K | 2 | ROZPOCET | 0 | 0 | 0 | 0 | 0 | 2 | 0 | 1024 | 206732317
| Online PSC |  | https://podminky.urs.cz/item/CS_URS_2025_01/091403000 | [15 empty] | Online PSC | 2

## Pokyny pro vyplnění
Struktura údajů, formát souboru a metodika pro zpracování
Struktura
Soubor je složen ze záložky Rekapitulace stavby a záložek s názvem soupisu prací pro jednotlivé objekty ve formátu XLSX. Každá ze záložek přitom obsahuje
ještě samostatné sestavy vymezené orámovaním a nadpisem sestavy.
Rekapitulace stavby obsahuje sestavu Rekapitulace stavby a Rekapitulace objektů stavby a soupisů prací.
V sestavě Rekapitulace stavby jsou uvedeny informace identifikující předmět veřejné zakázky na stavební práce, KSO, CC-CZ, CZ-CPV, CZ-CPA a rekapitulaci
celkové nabídkové ceny účastníka.
Termínem "učastník" (resp. zhotovitel) se myslí "účastník zadávacího řízení" ve smyslu zákona o zadávání veřejných zakázek.
V sestavě Rekapitulace objektů stavby a soupisů prací je uvedena rekapitulace stavebních objektů, inženýrských objektů, provozních souborů,
vedlejších a ostatních nákladů a ostatních nákladů s rekapitulací nabídkové ceny za jednotlivé soupisy prací. Na základě údaje Typ je možné
identifikovat, zda se jedná o objekt nebo soupis prací pro daný objekt:
|  | STA | Stavební objekt pozemní
|  | ING | Stavební objekt inženýrský
|  | PRO | Provozní soubor
|  | VON | Vedlejší a ostatní náklady
|  | OST | Ostatní
|  | Soupis | Soupis prací pro daný typ objektu
Soupis prací pro jednotlivé objekty obsahuje sestavy Krycí list soupisu prací, Rekapitulace členění soupisu prací, Soupis prací. Za soupis prací může být považován
i objekt stavby v případě, že neobsahuje podřízenou zakázku.
Krycí list soupisu obsahuje rekapitulaci informací o předmětu veřejné zakázky ze sestavy Rekapitulace stavby, informaci o zařazení objektu do KSO,
CC-CZ, CZ-CPV, CZ-CPA a rekapitulaci celkové nabídkové ceny účastníka za aktuální soupis prací.
Rekapitulace členění soupisu prací obsahuje rekapitulaci soupisu prací ve všech úrovních členění soupisu tak, jak byla tato členění použita (např.
stavební díly, funkční díly, případně jiné členění) s rekapitulací nabídkové ceny.
Soupis prací obsahuje položky veškerých stavebních nebo montážních prací, dodávek materiálů a služeb nezbytných pro zhotovení stavebního objektu,
inženýrského objektu, provozního souboru, vedlejších a ostatních nákladů.
Pro položky soupisu prací se zobrazují následující informace:
|  | PČ |  | Pořadové číslo položky v aktuálním soupisu
|  | TYP |  | Typ položky: K - konstrukce, M - materiál, PP - plný popis, PSC - poznámka k souboru cen, P - poznámka k položce, VV - výkaz výměr, FIG - rozpad figur
|  | Kód |  | Kód položky
|  | Popis |  | Zkrácený popis položky
|  | MJ |  | Měrná jednotka položky
|  | Množství |  | Množství v měrné jednotce
|  | J.cena |  | Jednotková cena položky. Zadaní může obsahovat namísto J.ceny sloupce J.materiál a J.montáž, jejichž součet definuje
J.cenu položky.
|  | Cena celkem |  | Celková cena položky daná jako součin množství a j.ceny
|  | Cenová soustava |  | Příslušnost položky do cenové soustavy
Ke každé položce soupisu prací se na samostatných řádcích může zobrazovat:
Plný popis položky
Poznámka k souboru cen a poznámka zadavatele
Výkaz výměr
Pokud je k řádku výkazu výměr evidovaný údaj ve sloupci Kód, jedná se o definovaný odkaz, na který se může odvolávat výkaz výměr z jiné položky.
Metodika pro zpracování
Jednotlivé sestavy jsou v souboru provázány. Editovatelné pole jsou zvýrazněny žlutým podbarvením, ostatní pole neslouží k editaci a nesmí být jakkoliv
modifikovány.
Účastník je pro podání nabídky povinen vyplnit žlutě podbarvená pole:
Pole Účastník v sestavě Rekapitulace stavby - zde účastník vyplní svůj název (název subjektu)
Pole IČ a DIČ v sestavě Rekapitulace stavby - zde účastník vyplní svoje IČ a DIČ
Datum v sestavě Rekapitulace stavby - zde účastník vyplní datum vytvoření nabídky
J.cena = jednotková cena v sestavě Soupis prací o maximálním počtu desetinných míst uvedených v poli
- pokud sestavy soupisů prací obsahují pole J.cena, měla by být všechna tato pole vyplněna nenulovými
Poznámka - nepovinný údaj pro položku soupisu
V případě, že sestavy soupisů prací neobsahují pole J.cena, potom ve všech soupisech prací obsahují pole:
- J.materiál - jednotková cena materiálu
- J.montáž - jednotková cena montáže
Účastník v tomto případě by měl vyplnit všechna pole J.materiál a pole J.montáž nenulovými kladnými číslicemi. V případech, kdy položka
neobsahuje žádný materiál je přípustné, aby pole J.materiál bylo vyplněno nulou. V případech, kdy položka neobsahuje žádnou montáž je přípustné,
aby pole J.montáž bylo vyplněno nulou. Obě pole - J.materiál, J.Montáž u jedné položky by však neměly být vyplněny nulou.
Rekapitulace stavby
Název |  |  | Povinný |  | Popis | Typ | Max. počet
atributu |  |  | (A/N) |  |  |  | znaků
Kód |  |  | A |  | Kód stavby | String | 20
Stavba |  |  | A |  | Název stavby | String | 120
Místo |  |  | N |  | Místo stavby | String | 50
Datum |  |  | A |  | Datum vykonaného exportu | Date
KSO |  |  | N |  | Klasifikace stavebního objektu | String | 15
CC-CZ |  |  | N |  | Klasifikace stavbeních děl | String | 15
CZ-CPV |  |  | N |  | Společný slovník pro veřejné zakázky | String | 20
CZ-CPA |  |  | N |  | Klasifikace produkce podle činností | String | 20
Zadavatel |  |  | N |  | Zadavatel zadaní | String | 50
IČ |  |  | N |  | IČ zadavatele zadaní | String | 20
DIČ |  |  | N |  | DIČ zadavatele zadaní | String | 20
Účastník |  |  | N |  | Účastník veřejné zakázky | String | 50
Projektant |  |  | N |  | Projektant | String | 50
Poznámka |  |  | N |  | Poznámka k zadání | String | 255
Sazba DPH |  |  | A |  | Rekapitulace sazeb DPH u položek soupisů | eGSazbaDph
Základna DPH |  |  | A |  | Základna DPH určena součtem celkové ceny z položek soupisů | Double
Hodnota DPH |  |  | A |  | Hodnota DPH | Double
Cena bez DPH |  |  | A |  | Celková cena bez DPH za celou stavbu. Sčítává se ze všech listů. | Double
Cena s DPH |  |  | A |  | Celková cena s DPH za celou stavbu | Double
Rekapitulace objektů stavby a soupisů prací
Název |  |  | Povinný |  | Popis | Typ | Max. počet
atributu |  |  | (A/N) |  |  |  | znaků
Kód |  |  | A |  | Přebírá se z Rekapitulace stavby | String | 20
Stavba |  |  | A |  | Přebírá se z Rekapitulace stavby | String | 120
Místo |  |  | N |  | Přebírá se z Rekapitulace stavby | String | 50
Datum |  |  | A |  | Přebírá se z Rekapitulace stavby | Date
Zadavatel |  |  | N |  | Přebírá se z Rekapitulace stavby | String | 50
Projektant |  |  | N |  | Přebírá se z Rekapitulace stavby | String | 50
Účastník |  |  | N |  | Přebírá se z Rekapitulace stavby | String | 50
Kód |  |  | A |  | Kód objektu | String | 20
Objektu, Soupis prací |  |  | A |  | Název objektu | String | 120
Cena bez DPH |  |  | A |  | Cena bez DPH za daný objekt | Double
Cena s DPH |  |  | A |  | Cena spolu s DPH za daný objekt | Double
Typ |  |  | A |  | Typ zakázky | eGTypZakazky
Krycí list soupisu
Název |  |  | Povinný |  | Popis | Typ | Max. počet
atributu |  |  | (A/N) |  |  |  | znaků
Stavba |  |  | A |  | Přebírá se z Rekapitulace stavby | String | 120
Objekt |  |  | A |  | Kód a název objektu | String | 20 + 120
Soupis |  |  | A |  | Kód a název soupisu | String | 20 + 120
KSO |  |  | N |  | Klasifikace stavebního objektu | String | 15
CC-CZ |  |  | N |  | Klasifikace stavbeních děl | String | 15
CZ-CPV |  |  | N |  | Společný slovník pro veřejné zakázky | String | 20
CZ-CPA |  |  | N |  | Klasifikace produkce podle činností | String | 20
Místo |  |  | N |  | Přebírá se z Rekapitulace stavby | String | 50
Zadavatel |  |  | N |  | Přebírá se z Rekapitulace stavby | String | 50
Účastník |  |  | N |  | Přebírá se z Rekapitulace stavby | String | 50
Projektant |  |  | N |  | Přebírá se z Rekapitulace stavby | String | 50
Poznámka |  |  | N |  | Poznámka k soupisu prací | String | 255
Sazba DPH |  |  | A |  | Rekapitulace sazeb DPH na položkách aktuálního soupisu | eGSazbaDph
Základna DPH |  |  | A |  | Základna DPH určena součtem celkové ceny z položek aktuálního soupisu | Double
Hodnota DPH |  |  | A |  | Hodnota DPH | Double
Cena bez DPH |  |  | A |  | Cena bez DPH za daný soupis | Double
Cena s DPH |  |  | A |  | Cena s DPH za daný soupis | Double
Rekapitulace členění soupisu prací
Název |  |  | Povinný |  | Popis | Typ | Max. počet
atributu |  |  | (A/N) |  |  |  | znaků
Stavba |  |  | A |  | Přebírá se z Rekapitulace stavby | String | 120
Objekt |  |  | A |  | Kód a název objektu, přebírá se z Krycího listu soupisu | String | 20 + 120
Soupis |  |  | A |  | Kód a název objektu, přebírá se z Krycího listu soupisu | String | 20 + 120
Místo |  |  | N |  | Přebírá se z Rekapitulace stavby | String | 50
Datum |  |  | A |  | Přebírá se z Rekapitulace stavby | Date
Zadavatel |  |  | N |  | Přebírá se z Rekapitulace stavby | String | 50
Projektant |  |  | N |  | Přebírá se z Rekapitulace stavby | String | 50
Účastník |  |  | N |  | Přebírá se z Rekapitulace stavby | String | 50
Kód dílu - Popis |  |  | A |  | Kód a název dílu ze soupisu | String | 20 + 100
Cena celkem |  |  | A |  | Cena celkem za díl ze soupisu | Double
Soupis prací
Název |  |  | Povinný |  | Popis | Typ | Max. počet
atributu |  |  | (A/N) |  |  |  | znaků
Stavba |  |  | A |  | Přebírá se z Rekapitulace stavby | String | 120
Objekt |  |  | A |  | Kód a název objektu | String | 20 + 120
Soupis |  |  | A |  | Přebírá se z Krycího listu soupisu | String | 20 + 120
Místo |  |  | N |  | Přebírá se z Krycího listu soupisu | String | 50
Datum |  |  | A |  | Přebírá se z Krycího listu soupisu | Date
Zadavatel |  |  | N |  | Přebírá se z Krycího listu soupisu | String | 50
Projektant |  |  | N |  | Přebírá se z Krycího listu soupisu | String | 50
Účastník |  |  | N |  | Přebírá se z Krycího listu soupisu | String | 50
PČ |  |  | A |  | Pořadové číslo položky soupisu | Long
Typ |  |  | A |  | Typ položky soupisu | eGTypPolozky | 1
Kód |  |  | A |  | Kód položky ze soupisu | String | 20
Popis |  |  | A |  | Popis položky ze soupisu | String | 255
MJ |  |  | A |  | Měrná jednotka položky | String | 10
Množství |  |  | A |  | Množství položky soupisu | Double
J.Cena |  |  | A |  | Jednotková cena položky | Double
Cena celkem |  |  | A |  | Cena celkem vyčíslena jako J.Cena * Množství | Double
Cenová soustava |  |  | N |  | Zařazení položky do cenové soustavy | String | 50
p |  |  | N |  | Poznámka položky ze soupisu | Memo
psc |  |  | N |  | Poznámka k souboru cen ze soupisu | Memo
pp |  |  | N |  | Plný popis položky ze soupisu | Memo
vv |  |  | N |  | Výkaz výměr (figura, výraz, výměra) ze soupisu | Text,Text,Double | 20, 150
fig |  |  | N |  | Rozpad figur | Text,Text,Double | 20, 150
DPH |  |  | A |  | Sazba DPH pro položku | eGSazbaDPH
Hmotnost |  |  | A |  | Hmotnost položky ze soupisu | Double
Suť |  |  | A |  | Suť položky ze soupisu | Double
Nh |  |  | N |  | Normohodiny položky ze soupisu | Double
Datová věta
Typ věty |  |  | Hodnota |  | Význam
eGSazbaDPH |  |  | základní |  | Základní sazba DPH
|  |  | snížená |  | Snížená sazba DPH
|  |  | nulová |  | Nulová sazba DPH
|  |  | zákl. přenesená |  | Základní sazba DPH přenesená
|  |  | sníž. přenesená |  | Snížená sazba DPH přenesená
eGTypZakazky |  |  | STA |  | Stavební objekt
|  |  | PRO |  | Provozní soubor
|  |  | ING |  | Inženýrský objekt
|  |  | VON |  | Vedlejší a ostatní náklady
|  |  | OST |  | Ostatní náklady
eGTypPolozky |  |  | 1 |  | Položka typu HSV
|  |  | 2 |  | Položka typu PSV
|  |  | 3 |  | Položka typu M
|  |  | 4 |  | Položka typu OST