## Plynovod
ZTP - PLYNOVOD
č.p. | název | MJ | počet | cena/MJ | celk.cena | popis
1. | potrubí a tvarovky
1.1 | Cu 22x1,0 vč. tvarovek, dodávka a montáž | bm | 10 | 459 | 4590
2. | kotvení
2.1 | objímka šroubová pro Cu 22x1,0 dodávka a montáž | ks | 20 | 93 | 1860
3. | armatury a doplňky
3.1 | KK DN20, dodávka a montáž | ks | 1 | 934 | 934 | před kotlem
3.2 | KK DN25, dodávka a montáž | ks | 1 | 986 | 986 | před plynoměrem
3.3 | KK DN25 s protipožární armaturou dodávka a montáž | ks | 1 | 2076 | 2076 | za plynoměrem
4. | ostatní
4.1 | žlutý nátěr potrubí | bm | 9 | 150 | 1350
4.2 | zkouška pevnosti | kpl | 1 | 3300 | 3300
4.3 | zkouška těsnosti | kpl | 1 | 3300 | 3300
4.4 | zkouška provozuschopnosti | kpl | 1 | 3300 | 3300
| CELKOVÁ CENA ZA MATERIÁL |  |  |  | 21696 | ceny jsou uvedeny bez DPH
(cena za materiál, včetně montáže)

## demontáže
ocelové potrubí do DN25 včetně armatur | 14 | m