## Rekapitulace stavby
Export Komplet | [24 empty] | VZ | 2.0 | ZAMOK |  |  |  | False | False | {09fb60ab-9748-43a8-bc18-6540b79c60c8}
[30 empty] | 0,01 | 21
[30 empty] | 0,01 | 12
|  | REKAPITULACE STAVBY | [15 empty] | v --- níže se nacházejí doplnkové a pomocné údaje k sestavám --- v | [11 empty] | 0,001
|  | Kód: |  |  |  |  | 2024_01_17 | [22 empty] | 0,01
|  | Stavba: |  |  |  |  | Rekonstrukce bytových jednotek MČ Radlická 2070/112, 15000 Praha 5, b.j.č. 12 | [22 empty] | 0,01
|  | KSO: | [11 empty] | CC-CZ: | [15 empty] | 0,01
|  | Místo: |  |  |  |  | Radlická 2070/112, 15000 Praha 5 | [6 empty] | Datum: |  | 22. 4. 2025 | [13 empty] | 0,01
0,01
|  | Zadavatel: | [11 empty] | IČ: |  | 00063631 | [13 empty] | 0,01
|  |  | Městská část Praha 5 | [10 empty] | DIČ: |  | CZ 00063631 | [13 empty] | 0,01
0,01
|  | Zhotovitel: | [11 empty] | IČ: | [15 empty] | 0,01
[14 empty] | DIČ: | [15 empty] | 0,01
False
|  | Projektant: | [11 empty] | IČ: |  | 06934927 | [13 empty] | False
|  |  | Boa projekt s.r.o. | [10 empty] | DIČ: | [15 empty] | True
0,01
|  | Zpracovatel: | [11 empty] | IČ: | [15 empty] | 0,01
[14 empty] | DIČ: | [15 empty] | False
Poznámka:
Soupis prací je sestaven s využitím Cenové soustavy ÚRS. Položky, které pochází z této cenové soustavy, jsou ve sloupci 'Cenová soustava' označeny popisem 'CS ÚRS' a úrovní příslušného kalendářního pololetí. Veškeré další informace vymezující popis a podmínky použití těchto položek z Cenové soustavy, které nejsou uvedeny přímo v soupisu prací, jsou neomezeně dálkově k dispozici na webu podminky.urs.cz.
|  | Cena bez DPH | [11 empty] | 1321868.01
|  |  | z toho investice | [12 empty] | 312396.99
|  |  | z toho opravy | [12 empty] | 1009471.02
[8 empty] | Sazba daně |  | Základ daně |  |  |  | Výše daně
|  | DPH |  | základní |  |  |  | 21% |  | 0 |  |  |  | 0
|  |  |  | snížená |  |  |  | 12% |  | 1321868.01 |  |  |  | 158624.16
|  |  |  | zákl. přenesená |  |  |  | 21% |  | 0 |  |  |  | 0
|  |  |  | sníž. přenesená |  |  |  | 12% |  | 0 |  |  |  | 0
|  |  |  | nulová |  |  |  | 0% |  | 0 |  |  |  | 0
|  | Cena s DPH | [6 empty] | v |  | CZK |  |  | 1480492.17
REKAPITULACE OBJEKTŮ STAVBY A SOUPISŮ PRACÍ
| Kód: | [6 empty] | 2024_01_17
| Stavba: | [6 empty] | Rekonstrukce bytových jednotek MČ Radlická 2070/112, 15000 Praha 5, b.j.č. 12
| Místo: | [6 empty] | Radlická 2070/112, 15000 Praha 5 |  |  |  |  | Datum: |  | 22. 4. 2025
| Zadavatel: | [6 empty] | Městská část Praha 5 |  |  |  |  | Projektant: |  | Boa projekt s.r.o. |  |  | Informatívní údaje z listů zakázek
| Zhotovitel: | [11 empty] | Zpracovatel:
| Kód |  |  |  | Popis | [6 empty] | Cena bez DPH [CZK] |  |  |  | Cena s DPH [CZK] | Z toho investice bez DPH | z toho Ostat. náklady [CZK] | DPH [CZK] | Normohodiny [h] | DPH základní [CZK] | DPH snížená [CZK] | DPH základní přenesená [CZK] | DPH snížená přenesená [CZK] | Základna DPH základní | Základna DPH snížená | Základna DPH zákl. přenesená | Základna DPH sníž. přenesená | Základna DPH nulová
| Náklady stavby celkem | [10 empty] | 1321868.01 |  |  |  | 1480492.17 | 312396.99 | 0 | 158624.16 | 700.1531 | 0 | 158624.16 | 0 | 0 | 0 | 1321868.01 | 0 | 0 | 0 | D | 0 | ###NOIMPORT### | IMPORT | {09fb60ab-9748-43a8-bc18-6540b79c60c8} | {00000000-0000-0000-0000-000000000000}
|  | SO 01 |  |  |  | Rekonstrukce bytu | [5 empty] | 1207668.01 |  |  |  | 1352588.17 | 312396.99 | 0 | 144920.16 | 700.1531 | 0 | 144920.16 | 0 | 0 | 0 | 1207668.01 | 0 | 0 | 0 | D | 1 | ###NOIMPORT### | IMPORT | {529f7d97-5bc8-49d8-bb63-5594a82556d0} | {09fb60ab-9748-43a8-bc18-6540b79c60c8} | 1
/ |  |  | ARS |  |  |  | Stavební část |  |  |  |  | 754724.19 |  |  |  | 845291.09 | 60431.56 | 0 | 90566.9 | 646.898 | 0 | 90566.9 | 0 | 0 | 0 | 754724.19 | 0 | 0 | 0 |  | 2 |  | IMPORT | {0b12889e-f3cd-46e5-b81f-51a11d3f338e} | {529f7d97-5bc8-49d8-bb63-5594a82556d0}
/ |  |  | ZTI |  |  |  | Zdravotně technické instalace |  |  |  |  | 70002.68 |  |  |  | 78403 | 0 | 0 | 8400.32 | 0 | 0 | 8400.32 | 0 | 0 | 0 | 70002.68 | 0 | 0 | 0 |  | 2 |  | IMPORT | {5ac6975a-6818-4698-a4da-d1615c1e5c8b} | {529f7d97-5bc8-49d8-bb63-5594a82556d0}
/ |  |  | VZT |  |  |  | Vzduchotechnika |  |  |  |  | 18432.6 |  |  |  | 20644.51 | 18432.6 | 0 | 2211.91 | 0 | 0 | 2211.91 | 0 | 0 | 0 | 18432.6 | 0 | 0 | 0 |  | 2 |  | IMPORT | {3ae2bd66-1ffc-4155-9450-da1312a4e168} | {529f7d97-5bc8-49d8-bb63-5594a82556d0}
/ |  |  | VYT |  |  |  | Vytápění |  |  |  |  | 202253.63 |  |  |  | 226524.07 | 202253.63 | 0 | 24270.44 | 53.255 | 0 | 24270.44 | 0 | 0 | 0 | 202253.63 | 0 | 0 | 0 |  | 2 |  | IMPORT | {71863e97-8878-4bbb-9647-62e63a01ae78} | {529f7d97-5bc8-49d8-bb63-5594a82556d0}
/ |  |  | ZTP |  |  |  | Plynovod |  |  |  |  | 17076 |  |  |  | 19125.12 | 0 | 0 | 2049.12 | 0 | 0 | 2049.12 | 0 | 0 | 0 | 17076 | 0 | 0 | 0 |  | 2 |  | IMPORT | {2d958930-ed95-49c0-a567-a4632a410d9f} | {529f7d97-5bc8-49d8-bb63-5594a82556d0}
/ |  |  | EL |  |  |  | Elektroinstalace |  |  |  |  | 145178.91 |  |  |  | 162600.38 | 31279.2 | 0 | 17421.47 | 0 | 0 | 17421.47 | 0 | 0 | 0 | 145178.91 | 0 | 0 | 0 |  | 2 |  | IMPORT | {cb2b00a1-a2ff-4a74-886f-05349735d91f} | {529f7d97-5bc8-49d8-bb63-5594a82556d0}
/ |  | VRN |  |  |  | Vedlejší rozpočtové náklady | [5 empty] | 114200 |  |  |  | 127904 | 0 | 0 | 13704 | 0 | 0 | 13704 | 0 | 0 | 0 | 114200 | 0 | 0 | 0 |  | 1 |  | IMPORT | {18e93a59-3cb6-4b23-8a9d-85202f3f8fa2} | {09fb60ab-9748-43a8-bc18-6540b79c60c8} | 1

## ARS - Stavební část
{0b12889e-f3cd-46e5-b81f-51a11d3f338e}
1
| KRYCÍ LIST SOUPISU PRACÍ | [7 empty] | v --- níže se nacházejí doplnkové a pomocné údaje k sestavám --- v | [10 empty] | False
Stavba:
Rekonstrukce bytových jednotek MČ Radlická 2070/112, 15000 Praha 5, b.j.č. 12
Objekt:
SO 01 - Rekonstrukce bytu
Soupis:
ARS - Stavební část
| KSO: |  |  |  |  | CC-CZ:
| Místo: |  | Radlická 2070/112, 15000 Praha 5 |  |  | Datum: | 22. 4. 2025
| Zadavatel: |  |  |  |  | IČ: | 00063631
|  | Městská část Praha 5 |  |  |  | DIČ: | CZ 00063631
| Zhotovitel: |  |  |  |  | IČ:
DIČ:
| Projektant: |  |  |  |  | IČ: | 06934927
|  | Boa projekt s.r.o. |  |  |  | DIČ:
| Zpracovatel: |  |  |  |  | IČ:
DIČ:
Poznámka:
Soupis prací je sestaven s využitím Cenové soustavy ÚRS. Položky, které pochází z této cenové soustavy, jsou ve sloupci 'Cenová soustava' označeny popisem 'CS ÚRS' a úrovní příslušného kalendářního pololetí. Veškeré další informace vymezující popis a podmínky použití těchto položek z Cenové soustavy, které nejsou uvedeny přímo v soupisu prací, jsou neomezeně dálkově k dispozici na webu podminky.urs.cz.
| Cena bez DPH | [5 empty] | 754724.19
|  |  | Základ daně |  |  | Sazba daně | Výše daně
| DPH | základní | 0 |  |  | 21% | 0
|  | snížená | 754724.19 |  |  | 12% | 90566.9
|  | zákl. přenesená | 0 |  |  | 21% | 0
|  | sníž. přenesená | 0 |  |  | 12% | 0
|  | nulová | 0 |  |  | 0% | 0
| Cena s DPH |  |  | v | CZK |  | 845291.09
REKAPITULACE ČLENĚNÍ SOUPISU PRACÍ
Stavba:
Rekonstrukce bytových jednotek MČ Radlická 2070/112, 15000 Praha 5, b.j.č. 12
Objekt:
SO 01 - Rekonstrukce bytu
Soupis:
ARS - Stavební část
Místo: |  |  | Radlická 2070/112, 15000 Praha 5 |  |  | Datum: | 22. 4. 2025
Zadavatel: |  |  | Městská část Praha 5 |  |  | Projektant: | Boa projekt s.r.o.
Zhotovitel: | [5 empty] | Zpracovatel:
Kód dílu - Popis | [6 empty] | Cena celkem [CZK]
Náklady stavby celkem | [6 empty] | 754724.19 | [13 empty] | -1
| HSV - Práce a dodávky HSV | [5 empty] | 203733.06
| 3 - Svislé a kompletní konstrukce | [5 empty] | 17832.86
| 6 - Úpravy povrchů, podlahy a osazování výplní | [5 empty] | 57523.36
| 9 - Ostatní konstrukce a práce, bourání | [5 empty] | 56316.71
| 997 - Přesun sutě | [5 empty] | 63731.08
| 998 - Přesun hmot | [5 empty] | 8329.05
| PSV - Práce a dodávky PSV | [5 empty] | 550991.13
| 713 - Izolace tepelné | [5 empty] | 6741.92
| 721 - Zdravotechnika - vnitřní kanalizace | [5 empty] | 2380
| 722 - Zdravotechnika - vnitřní vodovod | [5 empty] | 9636
| 723 - Zdravotechnika - vnitřní plynovod | [5 empty] | 1669.2
| 725 - Zdravotechnika - zařizovací předměty | [5 empty] | 1604
| 741 - Elektroinstalace - silnoproud | [5 empty] | 300
| 762 - Konstrukce tesařské | [5 empty] | 4429.8
| 763 - Konstrukce suché výstavby | [5 empty] | 129917.5
| 764 - Konstrukce klempířské | [5 empty] | 2293.76
| 766 - Konstrukce truhlářské | [5 empty] | 200637.5
| 767 - Konstrukce zámečnické | [5 empty] | 12707.72
| 771 - Podlahy z dlaždic | [5 empty] | 38695.88
| 776 - Podlahy povlakové | [5 empty] | 52107.01
| 781 - Dokončovací práce - obklady | [5 empty] | 48510.79
| 784 - Dokončovací práce - malby a tapety | [5 empty] | 39360.05
SOUPIS PRACÍ
Stavba:
Rekonstrukce bytových jednotek MČ Radlická 2070/112, 15000 Praha 5, b.j.č. 12
Objekt:
SO 01 - Rekonstrukce bytu
Soupis:
ARS - Stavební část
Místo: |  |  | Radlická 2070/112, 15000 Praha 5 |  |  | Datum: | 22. 4. 2025
Zadavatel: |  |  | Městská část Praha 5 |  |  | Projektant: | Boa projekt s.r.o.
Zhotovitel: | [5 empty] | Zpracovatel:
PČ | Typ | Kód | Popis | MJ | Množství | J.cena [CZK] | Cena celkem [CZK] | Cenová soustava |  | DPH | J. Nh [h] | Nh celkem [h] | J. hmotnost [t] | Hmotnost celkem [t] | J. suť [t] | Suť Celkem [t] | Investice
Náklady soupisu celkem | [6 empty] | 754724.19 |  |  |  |  | 646.898 |  | 8.4184 |  | 12.717 | 60431.56 |  |  | D | -1 | [10 empty] | 754724.19
| D | HSV | Práce a dodávky HSV |  |  |  | 203733.06 |  |  |  |  | 363.5894 |  | 3.7345 |  | 8.8278 |  |  | 1 | D | 0 |  |  |  | ROZPOCET | [6 empty] | 203733.06
| D | 3 | Svislé a kompletní konstrukce |  |  |  | 17832.86 |  |  |  |  | 62.6433 |  | 1.4188 |  | 0 |  |  | 1 | D | 1 |  |  |  | ROZPOCET | [6 empty] | 17832.86
1 | K | 310237261 | Zazdívka otvorů ve zdivu nadzákladovém cihlami pálenými plochy přes 0,09 m2 do 0,25 m2, ve zdi tl. přes 450 do 600 mm | kus | 1 | 1200 | 1200 | CS ÚRS 2025 01 |  | snížená | 0.972 | 0.972 | 0.24042 | 0.24042 | 0 | 0 |  |  | 4 | K | 2 |  |  |  | ROZPOCET | 0 | 1200 | 0 | 0 | 0 | 2 | 1200 | 4 | -275753239
| Online PSC |  | https://podminky.urs.cz/item/CS_URS_2025_01/310237261 | [16 empty] | Online PSC | 2
| VV |  | "odkouření WAV" 1 |  | 1 | [14 empty] | VV | 2 | 2 | True | 0 | ROZPOCET
| VV |  | Součet |  | 1 | [14 empty] | VV | 2 | 4 | True | 1 | ROZPOCET
2 | K | 340237211 | Zazdívka otvorů v příčkách nebo stěnách cihlami pálenými plnými plochy přes 0,09 m2 do 0,25 m2, tloušťky do 100 mm | kus | 1 | 247 | 247 | CS ÚRS 2025 01 |  | snížená | 0.361 | 0.361 | 0.02533 | 0.02533 | 0 | 0 |  |  | 4 | K | 2 |  |  |  | ROZPOCET | 0 | 247 | 0 | 0 | 0 | 2 | 247 | 4 | 2050158598
| Online PSC |  | https://podminky.urs.cz/item/CS_URS_2025_01/340237211 | [16 empty] | Online PSC | 2
| VV |  | "Pozn. 2" 1 |  | 1 | [14 empty] | VV | 2 | 2 | True | 0 | ROZPOCET
| VV |  | Součet |  | 1 | [14 empty] | VV | 2 | 4 | True | 1 | ROZPOCET
3 | K | 340238211 | Zazdívka otvorů v příčkách nebo stěnách cihlami pálenými plnými plochy přes 0,25 m2 do 1 m2, tloušťky do 100 mm | m2 | 0.259 | 808 | 209.27 | CS ÚRS 2025 01 |  | snížená | 0.901 | 0.23336 | 0.13319 | 0.034496 | 0 | 0 |  |  | 4 | K | 2 |  |  |  | ROZPOCET | 0 | 209.27 | 0 | 0 | 0 | 2 | 209.27 | 4 | -1357201546
| Online PSC |  | https://podminky.urs.cz/item/CS_URS_2025_01/340238211 | [16 empty] | Online PSC | 2
| VV |  | Nový stav | [16 empty] | VV | 2 | 1 | True | 0 | ROZPOCET
| VV |  | "m.č. 1.04" 0,32*0,81 |  | 0.259 | [14 empty] | VV | 2 | 2 | True | 0 | ROZPOCET
| VV |  | Součet |  | 0.259 | [14 empty] | VV | 2 | 4 | True | 1 | ROZPOCET
4 | K | 342272215 | Příčky z pórobetonových tvárnic hladkých na tenké maltové lože objemová hmotnost do 500 kg/m3, tloušťka příčky 75 mm | m2 | 0.36 | 667 | 240.12 | CS ÚRS 2025 01 |  | snížená | 0.506 | 0.18216 | 0.0525 | 0.0189 | 0 | 0 |  |  | 4 | K | 2 |  |  |  | ROZPOCET | 0 | 240.12 | 0 | 0 | 0 | 2 | 240.12 | 4 | 434897361
| Online PSC |  | https://podminky.urs.cz/item/CS_URS_2025_01/342272215 | [16 empty] | Online PSC | 2
| VV |  | "Pozn. 4" 0,9*0,4 |  | 0.36 | [14 empty] | VV | 2 | 2 | True | 0 | ROZPOCET
| VV |  | Součet |  | 0.36 | [14 empty] | VV | 2 | 4 | True | 1 | ROZPOCET
5 | K | 342272235 | Příčky z pórobetonových tvárnic hladkých na tenké maltové lože objemová hmotnost do 500 kg/m3, tloušťka příčky 125 mm | m2 | 8.456 | 933 | 7889.45 | CS ÚRS 2025 01 |  | snížená | 0.535 | 4.524 | 0.06998 | 0.59175 | 0 | 0 |  |  | 4 | K | 2 |  |  |  | ROZPOCET | 0 | 7889.45 | 0 | 0 | 0 | 2 | 7889.45 | 4 | -525540836
| Online PSC |  | https://podminky.urs.cz/item/CS_URS_2025_01/342272235 | [16 empty] | Online PSC | 2
| VV |  | (1,47+1,3+0,52)*3,4 |  | 11.186 | [14 empty] | VV | 2 | 2 | True | 0 | ROZPOCET
| VV |  | -(0,6*2,1+0,7*2,1) |  | -2.73 | [14 empty] | VV | 2 | 2 | True | 0 | ROZPOCET
| VV |  | Součet |  | 8.456 | [14 empty] | VV | 2 | 4 | True | 1 | ROZPOCET
6 | K | 342272245 | Příčky z pórobetonových tvárnic hladkých na tenké maltové lože objemová hmotnost do 500 kg/m3, tloušťka příčky 150 mm | m2 | 3.25 | 1050 | 3412.5 | CS ÚRS 2025 01 |  | snížená | 0.546 | 1.7745 | 0.07921 | 0.25743 | 0 | 0 |  |  | 4 | K | 2 |  |  |  | ROZPOCET | 0 | 3412.5 | 0 | 0 | 0 | 2 | 3412.5 | 4 | 1696795614
| Online PSC |  | https://podminky.urs.cz/item/CS_URS_2025_01/342272245 | [16 empty] | Online PSC | 2
| VV |  | 0,956*3,4 |  | 3.25 | [14 empty] | VV | 2 | 2 | True | 0 | ROZPOCET
| VV |  | Součet |  | 3.25 | [14 empty] | VV | 2 | 4 | True | 1 | ROZPOCET
7 | K | 346244352 | Obezdívka koupelnových van ploch rovných z přesných pórobetonových tvárnic, na tenké maltové lože, tl. 50 mm | m2 | 1.26 | 772 | 972.72 | CS ÚRS 2025 01 |  | snížená | 0.805 | 1.0143 | 0.05252 | 0.066175 | 0 | 0 |  |  | 4 | K | 2 |  |  |  | ROZPOCET | 0 | 972.72 | 0 | 0 | 0 | 2 | 972.72 | 4 | 651533411
| Online PSC |  | https://podminky.urs.cz/item/CS_URS_2025_01/346244352 | [16 empty] | Online PSC | 2
| VV |  | (1,5+0,6)*0,6 |  | 1.26 | [14 empty] | VV | 2 | 2 | True | 0 | ROZPOCET
| VV |  | Součet |  | 1.26 | [14 empty] | VV | 2 | 4 | True | 1 | ROZPOCET
8 | K | 311272R11 | Přizdívka z pórobetonových tvárnic tl 250 mm | m2 | 0.72 | 2040 | 1468.8 |  |  | snížená | 0.65 | 0.468 | 0.175 | 0.126 | 0 | 0 |  |  | 4 | K | 2 |  |  |  | ROZPOCET | 0 | 1468.8 | 0 | 0 | 0 | 2 | 1468.8 | 4 | -824530836
| VV |  | "m.č. 1.04" 1,2*0,6 |  | 0.72 | [14 empty] | VV | 2 | 2 | True | 0 | ROZPOCET
| VV |  | Součet |  | 0.72 | [14 empty] | VV | 2 | 4 | True | 1 | ROZPOCET
9 | K | 317944R21 | D+M ocelový překlad 2xL 25/25/3 dodatečně osazen, antikorozní nátěr | m | 1.3 | 450 | 585 |  |  | snížená | 40.5 | 52.65 | 0.004 | 0.0052 | 0 | 0 |  |  | 4 | K | 2 |  |  |  | ROZPOCET | 0 | 585 | 0 | 0 | 0 | 2 | 585 | 4 | -1442481376
| VV |  | Tabulka ostatních výrobků | [16 empty] | VV | 2 | 1 | True | 0 | ROZPOCET
| VV |  | "ozn. X.3" 1,3*1 |  | 1.3 | [14 empty] | VV | 2 | 2 | True | 0 | ROZPOCET
| VV |  | Součet |  | 1.3 | [14 empty] | VV | 2 | 4 | True | 1 | ROZPOCET
10 | K | 317142432 | Překlady nenosné z pórobetonu osazené do tenkého maltového lože, výšky do 250 mm, šířky překladu 125 mm, délky překladu přes 1000 do 1250 mm | kus | 2 | 804 | 1608 | CS ÚRS 2025 01 |  | snížená | 0.232 | 0.464 | 0.02655 | 0.0531 | 0 | 0 |  |  | 4 | K | 2 |  |  |  | ROZPOCET | 0 | 1608 | 0 | 0 | 0 | 2 | 1608 | 4 | 927172981
| Online PSC |  | https://podminky.urs.cz/item/CS_URS_2025_01/317142432 | [16 empty] | Online PSC | 2
| VV |  | Tabulka ostatních výrobků | [16 empty] | VV | 2 | 1 | True | 0 | ROZPOCET
| VV |  | "ozn. X.4" 1+1 |  | 2 | [14 empty] | VV | 2 | 2 | True | 0 | ROZPOCET
| VV |  | Součet |  | 2 | [14 empty] | VV | 2 | 4 | True | 1 | ROZPOCET
| D | 6 | Úpravy povrchů, podlahy a osazování výplní |  |  |  | 57523.36 |  |  |  |  | 56.5084 |  | 2.311 |  | 0.12305 |  |  | 1 | D | 1 |  |  |  | ROZPOCET | [6 empty] | 57523.36
11 | K | 619991001 | Zakrytí vnitřních ploch před znečištěním PE fólií včetně pozdějšího odkrytí podlah | m2 | 48.13 | 23.6 | 1135.87 | CS ÚRS 2025 01 |  | snížená | 0.03 | 1.4439 | 4e-05 | 0.0019252 | 6e-05 | 0.0028878 |  |  | 4 | K | 2 |  |  |  | ROZPOCET | 0 | 1135.87 | 0 | 0 | 0 | 2 | 1135.87 | 4 | -1700135479
| Online PSC |  | https://podminky.urs.cz/item/CS_URS_2025_01/619991001 | [16 empty] | Online PSC | 2
12 | K | 619996137 | Ochrana stavebních konstrukcí a samostatných prvků včetně pozdějšího odstranění obedněním z OSB desek samostatných konstrukcí a prvků | m2 | 6.005 | 778 | 4671.89 | CS ÚRS 2025 01 |  | snížená | 0.626 | 3.7591 | 0.02093 | 0.12568 | 0.02 | 0.1201 |  |  | 4 | K | 2 |  |  |  | ROZPOCET | 0 | 4671.89 | 0 | 0 | 0 | 2 | 4671.89 | 4 | 221230134
| Online PSC |  | https://podminky.urs.cz/item/CS_URS_2025_01/619996137 | [16 empty] | Online PSC | 2
| VV |  | okna | [16 empty] | VV | 2 | 1 | True | 0 | ROZPOCET
| VV |  | 0,76*1,8 |  | 1.368 | [14 empty] | VV | 2 | 2 | True | 0 | ROZPOCET
| VV |  | 0,745*2,63 |  | 1.959 | [14 empty] | VV | 2 | 2 | True | 0 | ROZPOCET
| VV |  | 1,5*1,785 |  | 2.678 | [14 empty] | VV | 2 | 2 | True | 0 | ROZPOCET
| VV |  | Součet |  | 6.005 | [14 empty] | VV | 2 | 4 | True | 1 | ROZPOCET
13 | K | 629991011 | Zakrytí vnějších ploch před znečištěním včetně pozdějšího odkrytí výplní otvorů a svislých ploch fólií přilepenou lepící páskou | m2 | 6.005 | 44.2 | 265.42 | CS ÚRS 2025 01 |  | snížená | 0.06 | 0.3603 | 2e-05 | 0.0001201 | 1e-05 | 6.005e-05 |  |  | 4 | K | 2 |  |  |  | ROZPOCET | 0 | 265.42 | 0 | 0 | 0 | 2 | 265.42 | 4 | -1454942038
| Online PSC |  | https://podminky.urs.cz/item/CS_URS_2025_01/629991011 | [16 empty] | Online PSC | 2
14 | K | 612135101 | Hrubá výplň rýh maltou jakékoli šířky rýhy ve stěnách | m2 | 1.285 | 595 | 764.58 | CS ÚRS 2025 01 |  | snížená | 0.624 | 0.80184 | 0.056 | 0.07196 | 0 | 0 |  |  | 4 | K | 2 |  |  |  | ROZPOCET | 0 | 764.58 | 0 | 0 | 0 | 2 | 764.58 | 4 | 1684549370
| Online PSC |  | https://podminky.urs.cz/item/CS_URS_2025_01/612135101 | [16 empty] | Online PSC | 2
| VV |  | "elektro" 24,3*0,05 |  | 1.215 | [14 empty] | VV | 2 | 2 | True | 0 | ROZPOCET
| VV |  | "ZTI" 1,0*0,07 |  | 0.07 | [14 empty] | VV | 2 | 2 | True | 0 | ROZPOCET
| VV |  | Součet |  | 1.285 | [14 empty] | VV | 2 | 4 | True | 1 | ROZPOCET
15 | K | 612325421 | Oprava vápenocementové omítky vnitřních ploch štukové dvouvrstvé, tl. jádrové omítky do 20 mm a tl. štuku do 3 mm stěn, v rozsahu opravované plochy do 10% | m2 | 126.795 | 141 | 17878.1 | CS ÚRS 2025 01 |  | snížená | 0.19 | 24.091 | 0.00571 | 0.724 | 0 | 0 |  |  | 4 | K | 2 |  |  |  | ROZPOCET | 0 | 17878.1 | 0 | 0 | 0 | 2 | 17878.1 | 4 | -1870034774
| Online PSC |  | https://podminky.urs.cz/item/CS_URS_2025_01/612325421 | [16 empty] | Online PSC | 2
| P |  | Poznámka k položce: zapravení omítek po bouraných konstrukcích, rozvodech, odsekaných obkladech a na poškozených místech | [16 empty] | P | 2
| VV |  | stěny | [16 empty] | VV | 2 | 1 | True | 0 | ROZPOCET
| VV |  | 15,0*3,22 |  | 48.3 | [14 empty] | VV | 2 | 2 | True | 0 | ROZPOCET
| VV |  | 25,0*3,015 |  | 75.375 | [14 empty] | VV | 2 | 2 | True | 0 | ROZPOCET
| VV |  | 0,6*2,6*2 |  | 3.12 | [14 empty] | VV | 2 | 2 | True | 0 | ROZPOCET
| VV |  | Součet |  | 126.795 | [14 empty] | VV | 2 | 4 | True | 1 | ROZPOCET
16 | K | 611131121 | Podkladní a spojovací vrstva vnitřních omítaných ploch penetrace disperzní nanášená ručně stropů | m2 | 3 | 97.2 | 291.6 | CS ÚRS 2025 01 |  | snížená | 0.148 | 0.444 | 0.00026 | 0.00078 | 0 | 0 |  |  | 4 | K | 2 |  |  |  | ROZPOCET | 0 | 291.6 | 0 | 0 | 0 | 2 | 291.6 | 4 | 318855443
| Online PSC |  | https://podminky.urs.cz/item/CS_URS_2025_01/611131121 | [16 empty] | Online PSC | 2
17 | K | 611325121 | Vápenocementová omítka rýh štuková dvouvrstvá ve stropech, šířky rýhy do 150 mm | m2 | 3 | 1580 | 4740 | CS ÚRS 2025 01 |  | snížená | 2.124 | 6.372 | 0.04383 | 0.13149 | 0 | 0 |  |  | 4 | K | 2 |  |  |  | ROZPOCET | 0 | 4740 | 0 | 0 | 0 | 2 | 4740 | 4 | 1434945477
| Online PSC |  | https://podminky.urs.cz/item/CS_URS_2025_01/611325121 | [16 empty] | Online PSC | 2
| VV |  | "po bouraných příčkách" 3,0 |  | 3 | [14 empty] | VV | 2 | 2 | True | 0 | ROZPOCET
| VV |  | Součet |  | 3 | [14 empty] | VV | 2 | 4 | True | 1 | ROZPOCET
18 | K | 612131121 | Podkladní a spojovací vrstva vnitřních omítaných ploch penetrace disperzní nanášená ručně stěn | m2 | 34.289 | 75.3 | 2581.96 | CS ÚRS 2025 01 |  | snížená | 0.104 | 3.5661 | 0.00026 | 0.0089151 | 0 | 0 |  |  | 4 | K | 2 |  |  |  | ROZPOCET | 0 | 2581.96 | 0 | 0 | 0 | 2 | 2581.96 | 4 | -1304457801
| Online PSC |  | https://podminky.urs.cz/item/CS_URS_2025_01/612131121 | [16 empty] | Online PSC | 2
| VV |  | "perlinka" 20,529 |  | 20.529 | [14 empty] | VV | 2 | 2 | True | 0 | ROZPOCET
| VV |  | "štuk" 13,76 |  | 13.76 | [14 empty] | VV | 2 | 2 | True | 0 | ROZPOCET
| VV |  | Součet |  | 34.289 | [14 empty] | VV | 2 | 4 | True | 1 | ROZPOCET
19 | K | 612142002 | Pletivo vnitřních ploch v ploše nebo pruzích, na plném podkladu sklovláknité upevněné provizorním přichycením stěn | m2 | 20.529 | 138 | 2833 | CS ÚRS 2025 01 |  | snížená | 0.18 | 3.6952 | 0.00028 | 0.0057481 | 0 | 0 |  |  | 4 | K | 2 |  |  |  | ROZPOCET | 0 | 2833 | 0 | 0 | 0 | 2 | 2833 | 4 | 789652259
| Online PSC |  | https://podminky.urs.cz/item/CS_URS_2025_01/612142002 | [16 empty] | Online PSC | 2
| VV |  | skladba W.5 | [16 empty] | VV | 2 | 1 | True | 0 | ROZPOCET
| VV |  | m.č. 1.05 | [16 empty] | VV | 2 | 1 | True | 0 | ROZPOCET
| VV |  | (1,5+1,3+0,5)*3,22 |  | 10.626 | [14 empty] | VV | 2 | 2 | True | 0 | ROZPOCET
| VV |  | -(0,7*2,15+0,8*2,15) |  | -3.225 | [14 empty] | VV | 2 | 2 | True | 0 | ROZPOCET
| VV |  | m.č. 1.02 | [16 empty] | VV | 2 | 1 | True | 0 | ROZPOCET
| VV |  | (0,9+1,0)*(3,22-1,5) |  | 3.268 | [14 empty] | VV | 2 | 2 | True | 0 | ROZPOCET
| VV |  | -(0,7*0,65) |  | -0.455 | [14 empty] | VV | 2 | 2 | True | 0 | ROZPOCET
| VV |  | m.č. 1.03 | [16 empty] | VV | 2 | 1 | True | 0 | ROZPOCET
| VV |  | (0,956+0,41+1,3+0,5)*(3,22-2,1) |  | 3.546 | [14 empty] | VV | 2 | 2 | True | 0 | ROZPOCET
| VV |  | Mezisoučet |  | 13.76 | [14 empty] | VV | 2 | 3 | True | 0 | ROZPOCET
| VV |  | skladba W.4 | [16 empty] | VV | 2 | 1 | True | 0 | ROZPOCET
| VV |  | m.č. 1.02 | [16 empty] | VV | 2 | 1 | True | 0 | ROZPOCET
| VV |  | (0,9+1,0)*1,5 |  | 2.85 | [14 empty] | VV | 2 | 2 | True | 0 | ROZPOCET
| VV |  | -(0,7*1,5) |  | -1.05 | [14 empty] | VV | 2 | 2 | True | 0 | ROZPOCET
| VV |  | m.č. 1.03 | [16 empty] | VV | 2 | 1 | True | 0 | ROZPOCET
| VV |  | (0,956+0,41+1,3+0,5)*2,1 |  | 6.649 | [14 empty] | VV | 2 | 2 | True | 0 | ROZPOCET
| VV |  | -(0,8*2,1) |  | -1.68 | [14 empty] | VV | 2 | 2 | True | 0 | ROZPOCET
| VV |  | Mezisoučet |  | 6.769 | [14 empty] | VV | 2 | 3 | True | 0 | ROZPOCET
| VV |  | Součet |  | 20.529 | [14 empty] | VV | 2 | 4 | True | 1 | ROZPOCET
20 | K | 612311131 | Vápenný štuk vnitřních ploch tloušťky do 3 mm svislých konstrukcí stěn | m2 | 13.76 | 193 | 2655.68 | CS ÚRS 2025 01 |  | snížená | 0.272 | 3.7427 | 0.004 | 0.05504 | 0 | 0 |  |  | 4 | K | 2 |  |  |  | ROZPOCET | 0 | 2655.68 | 0 | 0 | 0 | 2 | 2655.68 | 4 | 1849036511
| Online PSC |  | https://podminky.urs.cz/item/CS_URS_2025_01/612311131 | [16 empty] | Online PSC | 2
| VV |  | skladba W.5 | [16 empty] | VV | 2 | 1 | True | 0 | ROZPOCET
| VV |  | m.č. 1.05 | [16 empty] | VV | 2 | 1 | True | 0 | ROZPOCET
| VV |  | (1,5+1,3+0,5)*3,22 |  | 10.626 | [14 empty] | VV | 2 | 2 | True | 0 | ROZPOCET
| VV |  | -(0,7*2,15+0,8*2,15) |  | -3.225 | [14 empty] | VV | 2 | 2 | True | 0 | ROZPOCET
| VV |  | m.č. 1.02 | [16 empty] | VV | 2 | 1 | True | 0 | ROZPOCET
| VV |  | (0,9+1,0)*(3,22-1,5) |  | 3.268 | [14 empty] | VV | 2 | 2 | True | 0 | ROZPOCET
| VV |  | -(0,7*0,65) |  | -0.455 | [14 empty] | VV | 2 | 2 | True | 0 | ROZPOCET
| VV |  | m.č. 1.03 | [16 empty] | VV | 2 | 1 | True | 0 | ROZPOCET
| VV |  | (0,956+0,41+1,3+0,5)*(3,22-2,1) |  | 3.546 | [14 empty] | VV | 2 | 2 | True | 0 | ROZPOCET
| VV |  | Součet |  | 13.76 | [14 empty] | VV | 2 | 4 | True | 1 | ROZPOCET
21 | K | 619R01 | Zatmelení a dotěsnění spár mezi rámem okna a ostěním z exteriéru i interiéru | m | 10.07 | 260 | 2618.2 |  |  | snížená | 0 | 0 | 0 | 0 | 0 | 0 |  |  | 4 | K | 2 |  |  |  | ROZPOCET | 0 | 2618.2 | 0 | 0 | 0 | 2 | 2618.2 | 4 | -1379260572
| VV |  | obvod okna | [16 empty] | VV | 2 | 1 | True | 0 | ROZPOCET
| VV |  | (0,76+1,8)*2 |  | 5.12 | [14 empty] | VV | 2 | 2 | True | 0 | ROZPOCET
| VV |  | (0,745+2,63)*2 |  | 6.75 | [14 empty] | VV | 2 | 2 | True | 0 | ROZPOCET
| VV |  | -1,8 |  | -1.8 | [14 empty] | VV | 2 | 2 | True | 0 | ROZPOCET
| VV |  | Součet |  | 10.07 | [14 empty] | VV | 2 | 4 | True | 1 | ROZPOCET
22 | K | 612R01 | Vyspravení trhlin a rohů v ostění z EPS, specifikace dle PD | m | 4.43 | 250 | 1107.5 |  |  | snížená | 0 | 0 | 0 | 0 | 0 | 0 |  |  | 4 | K | 2 |  |  |  | ROZPOCET | 0 | 1107.5 | 0 | 0 | 0 | 2 | 1107.5 | 4 | -1519346351
| VV |  | 2,63+1,8 |  | 4.43 | [14 empty] | VV | 2 | 2 | True | 0 | ROZPOCET
| VV |  | Součet |  | 4.43 | [14 empty] | VV | 2 | 4 | True | 1 | ROZPOCET
23 | K | 632481215 | Separační vrstva k oddělení podlahových vrstev z geotextilie | m2 | 38.07 | 48.3 | 1838.78 | CS ÚRS 2025 01 |  | snížená | 0.025 | 0.95175 | 0.00033 | 0.012563 | 0 | 0 |  |  | 4 | K | 2 |  |  |  | ROZPOCET | 0 | 1838.78 | 0 | 0 | 0 | 2 | 1838.78 | 4 | 450813017
| Online PSC |  | https://podminky.urs.cz/item/CS_URS_2025_01/632481215 | [16 empty] | Online PSC | 2
| VV |  | skladba F.1 | [16 empty] | VV | 2 | 1 | True | 0 | ROZPOCET
| VV |  | "m.č. 1.01" 14,19 |  | 14.19 | [14 empty] | VV | 2 | 2 | True | 0 | ROZPOCET
| VV |  | "m.č. 1.03" 3,93 |  | 3.93 | [14 empty] | VV | 2 | 2 | True | 0 | ROZPOCET
| VV |  | "m.č. 1.06" 19,95 |  | 19.95 | [14 empty] | VV | 2 | 2 | True | 0 | ROZPOCET
| VV |  | Součet |  | 38.07 | [14 empty] | VV | 2 | 4 | True | 1 | ROZPOCET
24 | K | 632481213 | Separační vrstva k oddělení podlahových vrstev z polyetylénové fólie | m2 | 10.06 | 16.3 | 163.98 | CS ÚRS 2025 01 |  | snížená | 0.025 | 0.2515 | 0.00013 | 0.0013078 | 0 | 0 |  |  | 4 | K | 2 |  |  |  | ROZPOCET | 0 | 163.98 | 0 | 0 | 0 | 2 | 163.98 | 4 | -492855278
| Online PSC |  | https://podminky.urs.cz/item/CS_URS_2025_01/632481213 | [16 empty] | Online PSC | 2
| VV |  | skladba F.2 | [16 empty] | VV | 2 | 1 | True | 0 | ROZPOCET
| VV |  | "m.č. 1.02" 1,15 |  | 1.15 | [14 empty] | VV | 2 | 2 | True | 0 | ROZPOCET
| VV |  | "m.č. 1.04" 3,15 |  | 3.15 | [14 empty] | VV | 2 | 2 | True | 0 | ROZPOCET
| VV |  | Mezisoučet |  | 4.3 | [14 empty] | VV | 2 | 3 | True | 0 | ROZPOCET
| VV |  | skladba F.3 | [16 empty] | VV | 2 | 1 | True | 0 | ROZPOCET
| VV |  | "m.č. 1.05" 5,76 |  | 5.76 | [14 empty] | VV | 2 | 2 | True | 0 | ROZPOCET
| VV |  | Součet |  | 10.06 | [14 empty] | VV | 2 | 4 | True | 1 | ROZPOCET
25 | K | 635211R21 | Násyp lehký pod podlahy s udusáním a urovnáním povrchu z porobetonového granulátu (zrna 0-4mm) | m3 | 0.685 | 4640 | 3178.4 |  |  | snížená | 1.836 | 1.2577 | 0.42 | 0.2877 | 0 | 0 |  |  | 4 | K | 2 |  |  |  | ROZPOCET | 0 | 3178.4 | 0 | 0 | 0 | 2 | 3178.4 | 4 | 1344001535
| VV |  | skladba F.1, tl. 18 mm | [16 empty] | VV | 2 | 1 | True | 0 | ROZPOCET
| VV |  | "m.č. 1.01" 14,19*0,018 |  | 0.255 | [14 empty] | VV | 2 | 2 | True | 0 | ROZPOCET
| VV |  | "m.č. 1.03" 3,93*0,018 |  | 0.071 | [14 empty] | VV | 2 | 2 | True | 0 | ROZPOCET
| VV |  | "m.č. 1.06" 19,95*0,018 |  | 0.359 | [14 empty] | VV | 2 | 2 | True | 0 | ROZPOCET
| VV |  | Součet |  | 0.685 | [14 empty] | VV | 2 | 4 | True | 1 | ROZPOCET
26 | K | 631341112 | Mazanina z lehkého keramického betonu tl. přes 50 do 80 mm tř. LC 12/13 | m3 | 0.504 | 6160 | 3104.64 | CS ÚRS 2025 01 |  | snížená | 4.04 | 2.0362 | 1.442 | 0.72677 | 0 | 0 |  |  | 4 | K | 2 |  |  |  | ROZPOCET | 0 | 3104.64 | 0 | 0 | 0 | 2 | 3104.64 | 4 | -504504234
| Online PSC |  | https://podminky.urs.cz/item/CS_URS_2025_01/631341112 | [16 empty] | Online PSC | 2
| VV |  | skladba F.2, tl. 50 mm | [16 empty] | VV | 2 | 1 | True | 0 | ROZPOCET
| VV |  | "m.č. 1.02" 1,15*0,05 |  | 0.058 | [14 empty] | VV | 2 | 2 | True | 0 | ROZPOCET
| VV |  | "m.č. 1.04" 3,15*0,05 |  | 0.158 | [14 empty] | VV | 2 | 2 | True | 0 | ROZPOCET
| VV |  | Mezisoučet |  | 0.216 | [14 empty] | VV | 2 | 3 | True | 0 | ROZPOCET
| VV |  | skladba F.3, tl. 50 mm | [16 empty] | VV | 2 | 1 | True | 0 | ROZPOCET
| VV |  | "m.č. 1.05" 5,76*0,05 |  | 0.288 | [14 empty] | VV | 2 | 2 | True | 0 | ROZPOCET
| VV |  | Součet |  | 0.504 | [14 empty] | VV | 2 | 4 | True | 1 | ROZPOCET
27 | K | 634111114 | Obvodová dilatace mezi stěnou a mazaninou nebo potěrem pružnou těsnicí páskou na bázi syntetického kaučuku výšky 100 mm | m | 67.1 | 89.6 | 6012.16 | CS ÚRS 2025 01 |  | snížená | 0.037 | 2.4827 | 0.00048 | 0.032208 | 0 | 0 |  |  | 4 | K | 2 |  |  |  | ROZPOCET | 0 | 6012.16 | 0 | 0 | 0 | 2 | 6012.16 | 4 | 1799256247
| Online PSC |  | https://podminky.urs.cz/item/CS_URS_2025_01/634111114 | [16 empty] | Online PSC | 2
| VV |  | "m.č. 1.01" 15,4 |  | 15.4 | [14 empty] | VV | 2 | 2 | True | 0 | ROZPOCET
| VV |  | "m.č. 1.02" 4,5 |  | 4.5 | [14 empty] | VV | 2 | 2 | True | 0 | ROZPOCET
| VV |  | "m.č. 1.03" 8,0 |  | 8 | [14 empty] | VV | 2 | 2 | True | 0 | ROZPOCET
| VV |  | "m.č. 1.04" 7,9 |  | 7.9 | [14 empty] | VV | 2 | 2 | True | 0 | ROZPOCET
| VV |  | "m.č. 1.05" 10,2 |  | 10.2 | [14 empty] | VV | 2 | 2 | True | 0 | ROZPOCET
| VV |  | "m.č. 1.06" 21,1 |  | 21.1 | [14 empty] | VV | 2 | 2 | True | 0 | ROZPOCET
| VV |  | Součet |  | 67.1 | [14 empty] | VV | 2 | 4 | True | 1 | ROZPOCET
28 | K | 632451R21 | Vyspravení stávajícího podkladu balkónu maltou na bázi cementu s požadavkem na vysokou pevnost po vytvrzení, odolnost proti vlhku a mrazu opravované plochy do 40% | m2 | 2.3 | 452 | 1039.6 |  |  | snížená | 0.348 | 0.8004 | 0.04984 | 0.11463 | 0 | 0 |  |  | 4 | K | 2 |  |  |  | ROZPOCET | 0 | 1039.6 | 0 | 0 | 0 | 2 | 1039.6 | 4 | -383317602
| VV |  | skladba F.4 | [16 empty] | VV | 2 | 1 | True | 0 | ROZPOCET
| VV |  | "balkón" 2,3 |  | 2.3 | [14 empty] | VV | 2 | 2 | True | 0 | ROZPOCET
| VV |  | Součet |  | 2.3 | [14 empty] | VV | 2 | 4 | True | 1 | ROZPOCET
29 | K | 612325R22 | Vnější omítka jednotlivých malých ploch na stěnách, plochy jednotlivě do 1 m2, typ a odstín omítky dle stávající | kus | 1 | 642 | 642 |  |  | snížená | 0.452 | 0.452 | 0.0102 | 0.0102 | 0 | 0 |  |  | 4 | K | 2 |  |  |  | ROZPOCET | 0 | 642 | 0 | 0 | 0 | 2 | 642 | 4 | -550798291
| VV |  | "odkouření WAV" 1 |  | 1 | [14 empty] | VV | 2 | 2 | True | 0 | ROZPOCET
| VV |  | Součet |  | 1 | [14 empty] | VV | 2 | 4 | True | 1 | ROZPOCET
| D | 9 | Ostatní konstrukce a práce, bourání |  |  |  | 56316.71 |  |  |  |  | 154.7612 |  | 0.0046542 |  | 8.7047 |  |  | 1 | D | 1 |  |  |  | ROZPOCET | [6 empty] | 56316.71
30 | K | 9R01 | Vyklizení prostor před zahájením prací | soubor | 1 | 1500 | 1500 |  |  | snížená | 0 | 0 | 0 | 0 | 0 | 0 |  |  | 4 | K | 2 |  |  |  | ROZPOCET | 0 | 1500 | 0 | 0 | 0 | 2 | 1500 | 4 | -1101118693
31 | K | 9R02 | Zaměření, odpojení, případná ochrana stávajících inženýrských sítí před zahájením prací | soubor | 1 | 1500 | 1500 |  |  | snížená | 0 | 0 | 0 | 0 | 0 | 0 |  |  | 4 | K | 2 |  |  |  | ROZPOCET | 0 | 1500 | 0 | 0 | 0 | 2 | 1500 | 4 | -1597712646
32 | K | 949101112 | Lešení pomocné pracovní pro objekty pozemních staveb pro zatížení do 150 kg/m2, o výšce lešeňové podlahy přes 1,9 do 3,5 m | m2 | 50.43 | 91.3 | 4604.26 | CS ÚRS 2025 01 |  | snížená | 0.126 | 6.3542 | 0 | 0 | 0 | 0 |  |  | 4 | K | 2 |  |  |  | ROZPOCET | 0 | 4604.26 | 0 | 0 | 0 | 2 | 4604.26 | 4 | 1796823939
| Online PSC |  | https://podminky.urs.cz/item/CS_URS_2025_01/949101112 | [16 empty] | Online PSC | 2
| VV |  | "plocha bytu" 48,13 |  | 48.13 | [14 empty] | VV | 2 | 2 | True | 0 | ROZPOCET
| VV |  | "balkón" 2,3 |  | 2.3 | [14 empty] | VV | 2 | 2 | True | 0 | ROZPOCET
| VV |  | Součet |  | 50.43 | [14 empty] | VV | 2 | 4 | True | 1 | ROZPOCET
33 | K | 9R05 | Vybourání podezdívky u vany | kus | 1 | 500 | 500 |  |  | snížená | 0 | 0 | 0 | 0 | 0.05 | 0.05 |  |  | 4 | K | 2 |  |  |  | ROZPOCET | 0 | 500 | 0 | 0 | 0 | 2 | 500 | 4 | -1072709912
34 | K | 962031011 | Bourání příček nebo přizdívek z cihel děrovaných, tl. do 100 mm | m2 | 31.586 | 151 | 4769.49 | CS ÚRS 2025 01 |  | snížená | 0.259 | 8.1808 | 0 | 0 | 0.128 | 4.043 |  |  | 4 | K | 2 |  |  |  | ROZPOCET | 0 | 4769.49 | 0 | 0 | 0 | 2 | 4769.49 | 4 | 684346540
| Online PSC |  | https://podminky.urs.cz/item/CS_URS_2025_01/962031011 | [16 empty] | Online PSC | 2
| VV |  | (3,254+1,185*2)*3,4 |  | 19.122 | [14 empty] | VV | 2 | 2 | True | 0 | ROZPOCET
| VV |  | -(0,61*1,9*2+0,715*1,99) |  | -3.741 | [14 empty] | VV | 2 | 2 | True | 0 | ROZPOCET
| VV |  | 1,066*2,7 |  | 2.878 | [14 empty] | VV | 2 | 2 | True | 0 | ROZPOCET
| VV |  | -0,865*2,075 |  | -1.795 | [14 empty] | VV | 2 | 2 | True | 0 | ROZPOCET
| VV |  | 5,455*3,1 |  | 16.911 | [14 empty] | VV | 2 | 2 | True | 0 | ROZPOCET
| VV |  | -0,86*2,08 |  | -1.789 | [14 empty] | VV | 2 | 2 | True | 0 | ROZPOCET
| VV |  | Součet |  | 31.586 | [14 empty] | VV | 2 | 4 | True | 1 | ROZPOCET
35 | K | 973031324 | Vysekání výklenků nebo kapes ve zdivu z cihel na maltu vápennou nebo vápenocementovou kapes, plochy do 0,10 m2, hl. do 150 mm | kus | 2 | 251 | 502 | CS ÚRS 2025 01 |  | snížená | 0.542 | 1.084 | 0 | 0 | 0.015 | 0.03 |  |  | 4 | K | 2 |  |  |  | ROZPOCET | 0 | 502 | 0 | 0 | 0 | 2 | 502 | 4 | -1643674088
| Online PSC |  | https://podminky.urs.cz/item/CS_URS_2025_01/973031324 | [16 empty] | Online PSC | 2
| VV |  | "pro překlad X.3" 2 |  | 2 | [14 empty] | VV | 2 | 2 | True | 0 | ROZPOCET
| VV |  | Součet |  | 2 | [14 empty] | VV | 2 | 4 | True | 1 | ROZPOCET
36 | K | 973031813 | Vysekání výklenků nebo kapes ve zdivu z cihel na maltu vápennou nebo vápenocementovou kapes pro zavázání nových příček, tl. do 150 mm | m | 9.66 | 337 | 3255.42 | CS ÚRS 2025 01 |  | snížená | 0.729 | 7.0421 | 0 | 0 | 0.009 | 0.08694 |  |  | 4 | K | 2 |  |  |  | ROZPOCET | 0 | 3255.42 | 0 | 0 | 0 | 2 | 3255.42 | 4 | -1099446658
| Online PSC |  | https://podminky.urs.cz/item/CS_URS_2025_01/973031813 | [16 empty] | Online PSC | 2
| VV |  | 3,22*3 |  | 9.66 | [14 empty] | VV | 2 | 2 | True | 0 | ROZPOCET
| VV |  | Součet |  | 9.66 | [14 empty] | VV | 2 | 4 | True | 1 | ROZPOCET
37 | K | 971033231 | Vybourání otvorů ve zdivu základovém nebo nadzákladovém z cihel, tvárnic, příčkovek z cihel pálených na maltu vápennou nebo vápenocementovou plochy do 0,0225 m2, tl. do 150 mm | kus | 2 | 74 | 148 | CS ÚRS 2025 01 |  | snížená | 0.16 | 0.32 | 0 | 0 | 0.004 | 0.008 |  |  | 4 | K | 2 |  |  |  | ROZPOCET | 0 | 148 | 0 | 0 | 0 | 2 | 148 | 4 | 424505020
| Online PSC |  | https://podminky.urs.cz/item/CS_URS_2025_01/971033231 | [16 empty] | Online PSC | 2
| VV |  | "VZT" 2 |  | 2 | [14 empty] | VV | 2 | 2 | True | 0 | ROZPOCET
| VV |  | Součet |  | 2 | [14 empty] | VV | 2 | 4 | True | 1 | ROZPOCET
38 | K | 974031142 | Vysekání rýh ve zdivu cihelném na maltu vápennou nebo vápenocementovou do hl. 70 mm a šířky do 70 mm | m | 1 | 112 | 112 | CS ÚRS 2024 01 |  | snížená | 0.265 | 0.265 | 0 | 0 | 0.009 | 0.009 |  |  | 4 | K | 2 |  |  |  | ROZPOCET | 0 | 112 | 0 | 0 | 0 | 2 | 112 | 4 | 1282453311
| Online PSC |  | https://podminky.urs.cz/item/CS_URS_2024_01/974031142 | [16 empty] | Online PSC | 2
| VV |  | "ZTI" 1,0 |  | 1 | [14 empty] | VV | 2 | 2 | True | 0 | ROZPOCET
| VV |  | Součet |  | 1 | [14 empty] | VV | 2 | 4 | True | 1 | ROZPOCET
39 | K | 977332112 | Frézování drážek pro vodiče ve stěnách z cihel, rozměru do 50x50 mm | m | 24.3 | 98.4 | 2391.12 | CS ÚRS 2025 01 |  | snížená | 0.185 | 4.4955 | 3e-05 | 0.000729 | 0.003 | 0.0729 |  |  | 4 | K | 2 |  |  |  | ROZPOCET | 0 | 2391.12 | 0 | 0 | 0 | 2 | 2391.12 | 4 | -1198214490
| Online PSC |  | https://podminky.urs.cz/item/CS_URS_2025_01/977332112 | [16 empty] | Online PSC | 2
| P |  | Poznámka k položce: vč stropů | [16 empty] | P | 2
| VV |  | "elektro" 24,3 |  | 24.3 | [14 empty] | VV | 2 | 2 | True | 0 | ROZPOCET
| VV |  | Součet |  | 24.3 | [14 empty] | VV | 2 | 4 | True | 1 | ROZPOCET
40 | K | 968062455 | Vybourání dřevěných rámů oken s křídly, dveřních zárubní, vrat, stěn, ostění nebo obkladů dveřních zárubní, plochy do 2 m2 | m2 | 4.433 | 285 | 1263.41 | CS ÚRS 2025 01 |  | snížená | 0.616 | 2.7307 | 0 | 0 | 0.088 | 0.3901 |  |  | 4 | K | 2 |  |  |  | ROZPOCET | 0 | 1263.41 | 0 | 0 | 0 | 2 | 1263.41 | 4 | -951972286
| Online PSC |  | https://podminky.urs.cz/item/CS_URS_2025_01/968062455 | [16 empty] | Online PSC | 2
| P |  | Poznámka k položce: vč podpěrného trámu v podlaze | [16 empty] | P | 2
| VV |  | Stávající stav | [16 empty] | VV | 2 | 1 | True | 0 | ROZPOCET
| VV |  | "dveře m.č. 1.02/1.05" 0,71*1,95 |  | 1.385 | [14 empty] | VV | 2 | 2 | True | 0 | ROZPOCET
| VV |  | "dveře m.č. 1.03/1.05" 0,71*1,95 |  | 1.385 | [14 empty] | VV | 2 | 2 | True | 0 | ROZPOCET
| VV |  | "dveře m.č. 1.04/1.05" 0,815*2,04 |  | 1.663 | [14 empty] | VV | 2 | 2 | True | 0 | ROZPOCET
| VV |  | Součet |  | 4.433 | [14 empty] | VV | 2 | 4 | True | 1 | ROZPOCET
41 | K | 968062456 | Vybourání dřevěných rámů oken s křídly, dveřních zárubní, vrat, stěn, ostění nebo obkladů dveřních zárubní, plochy přes 2 m2 | m2 | 4.096 | 267 | 1093.63 | CS ÚRS 2025 01 |  | snížená | 0.576 | 2.3593 | 0 | 0 | 0.067 | 0.27443 |  |  | 4 | K | 2 |  |  |  | ROZPOCET | 0 | 1093.63 | 0 | 0 | 0 | 2 | 1093.63 | 4 | -1796878173
| Online PSC |  | https://podminky.urs.cz/item/CS_URS_2025_01/968062456 | [16 empty] | Online PSC | 2
| P |  | Poznámka k položce: vč podpěrného trámu v podlaze | [16 empty] | P | 2
| VV |  | Stávající stav | [16 empty] | VV | 2 | 1 | True | 0 | ROZPOCET
| VV |  | "dveře m.č. 1.05/1.06" 0,965*2,125 |  | 2.051 | [14 empty] | VV | 2 | 2 | True | 0 | ROZPOCET
| VV |  | "dveře m.č. 1.01/1.06" 0,96*2,13 |  | 2.045 | [14 empty] | VV | 2 | 2 | True | 0 | ROZPOCET
| VV |  | Součet |  | 4.096 | [14 empty] | VV | 2 | 4 | True | 1 | ROZPOCET
42 | K | 968062244 | Vybourání dřevěných rámů oken s křídly, dveřních zárubní, vrat, stěn, ostění nebo obkladů rámů oken s křídly jednoduchých, plochy do 1 m2 | m2 | 0.259 | 310 | 80.29 | CS ÚRS 2025 01 |  | snížená | 0.67 | 0.17353 | 0 | 0 | 0.041 | 0.010619 |  |  | 4 | K | 2 |  |  |  | ROZPOCET | 0 | 80.29 | 0 | 0 | 0 | 2 | 80.29 | 4 | -1028218836
| Online PSC |  | https://podminky.urs.cz/item/CS_URS_2025_01/968062244 | [16 empty] | Online PSC | 2
| VV |  | Stávající stav | [16 empty] | VV | 2 | 1 | True | 0 | ROZPOCET
| VV |  | "m.č. 1.03" 0,32*0,81 |  | 0.259 | [14 empty] | VV | 2 | 2 | True | 0 | ROZPOCET
| VV |  | Součet |  | 0.259 | [14 empty] | VV | 2 | 4 | True | 1 | ROZPOCET
43 | K | 978059541 | Odsekání obkladů stěn včetně otlučení podkladní omítky až na zdivo z obkládaček vnitřních, z jakýchkoliv materiálů, plochy přes 1 m2 | m2 | 14.161 | 139 | 1968.38 | CS ÚRS 2025 01 |  | snížená | 0.3 | 4.2483 | 0 | 0 | 0.068 | 0.96295 |  |  | 4 | K | 2 |  |  |  | ROZPOCET | 0 | 1968.38 | 0 | 0 | 0 | 2 | 1968.38 | 4 | -1552297577
| Online PSC |  | https://podminky.urs.cz/item/CS_URS_2025_01/978059541 | [16 empty] | Online PSC | 2
| VV |  | Stávající stav | [16 empty] | VV | 2 | 1 | True | 0 | ROZPOCET
| VV |  | "m.č. 1.02" (1,56+0,81)*2*1,22-0,71*1,22 |  | 4.917 | [14 empty] | VV | 2 | 2 | True | 0 | ROZPOCET
| VV |  | "m.č. 1.04" (1,495+1,89)*2*1,425-0,815*1,425 |  | 8.486 | [14 empty] | VV | 2 | 2 | True | 0 | ROZPOCET
| VV |  | "m.č. 1.06" (0,915+0,6)*0,5 |  | 0.758 | [14 empty] | VV | 2 | 2 | True | 0 | ROZPOCET
| VV |  | Součet |  | 14.161 | [14 empty] | VV | 2 | 4 | True | 1 | ROZPOCET
44 | K | 965081213 | Bourání podlah z dlaždic bez podkladního lože nebo mazaniny, s jakoukoliv výplní spár keramických nebo xylolitových tl. do 10 mm, plochy přes 1 m2 | m2 | 5.915 | 91.7 | 542.41 | CS ÚRS 2025 01 |  | snížená | 0.162 | 0.95823 | 0 | 0 | 0.035 | 0.20703 |  |  | 4 | K | 2 |  |  |  | ROZPOCET | 0 | 542.41 | 0 | 0 | 0 | 2 | 542.41 | 4 | -687461303
| Online PSC |  | https://podminky.urs.cz/item/CS_URS_2025_01/965081213 | [16 empty] | Online PSC | 2
| VV |  | Stávající stav | [16 empty] | VV | 2 | 1 | True | 0 | ROZPOCET
| VV |  | "m.č. 1.02" 1,26 |  | 1.26 | [14 empty] | VV | 2 | 2 | True | 0 | ROZPOCET
| VV |  | "m.č. 1.04" 2,76 |  | 2.76 | [14 empty] | VV | 2 | 2 | True | 0 | ROZPOCET
| VV |  | "balkón" 2,185*0,803+0,7*0,2 |  | 1.895 | [14 empty] | VV | 2 | 2 | True | 0 | ROZPOCET
| VV |  | Součet |  | 5.915 | [14 empty] | VV | 2 | 4 | True | 1 | ROZPOCET
45 | K | 965081611 | Odsekání soklíků včetně otlučení podkladní omítky až na zdivo rovných | m | 2.585 | 45.4 | 117.36 | CS ÚRS 2025 01 |  | snížená | 0.098 | 0.25333 | 0 | 0 | 0.009 | 0.023265 |  |  | 4 | K | 2 |  |  |  | ROZPOCET | 0 | 117.36 | 0 | 0 | 0 | 2 | 117.36 | 4 | 1600418420
| Online PSC |  | https://podminky.urs.cz/item/CS_URS_2025_01/965081611 | [16 empty] | Online PSC | 2
| VV |  | "balkón" 2,185+0,2*2 |  | 2.585 | [14 empty] | VV | 2 | 2 | True | 0 | ROZPOCET
| VV |  | Součet |  | 2.585 | [14 empty] | VV | 2 | 4 | True | 1 | ROZPOCET
46 | K | 965081312 | Bourání podlah z dlaždic bez podkladního lože nebo mazaniny, s jakoukoliv výplní spár betonových, teracových nebo čedičových tl. do 20 mm, plochy do 1 m2 | m2 | 0.88 | 185 | 162.8 | CS ÚRS 2025 01 |  | snížená | 0.4 | 0.352 | 0 | 0 | 0.059 | 0.05192 |  |  | 4 | K | 2 |  |  |  | ROZPOCET | 0 | 162.8 | 0 | 0 | 0 | 2 | 162.8 | 4 | 2098481003
| Online PSC |  | https://podminky.urs.cz/item/CS_URS_2025_01/965081312 | [16 empty] | Online PSC | 2
| VV |  | Stávající stav | [16 empty] | VV | 2 | 1 | True | 0 | ROZPOCET
| VV |  | "m.č. 1.03" 0,88 |  | 0.88 | [14 empty] | VV | 2 | 2 | True | 0 | ROZPOCET
| VV |  | Součet |  | 0.88 | [14 empty] | VV | 2 | 4 | True | 1 | ROZPOCET
47 | K | 965024131 | Bourání podlah kamenných bez podkladního lože, s jakoukoliv výplní spár z desek nebo mozaiky, plochy přes 1 m2 | m2 | 5.54 | 140 | 775.6 | CS ÚRS 2025 01 |  | snížená | 0.241 | 1.3351 | 0 | 0 | 0.192 | 1.0637 |  |  | 4 | K | 2 |  |  |  | ROZPOCET | 0 | 775.6 | 0 | 0 | 0 | 2 | 775.6 | 4 | 1963701169
| Online PSC |  | https://podminky.urs.cz/item/CS_URS_2025_01/965024131 | [16 empty] | Online PSC | 2
| VV |  | Stávající stav | [16 empty] | VV | 2 | 1 | True | 0 | ROZPOCET
| VV |  | "m.č. 1.05" 5,54 |  | 5.54 | [14 empty] | VV | 2 | 2 | True | 0 | ROZPOCET
| VV |  | Součet |  | 5.54 | [14 empty] | VV | 2 | 4 | True | 1 | ROZPOCET
48 | K | 965045R12 | Bourání potěrů tl. do 50 mm cementových nebo pískocementových | m2 | 10.44 | 199 | 2077.56 |  |  | snížená | 0.43 | 4.4892 | 0 | 0 | 0.09 | 0.9396 |  |  | 4 | K | 2 |  |  |  | ROZPOCET | 0 | 2077.56 | 0 | 0 | 0 | 2 | 2077.56 | 4 | 1365604926
| VV |  | Stávající stav | [16 empty] | VV | 2 | 1 | True | 0 | ROZPOCET
| VV |  | "m.č. 1.02" 1,26 |  | 1.26 | [14 empty] | VV | 2 | 2 | True | 0 | ROZPOCET
| VV |  | "m.č. 1.03" 0,88 |  | 0.88 | [14 empty] | VV | 2 | 2 | True | 0 | ROZPOCET
| VV |  | "m.č. 1.04" 2,76 |  | 2.76 | [14 empty] | VV | 2 | 2 | True | 0 | ROZPOCET
| VV |  | "m.č. 1.05" 5,54 |  | 5.54 | [14 empty] | VV | 2 | 2 | True | 0 | ROZPOCET
| VV |  | Součet |  | 10.44 | [14 empty] | VV | 2 | 4 | True | 1 | ROZPOCET
49 | K | 965082R23 | Odstranění škvárového podsypu pod podlahami tl do 50 mm vč odstranění polštářů | m2 | 48.13 | 120 | 5775.6 |  |  | snížená | 1.65 | 79.4145 | 0 | 0 | 0.01 | 0.4813 |  |  | 4 | K | 2 |  |  |  | ROZPOCET | 0 | 5775.6 | 0 | 0 | 0 | 2 | 5775.6 | 4 | 1413627873
| VV |  | Skladby podlah | [16 empty] | VV | 2 | 1 | True | 0 | ROZPOCET
| VV |  | "m.č. 1.01" 14,19 |  | 14.19 | [14 empty] | VV | 2 | 2 | True | 0 | ROZPOCET
| VV |  | "m.č. 1.02" 1,15 |  | 1.15 | [14 empty] | VV | 2 | 2 | True | 0 | ROZPOCET
| VV |  | "m.č. 1.03" 3,93 |  | 3.93 | [14 empty] | VV | 2 | 2 | True | 0 | ROZPOCET
| VV |  | "m.č. 1.04" 3,15 |  | 3.15 | [14 empty] | VV | 2 | 2 | True | 0 | ROZPOCET
| VV |  | "m.č. 1.05" 5,76 |  | 5.76 | [14 empty] | VV | 2 | 2 | True | 0 | ROZPOCET
| VV |  | "m.č. 1.06" 19,95 |  | 19.95 | [14 empty] | VV | 2 | 2 | True | 0 | ROZPOCET
| VV |  | Součet |  | 48.13 | [14 empty] | VV | 2 | 4 | True | 1 | ROZPOCET
50 | K | 952902R21 | Prosátí, zbavení velkých kusů a urovnání stávajícího násypu v podlahách před realizací nových podlahových vrstev | m2 | 48.13 | 80 | 3850.4 |  |  | snížená | 0.01 | 0.4813 | 0 | 0 | 0 | 0 |  |  | 4 | K | 2 |  |  |  | ROZPOCET | 0 | 3850.4 | 0 | 0 | 0 | 2 | 3850.4 | 4 | 119081815
| VV |  | Stávající stav | [16 empty] | VV | 2 | 1 | True | 0 | ROZPOCET
| VV |  | "celková plocha bytu" 48,13 |  | 48.13 | [14 empty] | VV | 2 | 2 | True | 0 | ROZPOCET
| VV |  | Součet |  | 48.13 | [14 empty] | VV | 2 | 4 | True | 1 | ROZPOCET
51 | K | 952901111 | Vyčištění budov nebo objektů před předáním do užívání budov bytové nebo občanské výstavby, světlé výšky podlaží do 4 m | m2 | 98.13 | 146 | 14326.98 | CS ÚRS 2025 01 |  | snížená | 0.308 | 30.224 | 4e-05 | 0.0039252 | 0 | 0 |  |  | 4 | K | 2 |  |  |  | ROZPOCET | 0 | 14326.98 | 0 | 0 | 0 | 2 | 14326.98 | 4 | -366734523
| Online PSC |  | https://podminky.urs.cz/item/CS_URS_2025_01/952901111 | [16 empty] | Online PSC | 2
| VV |  | "plocha bytu" 48,13 |  | 48.13 | [14 empty] | VV | 2 | 2 | True | 0 | ROZPOCET
| VV |  | "komunikační prostory v domě" 50,0 |  | 50 | [14 empty] | VV | 2 | 2 | True | 0 | ROZPOCET
| VV |  | Součet |  | 98.13 | [14 empty] | VV | 2 | 4 | True | 1 | ROZPOCET
52 | K | 9R04 | Pravidelný úklid společných prostor po dobu provádění stavebních prací | soubor | 1 | 5000 | 5000 |  |  | snížená | 0 | 0 | 0 | 0 | 0 | 0 |  |  | 4 | K | 2 |  |  |  | ROZPOCET | 0 | 5000 | 0 | 0 | 0 | 2 | 5000 | 4 | 1351488814
| D | 997 | Přesun sutě |  |  |  | 63731.08 |  |  |  |  | 71.7112 |  | 0 |  | 0 |  |  | 1 | D | 1 |  |  |  | ROZPOCET | [6 empty] | 63731.08
53 | K | 997013213 | Vnitrostaveništní doprava suti a vybouraných hmot vodorovně do 50 m s naložením ručně pro budovy a haly výšky přes 9 do 12 m | t | 12.717 | 2250 | 28613.25 | CS ÚRS 2025 01 |  | snížená | 5.46 | 69.4348 | 0 | 0 | 0 | 0 |  |  | 4 | K | 2 |  |  |  | ROZPOCET | 0 | 28613.25 | 0 | 0 | 0 | 2 | 28613.25 | 4 | 1306803919
| Online PSC |  | https://podminky.urs.cz/item/CS_URS_2025_01/997013213 | [16 empty] | Online PSC | 2
54 | K | 997013501 | Odvoz suti a vybouraných hmot na skládku nebo meziskládku se složením, na vzdálenost do 1 km | t | 12.717 | 301 | 3827.82 | CS ÚRS 2025 01 |  | snížená | 0.125 | 1.5896 | 0 | 0 | 0 | 0 |  |  | 4 | K | 2 |  |  |  | ROZPOCET | 0 | 3827.82 | 0 | 0 | 0 | 2 | 3827.82 | 4 | 1688881043
| Online PSC |  | https://podminky.urs.cz/item/CS_URS_2025_01/997013501 | [16 empty] | Online PSC | 2
55 | K | 997013509 | Odvoz suti a vybouraných hmot na skládku nebo meziskládku se složením, na vzdálenost Příplatek k ceně za každý další započatý 1 km přes 1 km | t | 114.453 | 13.1 | 1499.33 | CS ÚRS 2025 01 |  | snížená | 0.006 | 0.68672 | 0 | 0 | 0 | 0 |  |  | 4 | K | 2 |  |  |  | ROZPOCET | 0 | 1499.33 | 0 | 0 | 0 | 2 | 1499.33 | 4 | -360235195
| Online PSC |  | https://podminky.urs.cz/item/CS_URS_2025_01/997013509 | [16 empty] | Online PSC | 2
| P |  | Poznámka k položce: předpoklad do 10 km | [16 empty] | P | 2
| VV |  | 12,717*9 'Přepočtené koeficientem množství |  | 114.453 | [14 empty] | VV | 2 | 2 | False | 1 | ROZPOCET
56 | K | 997013603 | Poplatek za uložení stavebního odpadu na skládce (skládkovné) cihelného zatříděného do Katalogu odpadů pod kódem 17 01 02 | t | 4.25 | 2190 | 9307.5 | CS ÚRS 2025 01 |  | snížená | 0 | 0 | 0 | 0 | 0 | 0 |  |  | 4 | K | 2 |  |  |  | ROZPOCET | 0 | 9307.5 | 0 | 0 | 0 | 2 | 9307.5 | 4 | -566372908
| Online PSC |  | https://podminky.urs.cz/item/CS_URS_2025_01/997013603 | [16 empty] | Online PSC | 2
57 | K | 997013607 | Poplatek za uložení stavebního odpadu na skládce (skládkovné) z tašek a keramických výrobků zatříděného do Katalogu odpadů pod kódem 17 01 03 | t | 1.193 | 2190 | 2612.67 | CS ÚRS 2025 01 |  | snížená | 0 | 0 | 0 | 0 | 0 | 0 |  |  | 4 | K | 2 |  |  |  | ROZPOCET | 0 | 2612.67 | 0 | 0 | 0 | 2 | 2612.67 | 4 | -1165115890
| Online PSC |  | https://podminky.urs.cz/item/CS_URS_2025_01/997013607 | [16 empty] | Online PSC | 2
58 | K | 997013R07 | Poplatek za uložení stavebního odpadu na skládce (skládkovné) ze škváry vč manipulace na staveništi | t | 0.481 | 5000 | 2405 |  |  | snížená | 0 | 0 | 0 | 0 | 0 | 0 |  |  | 4 | K | 2 |  |  |  | ROZPOCET | 0 | 2405 | 0 | 0 | 0 | 2 | 2405 | 4 | 1086854356
59 | K | 997013631 | Poplatek za uložení stavebního odpadu na skládce (skládkovné) směsného stavebního a demoličního zatříděného do Katalogu odpadů pod kódem 17 09 04 | t | 6.813 | 2270 | 15465.51 | CS ÚRS 2025 01 |  | snížená | 0 | 0 | 0 | 0 | 0 | 0 |  |  | 4 | K | 2 |  |  |  | ROZPOCET | 0 | 15465.51 | 0 | 0 | 0 | 2 | 15465.51 | 4 | 1549843364
| Online PSC |  | https://podminky.urs.cz/item/CS_URS_2025_01/997013631 | [16 empty] | Online PSC | 2
| VV |  | "celková suť" 12,737 |  | 12.737 | [14 empty] | VV | 2 | 2 | True | 0 | ROZPOCET
| VV |  | "cihla" -4,25 |  | -4.25 | [14 empty] | VV | 2 | 2 | True | 0 | ROZPOCET
| VV |  | "keramika" -1,193 |  | -1.193 | [14 empty] | VV | 2 | 2 | True | 0 | ROZPOCET
| VV |  | "škvára" -0,481 |  | -0.481 | [14 empty] | VV | 2 | 2 | True | 0 | ROZPOCET
| VV |  | Součet |  | 6.813 | [14 empty] | VV | 2 | 4 | True | 1 | ROZPOCET
| D | 998 | Přesun hmot |  |  |  | 8329.05 |  |  |  |  | 17.9653 |  | 0 |  | 0 |  |  | 1 | D | 1 |  |  |  | ROZPOCET | [6 empty] | 8329.05
60 | K | 998018002 | Přesun hmot pro budovy občanské výstavby, bydlení, výrobu a služby ruční (bez užití mechanizace) vodorovná dopravní vzdálenost do 100 m pro budovy s jakoukoliv nosnou konstrukcí výšky přes 6 do 12 m | t | 3.735 | 2230 | 8329.05 | CS ÚRS 2025 01 |  | snížená | 4.81 | 17.9653 | 0 | 0 | 0 | 0 |  |  | 4 | K | 2 |  |  |  | ROZPOCET | 0 | 8329.05 | 0 | 0 | 0 | 2 | 8329.05 | 4 | -69567456
| Online PSC |  | https://podminky.urs.cz/item/CS_URS_2025_01/998018002 | [16 empty] | Online PSC | 2
| D | PSV | Práce a dodávky PSV |  |  |  | 550991.13 |  |  |  |  | 283.3087 |  | 4.6839 |  | 3.8892 |  |  | 2 | D | 0 |  |  |  | ROZPOCET | [6 empty] | 550991.13
| D | 713 | Izolace tepelné |  |  |  | 6741.92 |  |  |  |  | 4.2258 |  | 0.047969 |  | 0 |  |  | 2 | D | 1 |  |  |  | ROZPOCET | [6 empty] | 6741.92
61 | K | 713121111 | Montáž tepelné izolace podlah rohožemi, pásy, deskami, dílci, bloky (izolační materiál ve specifikaci) kladenými volně jednovrstvá | m2 | 38.07 | 55.5 | 2112.89 | CS ÚRS 2025 01 |  | snížená | 0.111 | 4.2258 | 0 | 0 | 0 | 0 |  |  | 16 | K | 2 |  |  |  | ROZPOCET | 0 | 2112.89 | 0 | 0 | 0 | 2 | 2112.89 | 16 | 1896175717
| Online PSC |  | https://podminky.urs.cz/item/CS_URS_2025_01/713121111 | [16 empty] | Online PSC | 2
| VV |  | skladba F.1 | [16 empty] | VV | 2 | 1 | True | 0 | ROZPOCET
| VV |  | "m.č. 1.01" 14,19 |  | 14.19 | [14 empty] | VV | 2 | 2 | True | 0 | ROZPOCET
| VV |  | "m.č. 1.03" 3,93 |  | 3.93 | [14 empty] | VV | 2 | 2 | True | 0 | ROZPOCET
| VV |  | "m.č. 1.06" 19,95 |  | 19.95 | [14 empty] | VV | 2 | 2 | True | 0 | ROZPOCET
| VV |  | Součet |  | 38.07 | [14 empty] | VV | 2 | 4 | True | 1 | ROZPOCET
62 | M | 28375908 | deska EPS 150 pro konstrukce s vysokým zatížením λ=0,035 tl 40mm | m2 | 39.974 | 111 | 4437.11 | CS ÚRS 2025 01 |  | snížená | 0 | 0 | 0.0012 | 0.047969 | 0 | 0 |  |  | 32 | M | 2 |  |  |  | ROZPOCET | 0 | 4437.11 | 0 | 0 | 0 | 2 | 4437.11 | 16 | 1163449368
| VV |  | 38,07*1,05 'Přepočtené koeficientem množství |  | 39.974 | [14 empty] | VV | 2 | 2 | False | 1 | ROZPOCET
63 | K | 998713312 | Přesun hmot pro izolace tepelné stanovený procentní sazbou (%) z ceny vodorovná dopravní vzdálenost do 50 m ruční (bez užití mechanizace) v objektech výšky přes 6 m do 12 m | % | 65.5 | 2.93 | 191.92 | CS ÚRS 2025 01 |  | snížená | 0 | 0 | 0 | 0 | 0 | 0 |  |  | 16 | K | 2 |  |  |  | ROZPOCET | 0 | 191.92 | 0 | 0 | 0 | 2 | 191.92 | 16 | -1847332326
| Online PSC |  | https://podminky.urs.cz/item/CS_URS_2025_01/998713312 | [16 empty] | Online PSC | 2
| D | 721 | Zdravotechnika - vnitřní kanalizace |  |  |  | 2380 |  |  |  |  | 0.83 |  | 0 |  | 0.0198 |  |  | 2 | D | 1 |  |  |  | ROZPOCET | [6 empty] | 2380
64 | K | 721R03 | Demontáž připojovacích rozvodů kanalizace | m | 10 | 238 | 2380 |  |  | snížená | 0.083 | 0.83 | 0 | 0 | 0.00198 | 0.0198 |  |  | 16 | K | 2 |  |  |  | ROZPOCET | 0 | 2380 | 0 | 0 | 0 | 2 | 2380 | 16 | 825204827
| D | 722 | Zdravotechnika - vnitřní vodovod |  |  |  | 9636 |  |  |  |  | 30.712 |  | 0 |  | 1.0529 |  |  | 2 | D | 1 |  |  |  | ROZPOCET | [6 empty] | 9636
65 | K | 722R01 | Demontáž rozvodů teplé vody | m | 10 | 438 | 4380 |  |  | snížená | 1.396 | 13.96 | 0 | 0 | 0.04786 | 0.4786 |  |  | 16 | K | 2 |  |  |  | ROZPOCET | 0 | 4380 | 0 | 0 | 0 | 2 | 4380 | 16 | 161276903
66 | K | 722R02 | Demontáž připojovacích rozvodů studené vody | m | 12 | 438 | 5256 |  |  | snížená | 1.396 | 16.752 | 0 | 0 | 0.04786 | 0.57432 |  |  | 16 | K | 2 |  |  |  | ROZPOCET | 0 | 5256 | 0 | 0 | 0 | 2 | 5256 | 16 | -1679881186
| D | 723 | Zdravotechnika - vnitřní plynovod |  |  |  | 1669.2 |  |  |  |  | 1.373 |  | 0.00242 |  | 0.0908 |  |  | 2 | D | 1 |  |  |  | ROZPOCET | [6 empty] | 1669.2
67 | K | 7231R01 | Demontáž potrubí plynovodního z ocelových trubek DN 25 vč armatur | m | 22 | 48.6 | 1069.2 |  |  | snížená | 0.03 | 0.66 | 0.00011 | 0.00242 | 0.00215 | 0.0473 |  |  | 16 | K | 2 |  |  |  | ROZPOCET | 0 | 1069.2 | 0 | 0 | 0 | 2 | 1069.2 | 16 | 1662647805
68 | K | 7231R02 | Demontáž plynových otopných těles podokenních typu WAV vč odkouření přes stěnu a výdechového koše | soubor | 1 | 600 | 600 |  |  | snížená | 0.713 | 0.713 | 0 | 0 | 0.0435 | 0.0435 |  |  | 16 | K | 2 |  |  |  | ROZPOCET | 0 | 600 | 0 | 0 | 0 | 2 | 600 | 16 | -853908482
| D | 725 | Zdravotechnika - zařizovací předměty |  |  |  | 1604 |  |  |  |  | 2.977 |  | 0 |  | 0.1571 |  |  | 2 | D | 1 |  |  |  | ROZPOCET | [6 empty] | 1604
69 | K | 725110811 | Demontáž klozetů splachovacíchch s nádrží nebo tlakovým splachovačem | soubor | 1 | 274 | 274 | CS ÚRS 2025 01 |  | snížená | 0.548 | 0.548 | 0 | 0 | 0.01933 | 0.01933 |  |  | 16 | K | 2 |  |  |  | ROZPOCET | 0 | 274 | 0 | 0 | 0 | 2 | 274 | 16 | -1134884404
| Online PSC |  | https://podminky.urs.cz/item/CS_URS_2025_01/725110811 | [16 empty] | Online PSC | 2
70 | K | 725210821 | Demontáž umyvadel bez výtokových armatur umyvadel | soubor | 1 | 181 | 181 | CS ÚRS 2025 01 |  | snížená | 0.362 | 0.362 | 0 | 0 | 0.01946 | 0.01946 |  |  | 16 | K | 2 |  |  |  | ROZPOCET | 0 | 181 | 0 | 0 | 0 | 2 | 181 | 16 | 1790937770
| Online PSC |  | https://podminky.urs.cz/item/CS_URS_2025_01/725210821 | [16 empty] | Online PSC | 2
71 | K | 725220R51 | Demontáž vany | soubor | 1 | 184 | 184 |  |  | snížená | 0.403 | 0.403 | 0 | 0 | 0.0225 | 0.0225 |  |  | 16 | K | 2 |  |  |  | ROZPOCET | 0 | 184 | 0 | 0 | 0 | 2 | 184 | 16 | 451148126
72 | K | 725310823 | Demontáž dřezů jednodílných bez výtokových armatur vestavěných v kuchyňských sestavách | soubor | 1 | 233 | 233 | CS ÚRS 2025 01 |  | snížená | 0.465 | 0.465 | 0 | 0 | 0.0092 | 0.0092 |  |  | 16 | K | 2 |  |  |  | ROZPOCET | 0 | 233 | 0 | 0 | 0 | 2 | 233 | 16 | 1945100493
| Online PSC |  | https://podminky.urs.cz/item/CS_URS_2025_01/725310823 | [16 empty] | Online PSC | 2
73 | K | 725820801 | Demontáž baterií nástěnných do G 3/4 | soubor | 3 | 109 | 327 | CS ÚRS 2025 01 |  | snížená | 0.217 | 0.651 | 0 | 0 | 0.00156 | 0.00468 |  |  | 16 | K | 2 |  |  |  | ROZPOCET | 0 | 327 | 0 | 0 | 0 | 2 | 327 | 16 | 545328872
| Online PSC |  | https://podminky.urs.cz/item/CS_URS_2025_01/725820801 | [16 empty] | Online PSC | 2
| VV |  | "umyvadlo" 1 |  | 1 | [14 empty] | VV | 2 | 2 | True | 0 | ROZPOCET
| VV |  | "vana" 1 |  | 1 | [14 empty] | VV | 2 | 2 | True | 0 | ROZPOCET
| VV |  | "dřez" 1 |  | 1 | [14 empty] | VV | 2 | 2 | True | 0 | ROZPOCET
| VV |  | Součet |  | 3 | [14 empty] | VV | 2 | 4 | True | 1 | ROZPOCET
74 | K | 725610810 | Demontáž plynových sporáků normálních nebo kombinovaných | soubor | 1 | 155 | 155 | CS ÚRS 2025 01 |  | snížená | 0.31 | 0.31 | 0 | 0 | 0.067 | 0.067 |  |  | 16 | K | 2 |  |  |  | ROZPOCET | 0 | 155 | 0 | 0 | 0 | 2 | 155 | 16 | -1954945638
| Online PSC |  | https://podminky.urs.cz/item/CS_URS_2025_01/725610810 | [16 empty] | Online PSC | 2
75 | K | 725530R31 | Demontáž plynových ohřívačů vody | soubor | 1 | 250 | 250 |  |  | snížená | 0.238 | 0.238 | 0 | 0 | 0.01493 | 0.01493 |  |  | 16 | K | 2 |  |  |  | ROZPOCET | 0 | 250 | 0 | 0 | 0 | 2 | 250 | 16 | -453015016
| D | 741 | Elektroinstalace - silnoproud |  |  |  | 300 |  |  |  |  | 0.356 |  | 0 |  | 0.022 |  |  | 2 | D | 1 |  |  |  | ROZPOCET | [6 empty] | 300
76 | K | 741210R11 | Demontáž rozvaděče | kus | 1 | 300 | 300 |  |  | snížená | 0.356 | 0.356 | 0 | 0 | 0.022 | 0.022 |  |  | 16 | K | 2 |  |  |  | ROZPOCET | 0 | 300 | 0 | 0 | 0 | 2 | 300 | 16 | 1378639000
| D | 762 | Konstrukce tesařské |  |  |  | 4429.8 |  |  |  |  | 8.8596 |  | 0 |  | 1.7719 |  |  | 2 | D | 1 |  |  |  | ROZPOCET | [6 empty] | 4429.8
77 | K | 762526811 | Demontáž podlah z desek dřevotřískových, překližkových, sololitových tl. do 20 mm bez polštářů | m2 | 38.52 | 45 | 1733.4 | CS ÚRS 2025 01 |  | snížená | 0.09 | 3.4668 | 0 | 0 | 0.03 | 1.1556 |  |  | 16 | K | 2 |  |  |  | ROZPOCET | 0 | 1733.4 | 0 | 0 | 0 | 2 | 1733.4 | 16 | -519442519
| Online PSC |  | https://podminky.urs.cz/item/CS_URS_2025_01/762526811 | [16 empty] | Online PSC | 2
| VV |  | Stávající stav | [16 empty] | VV | 2 | 1 | True | 0 | ROZPOCET
| VV |  | "m.č. 1.01" 21,8 |  | 21.8 | [14 empty] | VV | 2 | 2 | True | 0 | ROZPOCET
| VV |  | "m.č. 1.06" 16,72 |  | 16.72 | [14 empty] | VV | 2 | 2 | True | 0 | ROZPOCET
| VV |  | Součet |  | 38.52 | [14 empty] | VV | 2 | 4 | True | 1 | ROZPOCET
78 | K | 762521811 | Demontáž podlah bez polštářů z prken tl. do 32 mm | m2 | 38.52 | 70 | 2696.4 | CS ÚRS 2025 01 |  | snížená | 0.14 | 5.3928 | 0 | 0 | 0.016 | 0.61632 |  |  | 16 | K | 2 |  |  |  | ROZPOCET | 0 | 2696.4 | 0 | 0 | 0 | 2 | 2696.4 | 16 | 1328028534
| Online PSC |  | https://podminky.urs.cz/item/CS_URS_2025_01/762521811 | [16 empty] | Online PSC | 2
| VV |  | Stávající stav | [16 empty] | VV | 2 | 1 | True | 0 | ROZPOCET
| VV |  | "m.č. 1.01" 21,8 |  | 21.8 | [14 empty] | VV | 2 | 2 | True | 0 | ROZPOCET
| VV |  | "m.č. 1.06" 16,72 |  | 16.72 | [14 empty] | VV | 2 | 2 | True | 0 | ROZPOCET
| VV |  | Součet |  | 38.52 | [14 empty] | VV | 2 | 4 | True | 1 | ROZPOCET
| D | 763 | Konstrukce suché výstavby |  |  |  | 129917.5 |  |  |  |  | 90.2583 |  | 3.2214 |  | 0.034375 |  |  | 2 | D | 1 |  |  |  | ROZPOCET | [6 empty] | 129917.5
79 | K | 763131R31 | Demontáž podhledu vč nosné konstrukce do suti | m2 | 1.26 | 111 | 139.86 |  |  | snížená | 0.221 | 0.27846 | 0 | 0 | 0.01725 | 0.021735 |  |  | 16 | K | 2 |  |  |  | ROZPOCET | 0 | 139.86 | 0 | 0 | 0 | 2 | 139.86 | 16 | -1067792397
| VV |  | Stávající stav | [16 empty] | VV | 2 | 1 | True | 0 | ROZPOCET
| VV |  | "m.č. 1.02" 1,26 |  | 1.26 | [14 empty] | VV | 2 | 2 | True | 0 | ROZPOCET
| VV |  | Součet |  | 1.26 | [14 empty] | VV | 2 | 4 | True | 1 | ROZPOCET
80 | K | 763111314 | Příčka ze sádrokartonových desek s nosnou konstrukcí z jednoduchých ocelových profilů UW, CW jednoduše opláštěná deskou standardní A tl. 12,5 mm, příčka tl. 100 mm, profil 75, s izolací, EI 30, Rw do 45 dB | m2 | 31.972 | 1090 | 34849.48 | CS ÚRS 2025 01 |  | snížená | 0.999 | 31.94 | 0.02551 | 0.81561 | 0 | 0 |  |  | 16 | K | 2 |  |  |  | ROZPOCET | 0 | 34849.48 | 0 | 0 | 0 | 2 | 34849.48 | 16 | -1288883132
| Online PSC |  | https://podminky.urs.cz/item/CS_URS_2025_01/763111314 | [16 empty] | Online PSC | 2
| VV |  | (1,83+3,625+3,868)*3,15 |  | 29.367 | [14 empty] | VV | 2 | 2 | True | 0 | ROZPOCET
| VV |  | 1,0*2,605 |  | 2.605 | [14 empty] | VV | 2 | 2 | True | 0 | ROZPOCET
| VV |  | Součet |  | 31.972 | [14 empty] | VV | 2 | 4 | True | 1 | ROZPOCET
81 | K | 763111714 | Příčka ze sádrokartonových desek ostatní konstrukce a práce na příčkách ze sádrokartonových desek zalomení příčky | m | 3.15 | 266 | 837.9 | CS ÚRS 2025 01 |  | snížená | 0.32 | 1.008 | 0.00091 | 0.0028665 | 0 | 0 |  |  | 16 | K | 2 |  |  |  | ROZPOCET | 0 | 837.9 | 0 | 0 | 0 | 2 | 837.9 | 16 | -1379125703
| Online PSC |  | https://podminky.urs.cz/item/CS_URS_2025_01/763111714 | [16 empty] | Online PSC | 2
82 | K | 763181420 | Výplně otvorů konstrukcí ze sádrokartonových desek ztužující výplň otvoru pro dveře s UA a UW profilem, výšky příčky do 2,80 m | kus | 1 | 1320 | 1320 | CS ÚRS 2025 01 |  | snížená | 0.75 | 0.75 | 0.01362 | 0.01362 | 0 | 0 |  |  | 16 | K | 2 |  |  |  | ROZPOCET | 0 | 1320 | 0 | 0 | 0 | 2 | 1320 | 16 | 633371223
| Online PSC |  | https://podminky.urs.cz/item/CS_URS_2025_01/763181420 | [16 empty] | Online PSC | 2
83 | K | 763181421 | Výplně otvorů konstrukcí ze sádrokartonových desek ztužující výplň otvoru pro dveře s UA a UW profilem, výšky příčky přes 2,80 do 3,25 m | kus | 2 | 1610 | 3220 | CS ÚRS 2025 01 |  | snížená | 1 | 2 | 0.01583 | 0.03166 | 0 | 0 |  |  | 16 | K | 2 |  |  |  | ROZPOCET | 0 | 3220 | 0 | 0 | 0 | 2 | 3220 | 16 | 1995646745
| Online PSC |  | https://podminky.urs.cz/item/CS_URS_2025_01/763181421 | [16 empty] | Online PSC | 2
84 | K | 763121R48 | Stěna předsazená ze sádrokartonových desek s nosnou konstrukcí z ocelových profilů CD UD jednoduše opláštěná deskou tl. 12,5 mm s izolací 40 mm, kotveno přes přímý závěs ke stěně s těsnící páskou | m2 | 30.146 | 901 | 27161.55 |  |  | snížená | 0.809 | 24.3881 | 0.0164 | 0.49439 | 0 | 0 | investice | 27161.55 | 16 | K | 2 |  |  |  | ROZPOCET | 0 | 27161.55 | 0 | 0 | 0 | 2 | 27161.55 | 16 | -1727778186
| VV |  | m.č. 1.01 | [16 empty] | VV | 2 | 1 | True | 0 | ROZPOCET
| VV |  | 3,7*3,15 |  | 11.655 | [14 empty] | VV | 2 | 2 | True | 0 | ROZPOCET
| VV |  | m.č. 1.06 | [16 empty] | VV | 2 | 1 | True | 0 | ROZPOCET
| VV |  | 5,87*3,15 |  | 18.491 | [14 empty] | VV | 2 | 2 | True | 0 | ROZPOCET
| VV |  | Součet |  | 30.146 | [14 empty] | VV | 2 | 4 | True | 1 | ROZPOCET
85 | K | 763131451 | Podhled ze sádrokartonových desek dvouvrstvá zavěšená spodní konstrukce z ocelových profilů CD, UD jednoduše opláštěná deskou impregnovanou H2, tl. 12,5 mm, bez izolace | m2 | 4.3 | 957 | 4115.1 | CS ÚRS 2025 01 |  | snížená | 0.968 | 4.1624 | 0.0126 | 0.05418 | 0 | 0 | investice | 4115.1 | 16 | K | 2 |  |  |  | ROZPOCET | 0 | 4115.1 | 0 | 0 | 0 | 2 | 4115.1 | 16 | -712339746
| Online PSC |  | https://podminky.urs.cz/item/CS_URS_2025_01/763131451 | [16 empty] | Online PSC | 2
| VV |  | skladba C.2 | [16 empty] | VV | 2 | 1 | True | 0 | ROZPOCET
| VV |  | "m.č. 1.02" 1,15 |  | 1.15 | [14 empty] | VV | 2 | 2 | True | 0 | ROZPOCET
| VV |  | "m.č. 1.04" 3,15 |  | 3.15 | [14 empty] | VV | 2 | 2 | True | 0 | ROZPOCET
| VV |  | Součet |  | 4.3 | [14 empty] | VV | 2 | 4 | True | 1 | ROZPOCET
86 | K | 763131761 | Podhled ze sádrokartonových desek Příplatek k cenám za plochu do 3 m2 jednotlivě | m2 | 1.15 | 74.7 | 85.91 | CS ÚRS 2025 01 |  | snížená | 0.12 | 0.138 | 0 | 0 | 0 | 0 | investice | 85.91 | 16 | K | 2 |  |  |  | ROZPOCET | 0 | 85.91 | 0 | 0 | 0 | 2 | 85.91 | 16 | -257285059
| Online PSC |  | https://podminky.urs.cz/item/CS_URS_2025_01/763131761 | [16 empty] | Online PSC | 2
87 | K | 763231912 | Zhotovení otvorů v podhledech a podkrovích ze sádrovláknitých desek pro prostupy (voda, elektro, topení, VZT), osvětlení, sprinklery, revizní klapky a dvířka včetně vyztužení profily, velikost přes 0,10 do 0,25 m2 | kus | 1 | 879 | 879 | CS ÚRS 2025 01 |  | snížená | 1.304 | 1.304 | 0.00101 | 0.00101 | 0.00676 | 0.00676 | investice | 879 | 16 | K | 2 |  |  |  | ROZPOCET | 0 | 879 | 0 | 0 | 0 | 2 | 879 | 16 | -1354621874
| Online PSC |  | https://podminky.urs.cz/item/CS_URS_2025_01/763231912 | [16 empty] | Online PSC | 2
| VV |  | Tabulka ostatních prvků | [16 empty] | VV | 2 | 1 | True | 0 | ROZPOCET
| VV |  | "ozn. X.6" 1 |  | 1 | [14 empty] | VV | 2 | 2 | True | 0 | ROZPOCET
| VV |  | Součet |  | 1 | [14 empty] | VV | 2 | 4 | True | 1 | ROZPOCET
88 | K | 763172378 | Montáž dvířek pro konstrukce ze sádrokartonových desek revizních jednoplášťových pro podhledy ostatních velikostí do 0,5 m2 | kus | 1 | 703 | 703 | CS ÚRS 2025 01 |  | snížená | 1.118 | 1.118 | 5e-05 | 5e-05 | 0 | 0 | investice | 703 | 16 | K | 2 |  |  |  | ROZPOCET | 0 | 703 | 0 | 0 | 0 | 2 | 703 | 16 | -928839419
| Online PSC |  | https://podminky.urs.cz/item/CS_URS_2025_01/763172378 | [16 empty] | Online PSC | 2
| VV |  | Tabulka ostatních prvků | [16 empty] | VV | 2 | 1 | True | 0 | ROZPOCET
| VV |  | "ozn. X.6" 1 |  | 1 | [14 empty] | VV | 2 | 2 | True | 0 | ROZPOCET
| VV |  | Součet |  | 1 | [14 empty] | VV | 2 | 4 | True | 1 | ROZPOCET
89 | M | 59030752 | dvířka revizní jednokřídlá s automatickým zámkem 300x600mm | kus | 1 | 1110 | 1110 | CS ÚRS 2025 01 |  | snížená | 0 | 0 | 0.0027 | 0.0027 | 0 | 0 | investice | 1110 | 32 | M | 2 |  |  |  | ROZPOCET | 0 | 1110 | 0 | 0 | 0 | 2 | 1110 | 16 | 343441988
| P |  | Poznámka k položce: pevný hliníkový rám, výklopná hliníková dvířka, osazená impegnovanou SDK deskou 12,5 mm, tlačný zámek, pojistné lanko, specifikace dle PD | [16 empty] | P | 2
90 | K | 763231911 | Zhotovení otvorů v podhledech a podkrovích ze sádrovláknitých desek pro prostupy (voda, elektro, topení, VZT), osvětlení, sprinklery, revizní klapky a dvířka včetně vyztužení profily, velikost do 0,10 m2 | kus | 1 | 715 | 715 | CS ÚRS 2025 01 |  | snížená | 1.081 | 1.081 | 0.00061 | 0.00061 | 0.0027 | 0.0027 | investice | 715 | 16 | K | 2 |  |  |  | ROZPOCET | 0 | 715 | 0 | 0 | 0 | 2 | 715 | 16 | 2007546719
| Online PSC |  | https://podminky.urs.cz/item/CS_URS_2025_01/763231911 | [16 empty] | Online PSC | 2
| VV |  | Tabulka ostatních prvků | [16 empty] | VV | 2 | 1 | True | 0 | ROZPOCET
| VV |  | "ozn. X.11" 1 |  | 1 | [14 empty] | VV | 2 | 2 | True | 0 | ROZPOCET
| VV |  | Součet |  | 1 | [14 empty] | VV | 2 | 4 | True | 1 | ROZPOCET
91 | K | 763172R79 | D+M větrací mřížka 200x200 mm do SDK podhledu, plastová se síťovinou, specifikace dle PD | kus | 1 | 800 | 800 |  |  | snížená | 1.118 | 1.118 | 5e-05 | 5e-05 | 0 | 0 | investice | 800 | 16 | K | 2 |  |  |  | ROZPOCET | 0 | 800 | 0 | 0 | 0 | 2 | 800 | 16 | 946524539
| VV |  | Tabulka ostatních prvků | [16 empty] | VV | 2 | 1 | True | 0 | ROZPOCET
| VV |  | "ozn. X.11" 1 |  | 1 | [14 empty] | VV | 2 | 2 | True | 0 | ROZPOCET
| VV |  | Součet |  | 1 | [14 empty] | VV | 2 | 4 | True | 1 | ROZPOCET
92 | K | 763111911 | Zhotovení otvorů v příčkách ze sádrokartonových desek pro prostupy (voda, elektro, topení, VZT), osvětlení, okna, revizní klapky a dvířka včetně vyztužení profily pro příčku tl. do 100 mm, velikost do 0,10 m2 | kus | 1 | 862 | 862 | CS ÚRS 2025 01 |  | snížená | 1.2 | 1.2 | 0.00201 | 0.00201 | 0.00318 | 0.00318 | investice | 862 | 16 | K | 2 |  |  |  | ROZPOCET | 0 | 862 | 0 | 0 | 0 | 2 | 862 | 16 | 317804563
| Online PSC |  | https://podminky.urs.cz/item/CS_URS_2025_01/763111911 | [16 empty] | Online PSC | 2
| VV |  | Tabulka ostatních prvků | [16 empty] | VV | 2 | 1 | True | 0 | ROZPOCET
| VV |  | "ozn. X.9" 1 |  | 1 | [14 empty] | VV | 2 | 2 | True | 0 | ROZPOCET
| VV |  | Součet |  | 1 | [14 empty] | VV | 2 | 4 | True | 1 | ROZPOCET
93 | K | 763172R78 | D+M větrací mřížka 300x100 mm do SDK příčky, hliníková, pevné lamely, specifikace dle PD | kus | 1 | 1000 | 1000 |  |  | snížená | 1.118 | 1.118 | 5e-05 | 5e-05 | 0 | 0 | investice | 1000 | 16 | K | 2 |  |  |  | ROZPOCET | 0 | 1000 | 0 | 0 | 0 | 2 | 1000 | 16 | 737508410
| VV |  | Tabulka ostatních prvků | [16 empty] | VV | 2 | 1 | True | 0 | ROZPOCET
| VV |  | "ozn. X.9" 1 |  | 1 | [14 empty] | VV | 2 | 2 | True | 0 | ROZPOCET
| VV |  | Součet |  | 1 | [14 empty] | VV | 2 | 4 | True | 1 | ROZPOCET
94 | K | 763251R22 | Sádrovláknitá podlaha tl 35 mm z podlahových prvků tl 25 mm s dřevovláknitou deskou tl 10 mm bez podsypu | m2 | 38.07 | 1310 | 49871.7 |  |  | snížená | 0.49 | 18.6543 | 0.04735 | 1.8026 | 0 | 0 |  |  | 16 | K | 2 |  |  |  | ROZPOCET | 0 | 49871.7 | 0 | 0 | 0 | 2 | 49871.7 | 16 | -1689057308
| P |  | Poznámka k položce: systémový výrobek | [16 empty] | P | 2
| VV |  | skladba F.1 | [16 empty] | VV | 2 | 1 | True | 0 | ROZPOCET
| VV |  | "m.č. 1.01" 14,19 |  | 14.19 | [14 empty] | VV | 2 | 2 | True | 0 | ROZPOCET
| VV |  | "m.č. 1.03" 3,93 |  | 3.93 | [14 empty] | VV | 2 | 2 | True | 0 | ROZPOCET
| VV |  | "m.č. 1.06" 19,95 |  | 19.95 | [14 empty] | VV | 2 | 2 | True | 0 | ROZPOCET
| VV |  | Součet |  | 38.07 | [14 empty] | VV | 2 | 4 | True | 1 | ROZPOCET
95 | K | 998763512 | Přesun hmot pro konstrukce montované z desek sádrokartonových, sádrovláknitých, cementovláknitých nebo cementových stanovený procentní sazbou (%) z ceny vodorovná dopravní vzdálenost do 50 m ruční (bez užití mechanizace) v objektech výšky přes 6 do 12 m | % | 1276.705 | 1.76 | 2247 | CS ÚRS 2025 01 |  | snížená | 0 | 0 | 0 | 0 | 0 | 0 |  |  | 16 | K | 2 |  |  |  | ROZPOCET | 0 | 2247 | 0 | 0 | 0 | 2 | 2247 | 16 | 1655765827
| Online PSC |  | https://podminky.urs.cz/item/CS_URS_2025_01/998763512 | [16 empty] | Online PSC | 2
| D | 764 | Konstrukce klempířské |  |  |  | 2293.76 |  |  |  |  | 2.6531 |  | 0.007181 |  | 0.008213 |  |  | 2 | D | 1 |  |  |  | ROZPOCET | [6 empty] | 2293.76
96 | K | 764002841 | Demontáž klempířských konstrukcí oplechování horních ploch zdí a nadezdívek do suti | m | 4.3 | 233 | 1001.9 | CS ÚRS 2025 01 |  | snížená | 0.43 | 1.849 | 0 | 0 | 0.00191 | 0.008213 |  |  | 16 | K | 2 |  |  |  | ROZPOCET | 0 | 1001.9 | 0 | 0 | 0 | 2 | 1001.9 | 16 | -2125440324
| Online PSC |  | https://podminky.urs.cz/item/CS_URS_2025_01/764002841 | [16 empty] | Online PSC | 2
| VV |  | "balkón" 4,3 |  | 4.3 | [14 empty] | VV | 2 | 2 | True | 0 | ROZPOCET
| VV |  | Součet |  | 4.3 | [14 empty] | VV | 2 | 4 | True | 1 | ROZPOCET
97 | K | 764212661 | Oplechování střešních prvků z pozinkovaného plechu s povrchovou úpravou okapu střechy rovné okapovým plechem rš 150 mm | m | 4.3 | 291 | 1251.3 | CS ÚRS 2025 01 |  | snížená | 0.187 | 0.8041 | 0.00167 | 0.007181 | 0 | 0 |  |  | 16 | K | 2 |  |  |  | ROZPOCET | 0 | 1251.3 | 0 | 0 | 0 | 2 | 1251.3 | 16 | -373793729
| Online PSC |  | https://podminky.urs.cz/item/CS_URS_2025_01/764212661 | [16 empty] | Online PSC | 2
| VV |  | Tabulka ostatních výrobků | [16 empty] | VV | 2 | 1 | True | 0 | ROZPOCET
| VV |  | "ozn. X.10" 4,3 |  | 4.3 | [14 empty] | VV | 2 | 2 | True | 0 | ROZPOCET
| VV |  | Součet |  | 4.3 | [14 empty] | VV | 2 | 4 | True | 1 | ROZPOCET
98 | K | 998764312 | Přesun hmot pro konstrukce klempířské stanovený procentní sazbou (%) z ceny vodorovná dopravní vzdálenost do 50 m ruční (bez užtití mechanizace) v objektech výšky přes 6 do 12 m | % | 22.532 | 1.8 | 40.56 | CS ÚRS 2025 01 |  | snížená | 0 | 0 | 0 | 0 | 0 | 0 |  |  | 16 | K | 2 |  |  |  | ROZPOCET | 0 | 40.56 | 0 | 0 | 0 | 2 | 40.56 | 16 | -2061738791
| Online PSC |  | https://podminky.urs.cz/item/CS_URS_2025_01/998764312 | [16 empty] | Online PSC | 2
| D | 766 | Konstrukce truhlářské |  |  |  | 200637.5 |  |  |  |  | 4.5654 |  | 0.004468 |  | 0.52452 |  |  | 2 | D | 1 |  |  |  | ROZPOCET | [6 empty] | 200637.5
99 | K | 766491851 | Demontáž ostatních truhlářských konstrukcí prahů dveří jednokřídlových | kus | 2 | 34 | 68 | CS ÚRS 2025 01 |  | snížená | 0.06 | 0.12 | 0 | 0 | 0.001 | 0.002 |  |  | 16 | K | 2 |  |  |  | ROZPOCET | 0 | 68 | 0 | 0 | 0 | 2 | 68 | 16 | 981051397
| Online PSC |  | https://podminky.urs.cz/item/CS_URS_2025_01/766491851 | [16 empty] | Online PSC | 2
100 | K | 766691811 | Demontáž parapetních desek šířky do 300 mm | m | 2.26 | 69.1 | 156.17 | CS ÚRS 2025 01 |  | snížená | 0.122 | 0.27572 | 0 | 0 | 0.002 | 0.00452 |  |  | 16 | K | 2 |  |  |  | ROZPOCET | 0 | 156.17 | 0 | 0 | 0 | 2 | 156.17 | 16 | 93437531
| Online PSC |  | https://podminky.urs.cz/item/CS_URS_2025_01/766691811 | [16 empty] | Online PSC | 2
| VV |  | 1,5+0,76 |  | 2.26 | [14 empty] | VV | 2 | 2 | True | 0 | ROZPOCET
| VV |  | Součet |  | 2.26 | [14 empty] | VV | 2 | 4 | True | 1 | ROZPOCET
101 | K | 766812830 | Demontáž kuchyňských linek dřevěných nebo kovových včetně skříněk uchycených na stěně, délky přes 1500 do 1800 mm | kus | 2 | 440 | 880 | CS ÚRS 2025 01 |  | snížená | 0.88 | 1.76 | 0 | 0 | 0.166 | 0.332 |  |  | 16 | K | 2 |  |  |  | ROZPOCET | 0 | 880 | 0 | 0 | 0 | 2 | 880 | 16 | -1299275235
| Online PSC |  | https://podminky.urs.cz/item/CS_URS_2025_01/766812830 | [16 empty] | Online PSC | 2
| VV |  | "linka" 1 |  | 1 | [14 empty] | VV | 2 | 2 | True | 0 | ROZPOCET
| VV |  | "ostrůvek" 1 |  | 1 | [14 empty] | VV | 2 | 2 | True | 0 | ROZPOCET
| VV |  | Součet |  | 2 | [14 empty] | VV | 2 | 4 | True | 1 | ROZPOCET
102 | K | 766812R30 | Demontáž dřevěného ložného prostoru pod stropem m.č. 1.05 do suti | kus | 1 | 800 | 800 |  |  | snížená | 0.88 | 0.88 | 0 | 0 | 0.166 | 0.166 |  |  | 16 | K | 2 |  |  |  | ROZPOCET | 0 | 800 | 0 | 0 | 0 | 2 | 800 | 16 | -1691578992
103 | K | 766694116 | Montáž ostatních truhlářských konstrukcí parapetních desek dřevěných nebo plastových šířky do 300 mm | m | 2.26 | 195 | 440.7 | CS ÚRS 2025 01 |  | snížená | 0.345 | 0.7797 | 0 | 0 | 0 | 0 |  |  | 16 | K | 2 |  |  |  | ROZPOCET | 0 | 440.7 | 0 | 0 | 0 | 2 | 440.7 | 16 | -257937681
| Online PSC |  | https://podminky.urs.cz/item/CS_URS_2025_01/766694116 | [16 empty] | Online PSC | 2
| VV |  | Tabulka ostatních výrobků | [16 empty] | VV | 2 | 1 | True | 0 | ROZPOCET
| VV |  | "ozn. X.2" 1,5+0,76 |  | 2.26 | [14 empty] | VV | 2 | 2 | True | 0 | ROZPOCET
| VV |  | Součet |  | 2.26 | [14 empty] | VV | 2 | 4 | True | 1 | ROZPOCET
104 | M | 6114008R | parapet plastový vnitřní š 270mm | m | 2.26 | 317 | 716.42 |  |  | snížená | 0 | 0 | 0.0018 | 0.004068 | 0 | 0 |  |  | 32 | M | 2 |  |  |  | ROZPOCET | 0 | 716.42 | 0 | 0 | 0 | 2 | 716.42 | 16 | -1636868033
105 | M | 61144019 | koncovka k parapetu plastovému vnitřnímu 1 pár | sada | 2 | 49.6 | 99.2 | CS ÚRS 2025 01 |  | snížená | 0 | 0 | 0.0002 | 0.0004 | 0 | 0 |  |  | 32 | M | 2 |  |  |  | ROZPOCET | 0 | 99.2 | 0 | 0 | 0 | 2 | 99.2 | 16 | -584230420
106 | K | D.1 | D+M repase vstupních dveří 1kř 855x2090 mm, obroušení, nové tmelení, nový nátěr, výměna bezpečností vložky a těsnění, nový dřevěný práh, specifikace dle PD | kus | 1 | 15000 | 15000 |  |  | snížená | 0 | 0 | 0 | 0 | 0 | 0 |  |  | 16 | K | 2 |  |  |  | ROZPOCET | 0 | 15000 | 0 | 0 | 0 | 2 | 15000 | 16 | 722418222
| VV |  | Výpis dveří | [16 empty] | VV | 2 | 1 | True | 0 | ROZPOCET
| VV |  | "ozn. D.1" 1 |  | 1 | [14 empty] | VV | 2 | 2 | True | 0 | ROZPOCET
| VV |  | Součet |  | 1 | [14 empty] | VV | 2 | 4 | True | 1 | ROZPOCET
107 | K | D.2 | D+M vnitřní dveře 1kř 700x2100 mm, plné, otočné, CPL laminát, vč kování a obložkové zárubně, specifikace dle PD | kus | 1 | 11000 | 11000 |  |  | snížená | 0 | 0 | 0 | 0 | 0 | 0 |  |  | 16 | K | 2 |  |  |  | ROZPOCET | 0 | 11000 | 0 | 0 | 0 | 2 | 11000 | 16 | 955656477
| VV |  | Výpis dveří | [16 empty] | VV | 2 | 1 | True | 0 | ROZPOCET
| VV |  | "ozn. D.2" 1 |  | 1 | [14 empty] | VV | 2 | 2 | True | 0 | ROZPOCET
| VV |  | Součet |  | 1 | [14 empty] | VV | 2 | 4 | True | 1 | ROZPOCET
108 | K | D.3 | D+M vnitřní dveře 1kř 800x2100 mm, plné, otočné, CPL laminát, vč kování a obložkové zárubně, specifikace dle PD | kus | 1 | 11000 | 11000 |  |  | snížená | 0 | 0 | 0 | 0 | 0 | 0 |  |  | 16 | K | 2 |  |  |  | ROZPOCET | 0 | 11000 | 0 | 0 | 0 | 2 | 11000 | 16 | -1721534939
| VV |  | Výpis dveří | [16 empty] | VV | 2 | 1 | True | 0 | ROZPOCET
| VV |  | "ozn. D.3" 1 |  | 1 | [14 empty] | VV | 2 | 2 | True | 1 | ROZPOCET
| VV |  | Součet |  | 1 | [14 empty] | VV | 2 | 4 | True | 0 | ROZPOCET
109 | K | D.4 | D+M vnitřní dveře 1kř 800x2100 mm, prosklené, otočné, CPL laminát, vč kování a obložkové zárubně, specifikace dle PD | kus | 1 | 13000 | 13000 |  |  | snížená | 0 | 0 | 0 | 0 | 0 | 0 |  |  | 16 | K | 2 |  |  |  | ROZPOCET | 0 | 13000 | 0 | 0 | 0 | 2 | 13000 | 16 | 1039432454
| VV |  | Výpis dveří | [16 empty] | VV | 2 | 1 | True | 0 | ROZPOCET
| VV |  | "ozn. D.4" 1 |  | 1 | [14 empty] | VV | 2 | 2 | True | 1 | ROZPOCET
| VV |  | Součet |  | 1 | [14 empty] | VV | 2 | 4 | True | 0 | ROZPOCET
110 | K | D.5 | D+M vnitřní dveře 1kř 700x2100 mm, plné, otočné, CPL laminát, vč kování a obložkové zárubně, specifikace dle PD | kus | 1 | 11000 | 11000 |  |  | snížená | 0 | 0 | 0 | 0 | 0 | 0 |  |  | 16 | K | 2 |  |  |  | ROZPOCET | 0 | 11000 | 0 | 0 | 0 | 2 | 11000 | 16 | 1653318259
| VV |  | Výpis dveří | [16 empty] | VV | 2 | 1 | True | 0 | ROZPOCET
| VV |  | "ozn. D.5" 1 |  | 1 | [14 empty] | VV | 2 | 2 | True | 0 | ROZPOCET
| VV |  | Součet |  | 1 | [14 empty] | VV | 2 | 4 | True | 1 | ROZPOCET
111 | K | D.6 | D+M vnitřní dveře 1kř 600x2100 mm, plné, otočné, CPL laminát, vč kování a obložkové zárubně, specifikace dle PD | kus | 1 | 11000 | 11000 |  |  | snížená | 0 | 0 | 0 | 0 | 0 | 0 |  |  | 16 | K | 2 |  |  |  | ROZPOCET | 0 | 11000 | 0 | 0 | 0 | 2 | 11000 | 16 | 1541312708
| VV |  | Výpis dveří | [16 empty] | VV | 2 | 1 | True | 0 | ROZPOCET
| VV |  | "ozn. D.6" 1 |  | 1 | [14 empty] | VV | 2 | 2 | True | 0 | ROZPOCET
| VV |  | Součet |  | 1 | [14 empty] | VV | 2 | 4 | True | 1 | ROZPOCET
112 | K | P.1_A | D+M repase okna do světlíku 270x810 mm, kompletní provedení dle PD | kus | 1 | 3000 | 3000 |  |  | snížená | 0 | 0 | 0 | 0 | 0 | 0 |  |  | 16 | K | 2 |  |  |  | ROZPOCET | 0 | 3000 | 0 | 0 | 0 | 2 | 3000 | 16 | 979290991
| VV |  | Výpis dveří | [16 empty] | VV | 2 | 1 | True | 0 | ROZPOCET
| VV |  | "ozn. P.1" 1 |  | 1 | [14 empty] | VV | 2 | 2 | True | 0 | ROZPOCET
| VV |  | Součet |  | 1 | [14 empty] | VV | 2 | 4 | True | 1 | ROZPOCET
113 | K | P.1_B | D+M repase okna do světlíku 290x665 mm, kompletní provedení dle PD | kus | 1 | 3000 | 3000 |  |  | snížená | 0 | 0 | 0 | 0 | 0 | 0 |  |  | 16 | K | 2 |  |  |  | ROZPOCET | 0 | 3000 | 0 | 0 | 0 | 2 | 3000 | 16 | -2087411748
| VV |  | Výpis dveří | [16 empty] | VV | 2 | 1 | True | 0 | ROZPOCET
| VV |  | "ozn. P.1" 1 |  | 1 | [14 empty] | VV | 2 | 2 | True | 0 | ROZPOCET
| VV |  | Součet |  | 1 | [14 empty] | VV | 2 | 4 | True | 1 | ROZPOCET
114 | K | J.1_A | D+M kuchyňská linka vč. horních skříněk a pracovní desky, kompletní provedení, specifikace dle PD | soubor | 1 | 65000 | 65000 |  |  | snížená | 0.25 | 0.25 | 0 | 0 | 0 | 0 |  |  | 16 | K | 2 |  |  |  | ROZPOCET | 0 | 65000 | 0 | 0 | 0 | 2 | 65000 | 16 | -605148710
| VV |  | Tabulka truhlářských výrobků | [16 empty] | VV | 2 | 1 | True | 0 | ROZPOCET
| VV |  | "ozn. J.1" 1 |  | 1 | [14 empty] | VV | 2 | 2 | True | 0 | ROZPOCET
| VV |  | Součet |  | 1 | [14 empty] | VV | 2 | 4 | True | 1 | ROZPOCET
115 | K | J.1_B | D+M spotřebiče do kuchyňské linky, specifikace dle PD | soubor | 1 | 29000 | 29000 |  |  | snížená | 0.25 | 0.25 | 0 | 0 | 0 | 0 |  |  | 16 | K | 2 |  |  |  | ROZPOCET | 0 | 29000 | 0 | 0 | 0 | 2 | 29000 | 16 | 678342456
| P |  | Poznámka k položce: elektrická trouba, elektrická sklokeramická varná deska, cirkulační digestoř | [16 empty] | P | 2
| VV |  | Tabulka truhlářských výrobků | [16 empty] | VV | 2 | 1 | True | 0 | ROZPOCET
| VV |  | "ozn. J.1" 1 |  | 1 | [14 empty] | VV | 2 | 2 | True | 0 | ROZPOCET
| VV |  | Součet |  | 1 | [14 empty] | VV | 2 | 4 | True | 1 | ROZPOCET
116 | K | J.1_C | D+M vestavná myčka do kuchyňské linky, specifikace dle PD | kus | 1 | 13000 | 13000 |  |  | snížená | 0.25 | 0.25 | 0 | 0 | 0 | 0 | investice | 13000 | 16 | K | 2 |  |  |  | ROZPOCET | 0 | 13000 | 0 | 0 | 0 | 2 | 13000 | 16 | -1758835270
| VV |  | Tabulka truhlářských výrobků | [16 empty] | VV | 2 | 1 | True | 0 | ROZPOCET
| VV |  | "ozn. J.1" 1 |  | 1 | [14 empty] | VV | 2 | 2 | True | 0 | ROZPOCET
| VV |  | Součet |  | 1 | [14 empty] | VV | 2 | 4 | True | 1 | ROZPOCET
117 | K | 766R02 | D+M Zrcadlová skříňka 600x700x185 mm, osvětlení, vypínač, zásuvka, vč kotvení, specifikace dle standardů | kus | 1 | 10000 | 10000 |  |  | snížená | 0 | 0 | 0 | 0 | 0.02 | 0.02 | investice | 10000 | 16 | K | 2 |  |  |  | ROZPOCET | 0 | 10000 | 0 | 0 | 0 | 2 | 10000 | 16 | 530101420
118 | K | 998766312 | Přesun hmot pro konstrukce truhlářské stanovený procentní sazbou (%) z ceny vodorovná dopravní vzdálenost do 50 m ruční (bez užití mechanizace) v objektech výšky přes 6 do 12 m | % | 1981.605 | 1.25 | 2477.01 | CS ÚRS 2025 01 |  | snížená | 0 | 0 | 0 | 0 | 0 | 0 |  |  | 16 | K | 2 |  |  |  | ROZPOCET | 0 | 2477.01 | 0 | 0 | 0 | 2 | 2477.01 | 16 | -918736607
| Online PSC |  | https://podminky.urs.cz/item/CS_URS_2025_01/998766312 | [16 empty] | Online PSC | 2
| D | 767 | Konstrukce zámečnické |  |  |  | 12707.72 |  |  |  |  | 7.05 |  | 0.00546 |  | 0 |  |  | 2 | D | 1 |  |  |  | ROZPOCET | [6 empty] | 12707.72
119 | K | 767646411 | Montáž revizních dveří a dvířek hliníkových, ocelových nebo plastových s rámem jednokřídlových, plochy do 0,5 m2 | m2 | 3 | 1350 | 4050 | CS ÚRS 2025 01 |  | snížená | 2.35 | 7.05 | 0.00012 | 0.00036 | 0 | 0 |  |  | 16 | K | 2 |  |  |  | ROZPOCET | 0 | 4050 | 0 | 0 | 0 | 2 | 4050 | 16 | 1594800763
| Online PSC |  | https://podminky.urs.cz/item/CS_URS_2025_01/767646411 | [16 empty] | Online PSC | 2
| VV |  | Tabulka ostatních výrobků | [16 empty] | VV | 2 | 1 | True | 0 | ROZPOCET
| VV |  | "ozn. X.7" 2 |  | 2 | [14 empty] | VV | 2 | 2 | True | 0 | ROZPOCET
| VV |  | "ozn. X.8" 1 |  | 1 | [14 empty] | VV | 2 | 2 | True | 0 | ROZPOCET
| VV |  | Součet |  | 3 | [14 empty] | VV | 2 | 4 | True | 1 | ROZPOCET
120 | M | 5624580R | dvířka revizní 200x300mm hliníková, pod obklad, vč těsnění a rámečku, specifikace dle PD | kus | 2 | 750 | 1500 |  |  | snížená | 0 | 0 | 0.0017 | 0.0034 | 0 | 0 |  |  | 32 | M | 2 |  |  |  | ROZPOCET | 0 | 1500 | 0 | 0 | 0 | 2 | 1500 | 16 | 70068990
| VV |  | Tabulka ostatních výrobků | [16 empty] | VV | 2 | 1 | True | 0 | ROZPOCET
| VV |  | "ozn. X.7" 2 |  | 2 | [14 empty] | VV | 2 | 2 | True | 0 | ROZPOCET
| VV |  | Součet |  | 2 | [14 empty] | VV | 2 | 4 | True | 1 | ROZPOCET
121 | M | 5624581R | dvířka revizní 300x300mm hliníková, pod obklad, vč těsnění a rámečku, specifikace dle PD | kus | 1 | 1200 | 1200 |  |  | snížená | 0 | 0 | 0.0017 | 0.0017 | 0 | 0 |  |  | 32 | M | 2 |  |  |  | ROZPOCET | 0 | 1200 | 0 | 0 | 0 | 2 | 1200 | 16 | -992732036
| VV |  | Tabulka ostatních výrobků | [16 empty] | VV | 2 | 1 | True | 0 | ROZPOCET
| VV |  | "ozn. X.8" 1 |  | 1 | [14 empty] | VV | 2 | 2 | True | 0 | ROZPOCET
| VV |  | Součet |  | 1 | [14 empty] | VV | 2 | 4 | True | 1 | ROZPOCET
122 | K | 767R01 | Repase balkónového zábradlí, broušení, nátěr, specifikace dle PD | m | 3.8 | 1500 | 5700 |  |  | snížená | 0 | 0 | 0 | 0 | 0 | 0 |  |  | 16 | K | 2 |  |  |  | ROZPOCET | 0 | 5700 | 0 | 0 | 0 | 2 | 5700 | 16 | 610251221
| VV |  | 0,8*2+2,2 |  | 3.8 | [14 empty] | VV | 2 | 2 | True | 0 | ROZPOCET
| VV |  | Součet |  | 3.8 | [14 empty] | VV | 2 | 4 | True | 1 | ROZPOCET
123 | K | 998767312 | Přesun hmot pro zámečnické konstrukce stanovený procentní sazbou (%) z ceny vodorovná dopravní vzdálenost do 50 m ruční (bez užití mechanizace) v objektech výšky přes 6 do 12 m | % | 124.5 | 2.07 | 257.72 | CS ÚRS 2025 01 |  | snížená | 0 | 0 | 0 | 0 | 0 | 0 |  |  | 16 | K | 2 |  |  |  | ROZPOCET | 0 | 257.72 | 0 | 0 | 0 | 2 | 257.72 | 16 | 1595780758
| Online PSC |  | https://podminky.urs.cz/item/CS_URS_2025_01/998767312 | [16 empty] | Online PSC | 2
| D | 771 | Podlahy z dlaždic |  |  |  | 38695.88 |  |  |  |  | 17.9761 |  | 0.44422 |  | 0 |  |  | 2 | D | 1 |  |  |  | ROZPOCET | [6 empty] | 38695.88
124 | K | 771121011 | Příprava podkladu před provedením dlažby nátěr penetrační na podlahu | m2 | 12.36 | 65.3 | 807.11 | CS ÚRS 2025 01 |  | snížená | 0.044 | 0.54384 | 0.0003 | 0.003708 | 0 | 0 |  |  | 16 | K | 2 |  |  |  | ROZPOCET | 0 | 807.11 | 0 | 0 | 0 | 2 | 807.11 | 16 | 1647801189
| Online PSC |  | https://podminky.urs.cz/item/CS_URS_2025_01/771121011 | [16 empty] | Online PSC | 2
| VV |  | skladba F.2 | [16 empty] | VV | 2 | 1 | True | 0 | ROZPOCET
| VV |  | "m.č. 1.02" 1,15 |  | 1.15 | [14 empty] | VV | 2 | 2 | True | 0 | ROZPOCET
| VV |  | "m.č. 1.04" 3,15 |  | 3.15 | [14 empty] | VV | 2 | 2 | True | 0 | ROZPOCET
| VV |  | Mezisoučet |  | 4.3 | [14 empty] | VV | 2 | 3 | True | 0 | ROZPOCET
| VV |  | skladba F.3 | [16 empty] | VV | 2 | 1 | True | 0 | ROZPOCET
| VV |  | "m.č. 1.05" 5,76 |  | 5.76 | [14 empty] | VV | 2 | 2 | True | 0 | ROZPOCET
| VV |  | Mezisoučet |  | 5.76 | [14 empty] | VV | 2 | 3 | True | 0 | ROZPOCET
| VV |  | skladba F.4 | [16 empty] | VV | 2 | 1 | True | 0 | ROZPOCET
| VV |  | "balkón" 2,3 |  | 2.3 | [14 empty] | VV | 2 | 2 | True | 0 | ROZPOCET
| VV |  | Součet |  | 12.36 | [14 empty] | VV | 2 | 4 | True | 1 | ROZPOCET
125 | K | 771574416 | Montáž podlah z dlaždic keramických lepených cementovým flexibilním lepidlem hladkých, tloušťky do 10 mm přes 9 do 12 ks/m2 | m2 | 10.06 | 741 | 7454.46 | CS ÚRS 2025 01 |  | snížená | 0.792 | 7.9675 | 0.006 | 0.06036 | 0 | 0 |  |  | 16 | K | 2 |  |  |  | ROZPOCET | 0 | 7454.46 | 0 | 0 | 0 | 2 | 7454.46 | 16 | 1813318993
| Online PSC |  | https://podminky.urs.cz/item/CS_URS_2025_01/771574416 | [16 empty] | Online PSC | 2
| VV |  | skladba F.2 | [16 empty] | VV | 2 | 1 | True | 0 | ROZPOCET
| VV |  | "m.č. 1.02" 1,15 |  | 1.15 | [14 empty] | VV | 2 | 2 | True | 0 | ROZPOCET
| VV |  | "m.č. 1.04" 3,15 |  | 3.15 | [14 empty] | VV | 2 | 2 | True | 0 | ROZPOCET
| VV |  | Mezisoučet |  | 4.3 | [14 empty] | VV | 2 | 3 | True | 0 | ROZPOCET
| VV |  | skladba F.3 | [16 empty] | VV | 2 | 1 | True | 0 | ROZPOCET
| VV |  | "m.č. 1.05" 5,76 |  | 5.76 | [14 empty] | VV | 2 | 2 | True | 0 | ROZPOCET
| VV |  | Součet |  | 10.06 | [14 empty] | VV | 2 | 4 | True | 1 | ROZPOCET
126 | M | 5976116R.1 | dlažba keramická 300x300 mm - vstupní prostory, specifikace dle standardů | m2 | 6.336 | 600 | 3801.6 |  |  | snížená | 0 | 0 | 0.022 | 0.13939 | 0 | 0 |  |  | 32 | M | 2 |  |  |  | ROZPOCET | 0 | 3801.6 | 0 | 0 | 0 | 2 | 3801.6 | 16 | -329223404
| VV |  | skladba F.3 | [16 empty] | VV | 2 | 1 | True | 0 | ROZPOCET
| VV |  | "m.č. 1.05" 5,76 |  | 5.76 | [14 empty] | VV | 2 | 2 | True | 0 | ROZPOCET
| VV |  | Součet |  | 5.76 | [14 empty] | VV | 2 | 4 | True | 1 | ROZPOCET
| VV |  | 5,76*1,1 'Přepočtené koeficientem množství |  | 6.336 | [14 empty] | VV | 2 | 2 | False | 1 | ROZPOCET
127 | M | 5976116R.2 | dlažba keramická 300x300 mm - koupelna, WC, specifikace dle standardů | m2 | 4.73 | 700 | 3311 |  |  | snížená | 0 | 0 | 0.022 | 0.10406 | 0 | 0 |  |  | 32 | M | 2 |  |  |  | ROZPOCET | 0 | 3311 | 0 | 0 | 0 | 2 | 3311 | 16 | -1170832822
| VV |  | skladba F.2 | [16 empty] | VV | 2 | 1 | True | 0 | ROZPOCET
| VV |  | "m.č. 1.02" 1,15 |  | 1.15 | [14 empty] | VV | 2 | 2 | True | 0 | ROZPOCET
| VV |  | "m.č. 1.04" 3,15 |  | 3.15 | [14 empty] | VV | 2 | 2 | True | 0 | ROZPOCET
| VV |  | Součet |  | 4.3 | [14 empty] | VV | 2 | 4 | True | 1 | ROZPOCET
| VV |  | 4,3*1,1 'Přepočtené koeficientem množství |  | 4.73 | [14 empty] | VV | 2 | 2 | False | 1 | ROZPOCET
128 | K | 771577211 | Montáž podlah z dlaždic keramických lepených cementovým flexibilním lepidlem Příplatek k cenám za plochu do 5 m2 jednotlivě | m2 | 6.6 | 96.5 | 636.9 | CS ÚRS 2025 01 |  | snížená | 0.14 | 0.924 | 0 | 0 | 0 | 0 |  |  | 16 | K | 2 |  |  |  | ROZPOCET | 0 | 636.9 | 0 | 0 | 0 | 2 | 636.9 | 16 | -1894960198
| Online PSC |  | https://podminky.urs.cz/item/CS_URS_2025_01/771577211 | [16 empty] | Online PSC | 2
| VV |  | "m.č. 1.02" 1,15 |  | 1.15 | [14 empty] | VV | 2 | 2 | True | 0 | ROZPOCET
| VV |  | "m.č. 1.04" 3,15 |  | 3.15 | [14 empty] | VV | 2 | 2 | True | 0 | ROZPOCET
| VV |  | "balkón" 2,3 |  | 2.3 | [14 empty] | VV | 2 | 2 | True | 0 | ROZPOCET
| VV |  | Součet |  | 6.6 | [14 empty] | VV | 2 | 4 | True | 1 | ROZPOCET
129 | K | 771474113 | Montáž soklů z dlaždic keramických lepených cementovým flexibilním lepidlem rovných, výšky přes 90 do 120 mm | m | 6.845 | 164 | 1122.58 | CS ÚRS 2025 01 |  | snížená | 0.209 | 1.4306 | 0.00058 | 0.0039701 | 0 | 0 |  |  | 16 | K | 2 |  |  |  | ROZPOCET | 0 | 1122.58 | 0 | 0 | 0 | 2 | 1122.58 | 16 | 1734168334
| Online PSC |  | https://podminky.urs.cz/item/CS_URS_2025_01/771474113 | [16 empty] | Online PSC | 2
| VV |  | Nový stav | [16 empty] | VV | 2 | 1 | True | 0 | ROZPOCET
| VV |  | "m.č. 1.05" 10,2-(0,7+0,8+0,9+0,955) |  | 6.845 | [14 empty] | VV | 2 | 2 | True | 0 | ROZPOCET
| VV |  | Součet |  | 6.845 | [14 empty] | VV | 2 | 4 | True | 1 | ROZPOCET
130 | M | 5976118R | sokl keramický tl do 10mm výšky přes 90 do 120mm, dekor dle dlažby | m | 7.53 | 355 | 2673.15 |  |  | snížená | 0 | 0 | 0.00264 | 0.019879 | 0 | 0 |  |  | 32 | M | 2 |  |  |  | ROZPOCET | 0 | 2673.15 | 0 | 0 | 0 | 2 | 2673.15 | 16 | 388229390
| VV |  | 6,845*1,1 'Přepočtené koeficientem množství |  | 7.53 | [14 empty] | VV | 2 | 2 | False | 1 | ROZPOCET
131 | K | 771161021 | Příprava podkladu před provedením dlažby montáž profilu ukončujícího profilu pro plynulý přechod (dlažba-koberec apod.) | m | 2.1 | 53.3 | 111.93 | CS ÚRS 2025 01 |  | snížená | 0.07 | 0.147 | 0.0002 | 0.00042 | 0 | 0 |  |  | 16 | K | 2 |  |  |  | ROZPOCET | 0 | 111.93 | 0 | 0 | 0 | 2 | 111.93 | 16 | 952832197
| Online PSC |  | https://podminky.urs.cz/item/CS_URS_2025_01/771161021 | [16 empty] | Online PSC | 2
| VV |  | Tabulka ostatních výrobků | [16 empty] | VV | 2 | 1 | True | 0 | ROZPOCET
| VV |  | "ozn. X.5" 0,6+0,7+0,8 |  | 2.1 | [14 empty] | VV | 2 | 2 | True | 0 | ROZPOCET
| VV |  | Součet |  | 2.1 | [14 empty] | VV | 2 | 4 | True | 1 | ROZPOCET
132 | M | RMAT0004 | ukončovací lišta hliníková ve tvaru L | m | 2.31 | 190 | 438.9 |  |  | snížená | 0 | 0 | 0 | 0 | 0 | 0 |  |  | 32 | M | 2 |  |  |  | ROZPOCET | 0 | 438.9 | 0 | 0 | 0 | 2 | 438.9 | 16 | 500012570
| VV |  | 2,1*1,1 'Přepočtené koeficientem množství |  | 2.31 | [14 empty] | VV | 2 | 2 | False | 1 | ROZPOCET
133 | K | 771591112 | Izolace podlahy pod dlažbu nátěrem nebo stěrkou ve dvou vrstvách | m2 | 6.16 | 444 | 2735.04 | CS ÚRS 2025 01 |  | snížená | 0.278 | 1.7125 | 0.0015 | 0.00924 | 0 | 0 |  |  | 16 | K | 2 |  |  |  | ROZPOCET | 0 | 2735.04 | 0 | 0 | 0 | 2 | 2735.04 | 16 | 418281546
| Online PSC |  | https://podminky.urs.cz/item/CS_URS_2025_01/771591112 | [16 empty] | Online PSC | 2
| VV |  | skladba F.2 | [16 empty] | VV | 2 | 1 | True | 0 | ROZPOCET
| VV |  | "m.č. 1.02" 1,15 |  | 1.15 | [14 empty] | VV | 2 | 2 | True | 0 | ROZPOCET
| VV |  | "m.č. 1.04" 3,15 |  | 3.15 | [14 empty] | VV | 2 | 2 | True | 0 | ROZPOCET
| VV |  | "vytažení na stěny v. 300 mm" (4,5+3,3)*0,3-(0,7+0,9)*0,3 |  | 1.86 | [14 empty] | VV | 2 | 2 | True | 0 | ROZPOCET
| VV |  | Součet |  | 6.16 | [14 empty] | VV | 2 | 4 | True | 1 | ROZPOCET
134 | K | 771591241 | Izolace podlahy pod dlažbu těsnícími izolačními pásy vnitřní kout | kus | 13 | 221 | 2873 | CS ÚRS 2025 01 |  | snížená | 0.035 | 0.455 | 0.00021 | 0.00273 | 0 | 0 |  |  | 16 | K | 2 |  |  |  | ROZPOCET | 0 | 2873 | 0 | 0 | 0 | 2 | 2873 | 16 | 1680634731
| Online PSC |  | https://podminky.urs.cz/item/CS_URS_2025_01/771591241 | [16 empty] | Online PSC | 2
| VV |  | Nový stav | [16 empty] | VV | 2 | 1 | True | 0 | ROZPOCET
| VV |  | "m.č. 1.02" 5 |  | 5 | [14 empty] | VV | 2 | 2 | True | 0 | ROZPOCET
| VV |  | "m.č. 1.04" 8 |  | 8 | [14 empty] | VV | 2 | 2 | True | 0 | ROZPOCET
| VV |  | Součet |  | 13 | [14 empty] | VV | 2 | 4 | True | 1 | ROZPOCET
135 | K | 771591242 | Izolace podlahy pod dlažbu těsnícími izolačními pásy vnější roh | kus | 4 | 211 | 844 | CS ÚRS 2025 01 |  | snížená | 0.035 | 0.14 | 0.0002 | 0.0008 | 0 | 0 |  |  | 16 | K | 2 |  |  |  | ROZPOCET | 0 | 844 | 0 | 0 | 0 | 2 | 844 | 16 | 527226153
| Online PSC |  | https://podminky.urs.cz/item/CS_URS_2025_01/771591242 | [16 empty] | Online PSC | 2
| VV |  | Nový stav | [16 empty] | VV | 2 | 1 | True | 0 | ROZPOCET
| VV |  | "m.č. 1.02" 1 |  | 1 | [14 empty] | VV | 2 | 2 | True | 0 | ROZPOCET
| VV |  | "m.č. 1.04" 3 |  | 3 | [14 empty] | VV | 2 | 2 | True | 0 | ROZPOCET
| VV |  | Součet |  | 4 | [14 empty] | VV | 2 | 4 | True | 1 | ROZPOCET
136 | K | 771591264 | Izolace podlahy pod dlažbu těsnícími izolačními pásy mezi podlahou a stěnu | m | 11.1 | 215 | 2386.5 | CS ÚRS 2025 01 |  | snížená | 0.06 | 0.666 | 0.00142 | 0.015762 | 0 | 0 |  |  | 16 | K | 2 |  |  |  | ROZPOCET | 0 | 2386.5 | 0 | 0 | 0 | 2 | 2386.5 | 16 | 1281459420
| Online PSC |  | https://podminky.urs.cz/item/CS_URS_2025_01/771591264 | [16 empty] | Online PSC | 2
| VV |  | Nový stav | [16 empty] | VV | 2 | 1 | True | 0 | ROZPOCET
| VV |  | "m.č. 1.02" 4,5-0,6 |  | 3.9 | [14 empty] | VV | 2 | 2 | True | 0 | ROZPOCET
| VV |  | "m.č. 1.04" 7,9-0,7 |  | 7.2 | [14 empty] | VV | 2 | 2 | True | 0 | ROZPOCET
| VV |  | Součet |  | 11.1 | [14 empty] | VV | 2 | 4 | True | 1 | ROZPOCET
137 | K | 771121026 | Příprava podkladu před provedením dlažby broušení podlah stávajícího podkladu pro odstranění lepidla (po starých krytinách) | m2 | 2.3 | 69.1 | 158.93 | CS ÚRS 2025 01 |  | snížená | 0.073 | 0.1679 | 0 | 0 | 0 | 0 |  |  | 16 | K | 2 |  |  |  | ROZPOCET | 0 | 158.93 | 0 | 0 | 0 | 2 | 158.93 | 16 | -339149136
| Online PSC |  | https://podminky.urs.cz/item/CS_URS_2025_01/771121026 | [16 empty] | Online PSC | 2
| VV |  | skladba F.4 | [16 empty] | VV | 2 | 1 | True | 0 | ROZPOCET
| VV |  | "balkón" 2,3 |  | 2.3 | [14 empty] | VV | 2 | 2 | True | 0 | ROZPOCET
| VV |  | Součet |  | 2.3 | [14 empty] | VV | 2 | 4 | True | 1 | ROZPOCET
138 | K | 771574R36 | Montáž podlah z dlaždic keramických lepených mrazuvzdorným flexibilním lepidlem, tloušťky do 10 mm přes 9 do 12 ks/m2 | m2 | 2.3 | 785 | 1805.5 |  |  | snížená | 0.855 | 1.9665 | 0.006 | 0.0138 | 0 | 0 |  |  | 16 | K | 2 |  |  |  | ROZPOCET | 0 | 1805.5 | 0 | 0 | 0 | 2 | 1805.5 | 16 | -2095319818
| VV |  | skladba F.4 | [16 empty] | VV | 2 | 1 | True | 0 | ROZPOCET
| VV |  | "balkón" 2,3 |  | 2.3 | [14 empty] | VV | 2 | 2 | True | 0 | ROZPOCET
| VV |  | Součet |  | 2.3 | [14 empty] | VV | 2 | 4 | True | 1 | ROZPOCET
139 | M | 5976117R | dlažba keramická mrazuvzdorná 300x300 mm, specifikace dle standardů | m2 | 2.53 | 600 | 1518 |  |  | snížená | 0 | 0 | 0.022 | 0.05566 | 0 | 0 |  |  | 32 | M | 2 |  |  |  | ROZPOCET | 0 | 1518 | 0 | 0 | 0 | 2 | 1518 | 16 | 364204304
| VV |  | 2,3*1,1 'Přepočtené koeficientem množství |  | 2.53 | [14 empty] | VV | 2 | 2 | False | 1 | ROZPOCET
140 | K | 771474R13 | Montáž soklů z dlaždic keramických lepených mrazuvzdorným flexibilním lepidlem rovných, výšky přes 120 do 150 mm | m | 2.6 | 164 | 426.4 |  |  | snížená | 0.209 | 0.5434 | 0.00058 | 0.001508 | 0 | 0 |  |  | 16 | K | 2 |  |  |  | ROZPOCET | 0 | 426.4 | 0 | 0 | 0 | 2 | 426.4 | 16 | 2116456602
| VV |  | "balkón" 2,2+0,2*2 |  | 2.6 | [14 empty] | VV | 2 | 2 | True | 0 | ROZPOCET
| VV |  | Součet |  | 2.6 | [14 empty] | VV | 2 | 4 | True | 1 | ROZPOCET
141 | M | 5976119R | sokl keramický mrazuvzdorný tl do 10mm výšky přes 120 do 150mm, dekor dle dlažby | m | 2.86 | 355 | 1015.3 |  |  | snížená | 0 | 0 | 0.00264 | 0.0075504 | 0 | 0 |  |  | 32 | M | 2 |  |  |  | ROZPOCET | 0 | 1015.3 | 0 | 0 | 0 | 2 | 1015.3 | 16 | 688094296
| VV |  | 2,6*1,1 'Přepočtené koeficientem množství |  | 2.86 | [14 empty] | VV | 2 | 2 | False | 1 | ROZPOCET
142 | K | 771591R12 | Izolace podlahy pod dlažbu nátěrem nebo stěrkou ve dvou vrstvách vhodné do exteriéru vč rohů, koutů vytažení na stěny | m2 | 3.02 | 444 | 1340.88 |  |  | snížená | 0.278 | 0.83956 | 0.0015 | 0.00453 | 0 | 0 |  |  | 16 | K | 2 |  |  |  | ROZPOCET | 0 | 1340.88 | 0 | 0 | 0 | 2 | 1340.88 | 16 | -1889925707
| VV |  | skladba F.4 | [16 empty] | VV | 2 | 1 | True | 0 | ROZPOCET
| VV |  | "balkón" 2,3 |  | 2.3 | [14 empty] | VV | 2 | 2 | True | 0 | ROZPOCET
| VV |  | "vytažení na stěny v. 300 mm" 2,4*0,3 |  | 0.72 | [14 empty] | VV | 2 | 2 | True | 0 | ROZPOCET
| VV |  | Součet |  | 3.02 | [14 empty] | VV | 2 | 4 | True | 1 | ROZPOCET
143 | K | 771591115 | Podlahy - dokončovací práce spárování silikonem | m | 9.445 | 53.1 | 501.53 | CS ÚRS 2025 01 |  | snížená | 0.05 | 0.47225 | 9e-05 | 0.00085005 | 0 | 0 |  |  | 16 | K | 2 |  |  |  | ROZPOCET | 0 | 501.53 | 0 | 0 | 0 | 2 | 501.53 | 16 | -1369785324
| Online PSC |  | https://podminky.urs.cz/item/CS_URS_2025_01/771591115 | [16 empty] | Online PSC | 2
| VV |  | dlažba/sokl | [16 empty] | VV | 2 | 1 | True | 0 | ROZPOCET
| VV |  | 6,845+2,6 |  | 9.445 | [14 empty] | VV | 2 | 2 | True | 0 | ROZPOCET
| VV |  | Součet |  | 9.445 | [14 empty] | VV | 2 | 4 | True | 1 | ROZPOCET
144 | K | 998771312 | Přesun hmot pro podlahy z dlaždic stanovený procentní sazbou (%) z ceny vodorovná dopravní vzdálenost do 50 m ruční (bez užití mechanizace) v objektech výšky přes 6 do 12 m | % | 359.627 | 7.6 | 2733.17 | CS ÚRS 2025 01 |  | snížená | 0 | 0 | 0 | 0 | 0 | 0 |  |  | 16 | K | 2 |  |  |  | ROZPOCET | 0 | 2733.17 | 0 | 0 | 0 | 2 | 2733.17 | 16 | 327010003
| Online PSC |  | https://podminky.urs.cz/item/CS_URS_2025_01/998771312 | [16 empty] | Online PSC | 2
| D | 776 | Podlahy povlakové |  |  |  | 52107.01 |  |  |  |  | 28.8815 |  | 0.1788 |  | 0.15656 |  |  | 2 | D | 1 |  |  |  | ROZPOCET | [6 empty] | 52107.01
145 | K | 776201811 | Demontáž povlakových podlahovin lepených ručně bez podložky | m2 | 58 | 72.4 | 4199.2 | CS ÚRS 2025 01 |  | snížená | 0.105 | 6.09 | 0 | 0 | 0.0025 | 0.145 |  |  | 16 | K | 2 |  |  |  | ROZPOCET | 0 | 4199.2 | 0 | 0 | 0 | 2 | 4199.2 | 16 | 1677348037
| Online PSC |  | https://podminky.urs.cz/item/CS_URS_2025_01/776201811 | [16 empty] | Online PSC | 2
| VV |  | Stávající stav | [16 empty] | VV | 2 | 1 | True | 0 | ROZPOCET
| VV |  | "m.č. 1.01" 21,8 |  | 21.8 | [14 empty] | VV | 2 | 2 | True | 0 | ROZPOCET
| VV |  | "m.č. 1.05" 2,76 |  | 2.76 | [14 empty] | VV | 2 | 2 | True | 0 | ROZPOCET
| VV |  | "m.č. 1.06, 2 vrstvy" 16,72*2 |  | 33.44 | [14 empty] | VV | 2 | 2 | True | 0 | ROZPOCET
| VV |  | Součet |  | 58 | [14 empty] | VV | 2 | 4 | True | 1 | ROZPOCET
146 | K | 776410811 | Demontáž soklíků nebo lišt pryžových nebo plastových | m | 38.521 | 17.5 | 674.12 | CS ÚRS 2025 01 |  | snížená | 0.035 | 1.3482 | 0 | 0 | 0.0003 | 0.011556 |  |  | 16 | K | 2 |  |  |  | ROZPOCET | 0 | 674.12 | 0 | 0 | 0 | 2 | 674.12 | 16 | -949751052
| Online PSC |  | https://podminky.urs.cz/item/CS_URS_2025_01/776410811 | [16 empty] | Online PSC | 2
| VV |  | Stávající stav | [16 empty] | VV | 2 | 1 | True | 0 | ROZPOCET
| VV |  | "m.č. 1.01" (5,53+3,93)*2-(0,96+0,745) |  | 17.215 | [14 empty] | VV | 2 | 2 | True | 0 | ROZPOCET
| VV |  | "m.č. 1.05" (3,254+1,99)*2-(0,965+0,815+0,71*2+0,955) |  | 6.333 | [14 empty] | VV | 2 | 2 | True | 0 | ROZPOCET
| VV |  | "m.č. 1.06" (5,459+2,99)*2-(0,96+0,965) |  | 14.973 | [14 empty] | VV | 2 | 2 | True | 0 | ROZPOCET
| VV |  | Součet |  | 38.521 | [14 empty] | VV | 2 | 4 | True | 1 | ROZPOCET
147 | K | 776121112 | Příprava podkladu povlakových podlah a stěn penetrace vodou ředitelná podlah | m2 | 38.07 | 42 | 1598.94 | CS ÚRS 2024 01 |  | snížená | 0.058 | 2.2081 | 3e-05 | 0.0011421 | 0 | 0 |  |  | 16 | K | 2 |  |  |  | ROZPOCET | 0 | 1598.94 | 0 | 0 | 0 | 2 | 1598.94 | 16 | -255880206
| Online PSC |  | https://podminky.urs.cz/item/CS_URS_2024_01/776121112 | [16 empty] | Online PSC | 2
148 | K | 776231111 | Montáž podlahovin z vinylu lepením lamel nebo čtverců standardním lepidlem | m2 | 38.07 | 253 | 9631.71 | CS ÚRS 2024 01 |  | snížená | 0.307 | 11.6875 | 0.0003 | 0.011421 | 0 | 0 |  |  | 16 | K | 2 |  |  |  | ROZPOCET | 0 | 9631.71 | 0 | 0 | 0 | 2 | 9631.71 | 16 | 316076112
| Online PSC |  | https://podminky.urs.cz/item/CS_URS_2024_01/776231111 | [16 empty] | Online PSC | 2
| VV |  | skladba F.1 | [16 empty] | VV | 2 | 1 | True | 0 | ROZPOCET
| VV |  | "m.č. 1.01" 14,19 |  | 14.19 | [14 empty] | VV | 2 | 2 | True | 0 | ROZPOCET
| VV |  | "m.č. 1.03" 3,93 |  | 3.93 | [14 empty] | VV | 2 | 2 | True | 0 | ROZPOCET
| VV |  | "m.č. 1.06" 19,95 |  | 19.95 | [14 empty] | VV | 2 | 2 | True | 0 | ROZPOCET
| VV |  | Součet |  | 38.07 | [14 empty] | VV | 2 | 4 | True | 1 | ROZPOCET
149 | M | 2841105R | vinylová podlahovina tl. 2 mm s vloženým skelným rounem a ochrannou vrstvou PUR laku, specifikace dle standardů | m2 | 41.877 | 600 | 25126.2 |  |  | snížená | 0 | 0 | 0.00368 | 0.15411 | 0 | 0 |  |  | 32 | M | 2 |  |  |  | ROZPOCET | 0 | 25126.2 | 0 | 0 | 0 | 2 | 25126.2 | 16 | 1771066672
| VV |  | 38,07*1,1 'Přepočtené koeficientem množství |  | 41.877 | [14 empty] | VV | 2 | 2 | False | 1 | ROZPOCET
150 | K | 776421111 | Montáž lišt obvodových lepených | m | 40.2 | 121 | 4864.2 | CS ÚRS 2024 01 |  | snížená | 0.181 | 7.2762 | 1e-05 | 0.000402 | 0 | 0 |  |  | 16 | K | 2 |  |  |  | ROZPOCET | 0 | 4864.2 | 0 | 0 | 0 | 2 | 4864.2 | 16 | -2137502138
| Online PSC |  | https://podminky.urs.cz/item/CS_URS_2024_01/776421111 | [16 empty] | Online PSC | 2
| VV |  | skladba F.1 | [16 empty] | VV | 2 | 1 | True | 0 | ROZPOCET
| VV |  | "m.č. 1.01" 15,4-(0,8+0,9) |  | 13.7 | [14 empty] | VV | 2 | 2 | True | 0 | ROZPOCET
| VV |  | "m.č. 1.03" 8,0-0,8 |  | 7.2 | [14 empty] | VV | 2 | 2 | True | 0 | ROZPOCET
| VV |  | "m.č. 1.06" 21,1-0,9*2 |  | 19.3 | [14 empty] | VV | 2 | 2 | True | 0 | ROZPOCET
| VV |  | Součet |  | 40.2 | [14 empty] | VV | 2 | 4 | True | 1 | ROZPOCET
151 | M | 2834216R | lišta podlahová systémová soklová | m | 41.004 | 130 | 5330.52 |  |  | snížená | 0 | 0 | 0.00027 | 0.011071 | 0 | 0 |  |  | 32 | M | 2 |  |  |  | ROZPOCET | 0 | 5330.52 | 0 | 0 | 0 | 2 | 5330.52 | 16 | 1380407535
| VV |  | 40,2*1,02 'Přepočtené koeficientem množství |  | 41.004 | [14 empty] | VV | 2 | 2 | False | 1 | ROZPOCET
152 | K | 776421311 | Montáž lišt přechodových samolepících | m | 1.5 | 115 | 172.5 | CS ÚRS 2024 01 |  | snížená | 0.181 | 0.2715 | 0 | 0 | 0 | 0 |  |  | 16 | K | 2 |  |  |  | ROZPOCET | 0 | 172.5 | 0 | 0 | 0 | 2 | 172.5 | 16 | -1152411544
| Online PSC |  | https://podminky.urs.cz/item/CS_URS_2024_01/776421311 | [16 empty] | Online PSC | 2
| VV |  | Tabulka ostatních výrobků | [16 empty] | VV | 2 | 1 | True | 0 | ROZPOCET
| VV |  | "ozn. X.1" 0,8+0,7 |  | 1.5 | [14 empty] | VV | 2 | 2 | True | 0 | ROZPOCET
| VV |  | Součet |  | 1.5 | [14 empty] | VV | 2 | 4 | True | 1 | ROZPOCET
153 | M | 5905413R | profil přechodový eloxovaný hliník š 40 mm | m | 1.65 | 133 | 219.45 |  |  | snížená | 0 | 0 | 0.0004 | 0.00066 | 0 | 0 |  |  | 32 | M | 2 |  |  |  | ROZPOCET | 0 | 219.45 | 0 | 0 | 0 | 2 | 219.45 | 16 | -2126644771
| VV |  | 1,5*1,1 'Přepočtené koeficientem množství |  | 1.65 | [14 empty] | VV | 2 | 2 | False | 1 | ROZPOCET
154 | K | 998776312 | Přesun hmot pro podlahy povlakové stanovený procentní sazbou (%) z ceny vodorovná dopravní vzdálenost do 50 m ruční (bez užití mechanizace) v objektech výšky přes 6 do 12 m | % | 518.168 | 0.56 | 290.17 | CS ÚRS 2025 01 |  | snížená | 0 | 0 | 0 | 0 | 0 | 0 |  |  | 16 | K | 2 |  |  |  | ROZPOCET | 0 | 290.17 | 0 | 0 | 0 | 2 | 290.17 | 16 | 2034890512
| Online PSC |  | https://podminky.urs.cz/item/CS_URS_2025_01/998776312 | [16 empty] | Online PSC | 2
| D | 781 | Dokončovací práce - obklady |  |  |  | 48510.79 |  |  |  |  | 31.6923 |  | 0.4952 |  | 0 |  |  | 2 | D | 1 |  |  |  | ROZPOCET | [6 empty] | 48510.79
155 | K | 781121011 | Příprava podkladu před provedením obkladu nátěr penetrační na stěnu | m2 | 23.457 | 65.3 | 1531.74 | CS ÚRS 2025 01 |  | snížená | 0.044 | 1.0321 | 0.0003 | 0.0070371 | 0 | 0 |  |  | 16 | K | 2 |  |  |  | ROZPOCET | 0 | 1531.74 | 0 | 0 | 0 | 2 | 1531.74 | 16 | -765599743
| Online PSC |  | https://podminky.urs.cz/item/CS_URS_2025_01/781121011 | [16 empty] | Online PSC | 2
| VV |  | m.č. 1.02 | [16 empty] | VV | 2 | 1 | True | 0 | ROZPOCET
| VV |  | 4,5*1,5 |  | 6.75 | [14 empty] | VV | 2 | 2 | True | 0 | ROZPOCET
| VV |  | -(0,7*1,5-0,21*0,7) |  | -0.903 | [14 empty] | VV | 2 | 2 | True | 0 | ROZPOCET
| VV |  | m.č. 1.04 | [16 empty] | VV | 2 | 1 | True | 0 | ROZPOCET
| VV |  | 8,4*2,1 |  | 17.64 | [14 empty] | VV | 2 | 2 | True | 0 | ROZPOCET
| VV |  | -0,8*2,1 |  | -1.68 | [14 empty] | VV | 2 | 2 | True | 0 | ROZPOCET
| VV |  | m.č. 1.06 | [16 empty] | VV | 2 | 1 | True | 0 | ROZPOCET
| VV |  | 3,0*0,55 |  | 1.65 | [14 empty] | VV | 2 | 2 | True | 0 | ROZPOCET
| VV |  | Součet |  | 23.457 | [14 empty] | VV | 2 | 4 | True | 1 | ROZPOCET
156 | K | 781472216 | Montáž keramických obkladů stěn lepených cementovým flexibilním lepidlem hladkých přes 9 do 12 ks/m2 | m2 | 23.457 | 821 | 19258.2 | CS ÚRS 2025 01 |  | snížená | 0.83 | 19.4693 | 0.006 | 0.14074 | 0 | 0 |  |  | 16 | K | 2 |  |  |  | ROZPOCET | 0 | 19258.2 | 0 | 0 | 0 | 2 | 19258.2 | 16 | 233059513
| Online PSC |  | https://podminky.urs.cz/item/CS_URS_2025_01/781472216 | [16 empty] | Online PSC | 2
157 | M | 5976180R | obklad keramický 250x330 mm, glazovaný, slinutý, mechanicky odolný, specifikace dle standardů | m2 | 25.803 | 450 | 11611.35 |  |  | snížená | 0 | 0 | 0.01232 | 0.31789 | 0 | 0 |  |  | 32 | M | 2 |  |  |  | ROZPOCET | 0 | 11611.35 | 0 | 0 | 0 | 2 | 11611.35 | 16 | -293469209
| VV |  | 23,457*1,1 'Přepočtené koeficientem množství |  | 25.803 | [14 empty] | VV | 2 | 2 | False | 1 | ROZPOCET
158 | K | 781492211 | Obklad - dokončující práce montáž profilu lepeného flexibilním cementovým lepidlem rohového | m | 7.8 | 191 | 1489.8 | CS ÚRS 2025 01 |  | snížená | 0.248 | 1.9344 | 0.0002 | 0.00156 | 0 | 0 |  |  | 16 | K | 2 |  |  |  | ROZPOCET | 0 | 1489.8 | 0 | 0 | 0 | 2 | 1489.8 | 16 | -603641706
| Online PSC |  | https://podminky.urs.cz/item/CS_URS_2025_01/781492211 | [16 empty] | Online PSC | 2
| VV |  | "m.č. 1.02" 1,5 |  | 1.5 | [14 empty] | VV | 2 | 2 | True | 0 | ROZPOCET
| VV |  | "m.č. 1.04" 2,1*3 |  | 6.3 | [14 empty] | VV | 2 | 2 | True | 0 | ROZPOCET
| VV |  | Součet |  | 7.8 | [14 empty] | VV | 2 | 4 | True | 1 | ROZPOCET
159 | K | 781492221 | Obklad - dokončující práce montáž profilu lepeného flexibilním cementovým lepidlem vanového | m | 1.5 | 224 | 336 | CS ÚRS 2025 01 |  | snížená | 0.292 | 0.438 | 0.0002 | 0.0003 | 0 | 0 |  |  | 16 | K | 2 |  |  |  | ROZPOCET | 0 | 336 | 0 | 0 | 0 | 2 | 336 | 16 | -107675022
| Online PSC |  | https://podminky.urs.cz/item/CS_URS_2025_01/781492221 | [16 empty] | Online PSC | 2
| VV |  | "m.č. 1.04" 1,5 |  | 1.5 | [14 empty] | VV | 2 | 2 | True | 0 | ROZPOCET
| VV |  | Součet |  | 1.5 | [14 empty] | VV | 2 | 4 | True | 1 | ROZPOCET
160 | K | 781492251 | Obklad - dokončující práce montáž profilu lepeného flexibilním cementovým lepidlem ukončovacího | m | 11.4 | 124 | 1413.6 | CS ÚRS 2025 01 |  | snížená | 0.16 | 1.824 | 0.00018 | 0.002052 | 0 | 0 |  |  | 16 | K | 2 |  |  |  | ROZPOCET | 0 | 1413.6 | 0 | 0 | 0 | 2 | 1413.6 | 16 | -561180519
| Online PSC |  | https://podminky.urs.cz/item/CS_URS_2025_01/781492251 | [16 empty] | Online PSC | 2
| VV |  | "m.č. 1.02" 4,5-0,7 |  | 3.8 | [14 empty] | VV | 2 | 2 | True | 0 | ROZPOCET
| VV |  | "m.č. 1.04" 8,4-0,8 |  | 7.6 | [14 empty] | VV | 2 | 2 | True | 0 | ROZPOCET
| VV |  | Součet |  | 11.4 | [14 empty] | VV | 2 | 4 | True | 1 | ROZPOCET
161 | M | 1941600R | lišta ukončovací, specifikace dle PD | m | 21.735 | 51.5 | 1119.35 |  |  | snížená | 0 | 0 | 0.00012 | 0.0026082 | 0 | 0 |  |  | 32 | M | 2 |  |  |  | ROZPOCET | 0 | 1119.35 | 0 | 0 | 0 | 2 | 1119.35 | 16 | 468012503
| VV |  | "vanový" 1,5 |  | 1.5 | [14 empty] | VV | 2 | 2 | True | 0 | ROZPOCET
| VV |  | "rohový" 7,8 |  | 7.8 | [14 empty] | VV | 2 | 2 | True | 0 | ROZPOCET
| VV |  | "ukončovací" 11,4 |  | 11.4 | [14 empty] | VV | 2 | 2 | True | 0 | ROZPOCET
| VV |  | Součet |  | 20.7 | [14 empty] | VV | 2 | 4 | True | 1 | ROZPOCET
| VV |  | 20,7*1,05 'Přepočtené koeficientem množství |  | 21.735 | [14 empty] | VV | 2 | 2 | False | 1 | ROZPOCET
162 | K | 781495115 | Obklad - dokončující práce ostatní práce spárování silikonem | m | 41.4 | 60.1 | 2488.14 | CS ÚRS 2025 01 |  | snížená | 0.055 | 2.277 | 9e-05 | 0.003726 | 0 | 0 |  |  | 16 | K | 2 |  |  |  | ROZPOCET | 0 | 2488.14 | 0 | 0 | 0 | 2 | 2488.14 | 16 | 260969974
| Online PSC |  | https://podminky.urs.cz/item/CS_URS_2025_01/781495115 | [16 empty] | Online PSC | 2
| VV |  | kouty | [16 empty] | VV | 2 | 1 | True | 0 | ROZPOCET
| VV |  | "m.č. 1.02" 1,5*5 |  | 7.5 | [14 empty] | VV | 2 | 2 | True | 0 | ROZPOCET
| VV |  | "m.č. 1.04" 2,1*8 |  | 16.8 | [14 empty] | VV | 2 | 2 | True | 0 | ROZPOCET
| VV |  | obklad/dlažba | [16 empty] | VV | 2 | 1 | True | 0 | ROZPOCET
| VV |  | "m.č. 1.02" 4,5-0,7 |  | 3.8 | [14 empty] | VV | 2 | 2 | True | 0 | ROZPOCET
| VV |  | "m.č. 1.04" 8,4-0,8 |  | 7.6 | [14 empty] | VV | 2 | 2 | True | 0 | ROZPOCET
| VV |  | dveře | [16 empty] | VV | 2 | 1 | True | 0 | ROZPOCET
| VV |  | 1,5+2,1*2 |  | 5.7 | [14 empty] | VV | 2 | 2 | True | 0 | ROZPOCET
| VV |  | Součet |  | 41.4 | [14 empty] | VV | 2 | 4 | True | 1 | ROZPOCET
163 | K | 781131112 | Izolace stěny pod obklad izolace nátěrem nebo stěrkou ve dvou vrstvách | m2 | 12.02 | 510 | 6130.2 | CS ÚRS 2025 01 |  | snížená | 0.375 | 4.5075 | 0.0015 | 0.01803 | 0 | 0 |  |  | 16 | K | 2 |  |  |  | ROZPOCET | 0 | 6130.2 | 0 | 0 | 0 | 2 | 6130.2 | 16 | 907928971
| Online PSC |  | https://podminky.urs.cz/item/CS_URS_2025_01/781131112 | [16 empty] | Online PSC | 2
| VV |  | m.č. 1.04 | [16 empty] | VV | 2 | 1 | True | 0 | ROZPOCET
| VV |  | (6,3-1,1)*2,1 |  | 10.92 | [14 empty] | VV | 2 | 2 | True | 0 | ROZPOCET
| VV |  | m.č. 1.06 | [16 empty] | VV | 2 | 1 | True | 0 | ROZPOCET
| VV |  | "dřez" 2,0*0,55 |  | 1.1 | [14 empty] | VV | 2 | 2 | True | 0 | ROZPOCET
| VV |  | Součet |  | 12.02 | [14 empty] | VV | 2 | 4 | True | 1 | ROZPOCET
164 | K | 781131241 | Izolace stěny pod obklad izolace těsnícími izolačními pásy vnitřní kout | kus | 5 | 221 | 1105 | CS ÚRS 2025 01 |  | snížená | 0.035 | 0.175 | 0.00021 | 0.00105 | 0 | 0 |  |  | 16 | K | 2 |  |  |  | ROZPOCET | 0 | 1105 | 0 | 0 | 0 | 2 | 1105 | 16 | -1624016969
| Online PSC |  | https://podminky.urs.cz/item/CS_URS_2025_01/781131241 | [16 empty] | Online PSC | 2
165 | K | 781131242 | Izolace stěny pod obklad izolace těsnícími izolačními pásy vnější roh | kus | 1 | 211 | 211 | CS ÚRS 2025 01 |  | snížená | 0.035 | 0.035 | 0.0002 | 0.0002 | 0 | 0 |  |  | 16 | K | 2 |  |  |  | ROZPOCET | 0 | 211 | 0 | 0 | 0 | 2 | 211 | 16 | 51726387
| Online PSC |  | https://podminky.urs.cz/item/CS_URS_2025_01/781131242 | [16 empty] | Online PSC | 2
166 | K | 998781312 | Přesun hmot pro obklady keramické stanovený procentní sazbou (%) z ceny vodorovná dopravní vzdálenost do 50 m ruční (bez užití mechanizace) v objektech výšky přes 6 do 12 m | % | 466.944 | 3.89 | 1816.41 | CS ÚRS 2025 01 |  | snížená | 0 | 0 | 0 | 0 | 0 | 0 |  |  | 16 | K | 2 |  |  |  | ROZPOCET | 0 | 1816.41 | 0 | 0 | 0 | 2 | 1816.41 | 16 | 1837877307
| Online PSC |  | https://podminky.urs.cz/item/CS_URS_2025_01/998781312 | [16 empty] | Online PSC | 2
| D | 784 | Dokončovací práce - malby a tapety |  |  |  | 39360.05 |  |  |  |  | 50.8986 |  | 0.27672 |  | 0.051032 |  |  | 2 | D | 1 |  |  |  | ROZPOCET | [6 empty] | 39360.05
167 | K | 784161R01 | Oprava lokálních trhlin v malbách stropu v rozsahu opravované plochy do 10% | m2 | 47.474 | 30 | 1424.22 |  |  | snížená | 0.043 | 2.0414 | 1e-05 | 0.00047474 | 0 | 0 |  |  | 16 | K | 2 |  |  |  | ROZPOCET | 0 | 1424.22 | 0 | 0 | 0 | 2 | 1424.22 | 16 | -1384890064
| VV |  | stropy | [16 empty] | VV | 2 | 1 | True | 0 | ROZPOCET
| VV |  | 48,13 |  | 48.13 | [14 empty] | VV | 2 | 2 | True | 0 | ROZPOCET
| VV |  | žebra | [16 empty] | VV | 2 | 1 | True | 0 | ROZPOCET
| VV |  | 0,28*2*3,254*2 |  | 3.644 | [14 empty] | VV | 2 | 2 | True | 0 | ROZPOCET
| VV |  | odpočet ploch s SDK | [16 empty] | VV | 2 | 1 | True | 0 | ROZPOCET
| VV |  | -(1,15+3,15) |  | -4.3 | [14 empty] | VV | 2 | 2 | True | 0 | ROZPOCET
| VV |  | Součet |  | 47.474 | [14 empty] | VV | 2 | 4 | True | 1 | ROZPOCET
168 | K | 784121001 | Oškrabání malby v místnostech výšky do 3,80 m | m2 | 164.62 | 42 | 6914.04 | CS ÚRS 2025 01 |  | snížená | 0.074 | 12.1819 | 0.001 | 0.16462 | 0.00031 | 0.051032 |  |  | 16 | K | 2 |  |  |  | ROZPOCET | 0 | 6914.04 | 0 | 0 | 0 | 2 | 6914.04 | 16 | -482256329
| Online PSC |  | https://podminky.urs.cz/item/CS_URS_2025_01/784121001 | [16 empty] | Online PSC | 2
| VV |  | stěny | [16 empty] | VV | 2 | 1 | True | 0 | ROZPOCET
| VV |  | 15,0*3,22 |  | 48.3 | [14 empty] | VV | 2 | 2 | True | 0 | ROZPOCET
| VV |  | 25,0*3,015 |  | 75.375 | [14 empty] | VV | 2 | 2 | True | 0 | ROZPOCET
| VV |  | 0,6*2,6*2 |  | 3.12 | [14 empty] | VV | 2 | 2 | True | 0 | ROZPOCET
| VV |  | odpočet odsekaných obkladů | [16 empty] | VV | 2 | 1 | True | 0 | ROZPOCET
| VV |  | -(1,56+0,81+0,4)*1,22 |  | -3.379 | [14 empty] | VV | 2 | 2 | True | 0 | ROZPOCET
| VV |  | -(6,6-0,7-1,5)*1,425 |  | -6.27 | [14 empty] | VV | 2 | 2 | True | 0 | ROZPOCET
| VV |  | stropy | [16 empty] | VV | 2 | 1 | True | 0 | ROZPOCET
| VV |  | 48,13 |  | 48.13 | [14 empty] | VV | 2 | 2 | True | 0 | ROZPOCET
| VV |  | žebra | [16 empty] | VV | 2 | 1 | True | 0 | ROZPOCET
| VV |  | 0,28*2*3,254*2 |  | 3.644 | [14 empty] | VV | 2 | 2 | True | 0 | ROZPOCET
| VV |  | odpočet ploch s SDK | [16 empty] | VV | 2 | 1 | True | 0 | ROZPOCET
| VV |  | -(1,15+3,15) |  | -4.3 | [14 empty] | VV | 2 | 2 | True | 0 | ROZPOCET
| VV |  | Součet |  | 164.62 | [14 empty] | VV | 2 | 4 | True | 1 | ROZPOCET
169 | K | 784121011 | Rozmývání podkladu po oškrabání malby v místnostech výšky do 3,80 m | m2 | 164.62 | 21.1 | 3473.48 | CS ÚRS 2025 01 |  | snížená | 0.037 | 6.0909 | 0 | 0 | 0 | 0 |  |  | 16 | K | 2 |  |  |  | ROZPOCET | 0 | 3473.48 | 0 | 0 | 0 | 2 | 3473.48 | 16 | -143535270
| Online PSC |  | https://podminky.urs.cz/item/CS_URS_2025_01/784121011 | [16 empty] | Online PSC | 2
170 | K | 784181101 | Penetrace podkladu jednonásobná základní akrylátová bezbarvá v místnostech výšky do 3,80 m | m2 | 223.244 | 21.4 | 4777.42 | CS ÚRS 2025 01 |  | snížená | 0.033 | 7.3671 | 0.00021 | 0.046881 | 0 | 0 |  |  | 16 | K | 2 |  |  |  | ROZPOCET | 0 | 4777.42 | 0 | 0 | 0 | 2 | 4777.42 | 16 | -1870597763
| Online PSC |  | https://podminky.urs.cz/item/CS_URS_2025_01/784181101 | [16 empty] | Online PSC | 2
| VV |  | m.č. 1.01 | [16 empty] | VV | 2 | 1 | True | 0 | ROZPOCET
| VV |  | 14,9*3,045 |  | 45.371 | [14 empty] | VV | 2 | 2 | True | 0 | ROZPOCET
| VV |  | 14,19 |  | 14.19 | [14 empty] | VV | 2 | 2 | True | 0 | ROZPOCET
| VV |  | m.č. 1.02 | [16 empty] | VV | 2 | 1 | True | 0 | ROZPOCET
| VV |  | 4,5*2,285 |  | 10.283 | [14 empty] | VV | 2 | 2 | True | 0 | ROZPOCET
| VV |  | 1,15 |  | 1.15 | [14 empty] | VV | 2 | 2 | True | 0 | ROZPOCET
| VV |  | m.č. 1.03 | [16 empty] | VV | 2 | 1 | True | 0 | ROZPOCET
| VV |  | 8,0*3,045 |  | 24.36 | [14 empty] | VV | 2 | 2 | True | 0 | ROZPOCET
| VV |  | 3,93 |  | 3.93 | [14 empty] | VV | 2 | 2 | True | 0 | ROZPOCET
| VV |  | m.č. 1.04 | [16 empty] | VV | 2 | 1 | True | 0 | ROZPOCET
| VV |  | 8,4*2,6 |  | 21.84 | [14 empty] | VV | 2 | 2 | True | 0 | ROZPOCET
| VV |  | 3,15 |  | 3.15 | [14 empty] | VV | 2 | 2 | True | 0 | ROZPOCET
| VV |  | m.č. 1.05 | [16 empty] | VV | 2 | 1 | True | 0 | ROZPOCET
| VV |  | 10,2*3,22 |  | 32.844 | [14 empty] | VV | 2 | 2 | True | 0 | ROZPOCET
| VV |  | 5,76 |  | 5.76 | [14 empty] | VV | 2 | 2 | True | 0 | ROZPOCET
| VV |  | m.č. 1.06 | [16 empty] | VV | 2 | 1 | True | 0 | ROZPOCET
| VV |  | 21,15*3,02 |  | 63.873 | [14 empty] | VV | 2 | 2 | True | 0 | ROZPOCET
| VV |  | 19,95 |  | 19.95 | [14 empty] | VV | 2 | 2 | True | 0 | ROZPOCET
| VV |  | odpočet obklad | [16 empty] | VV | 2 | 1 | True | 0 | ROZPOCET
| VV |  | -23,457 |  | -23.457 | [14 empty] | VV | 2 | 2 | True | 0 | ROZPOCET
| VV |  | Součet |  | 223.244 | [14 empty] | VV | 2 | 4 | True | 1 | ROZPOCET
171 | K | 784211101 | Malby z malířských směsí oděruvzdorných za mokra dvojnásobné, bílé za mokra oděruvzdorné výborně v místnostech výšky do 3,80 m | m2 | 223.244 | 102 | 22770.89 | CS ÚRS 2025 01 |  | snížená | 0.104 | 23.2174 | 0.00029 | 0.064741 | 0 | 0 |  |  | 16 | K | 2 |  |  |  | ROZPOCET | 0 | 22770.89 | 0 | 0 | 0 | 2 | 22770.89 | 16 | -1462345530
| Online PSC |  | https://podminky.urs.cz/item/CS_URS_2025_01/784211101 | [16 empty] | Online PSC | 2

## ZTI - Zdravotně technické...
{5ac6975a-6818-4698-a4da-d1615c1e5c8b}
1
| KRYCÍ LIST SOUPISU PRACÍ | [7 empty] | v --- níže se nacházejí doplnkové a pomocné údaje k sestavám --- v | [9 empty] | False
Stavba:
Rekonstrukce bytových jednotek MČ Radlická 2070/112, 15000 Praha 5, b.j.č. 12
Objekt:
SO 01 - Rekonstrukce bytu
Soupis:
ZTI - Zdravotně technické instalace
| KSO: |  |  |  |  | CC-CZ:
| Místo: |  | Radlická 2070/112, 15000 Praha 5 |  |  | Datum: | 22. 4. 2025
| Zadavatel: |  |  |  |  | IČ: | 00063631
|  | Městská část Praha 5 |  |  |  | DIČ: | CZ 00063631
| Zhotovitel: |  |  |  |  | IČ:
DIČ:
| Projektant: |  |  |  |  | IČ: | 06934927
|  | Boa projekt s.r.o. |  |  |  | DIČ:
| Zpracovatel: |  |  |  |  | IČ:
DIČ:
Poznámka:
Soupis prací je sestaven s využitím Cenové soustavy ÚRS. Položky, které pochází z této cenové soustavy, jsou ve sloupci 'Cenová soustava' označeny popisem 'CS ÚRS' a úrovní příslušného kalendářního pololetí. Veškeré další informace vymezující popis a podmínky použití těchto položek z Cenové soustavy, které nejsou uvedeny přímo v soupisu prací, jsou neomezeně dálkově k dispozici na webu podminky.urs.cz.
| Cena bez DPH | [5 empty] | 70002.68
|  |  | Základ daně |  |  | Sazba daně | Výše daně
| DPH | základní | 0 |  |  | 21% | 0
|  | snížená | 70002.68 |  |  | 12% | 8400.32
|  | zákl. přenesená | 0 |  |  | 21% | 0
|  | sníž. přenesená | 0 |  |  | 12% | 0
|  | nulová | 0 |  |  | 0% | 0
| Cena s DPH |  |  | v | CZK |  | 78403
REKAPITULACE ČLENĚNÍ SOUPISU PRACÍ
Stavba:
Rekonstrukce bytových jednotek MČ Radlická 2070/112, 15000 Praha 5, b.j.č. 12
Objekt:
SO 01 - Rekonstrukce bytu
Soupis:
ZTI - Zdravotně technické instalace
Místo: |  |  | Radlická 2070/112, 15000 Praha 5 |  |  | Datum: | 22. 4. 2025
Zadavatel: |  |  | Městská část Praha 5 |  |  | Projektant: | Boa projekt s.r.o.
Zhotovitel: | [5 empty] | Zpracovatel:
Kód dílu - Popis | [6 empty] | Cena celkem [CZK]
Náklady stavby celkem | [6 empty] | 70002.68 | [12 empty] | -1
| 1. - Kanalizace | [5 empty] | 9350.16
| 2. - Vodovod | [5 empty] | 13769.82
| 3. - Montáž zařizovacích předmětů | [5 empty] | 44978.6
| 4. - Ostatní | [5 empty] | 1904.1
SOUPIS PRACÍ
Stavba:
Rekonstrukce bytových jednotek MČ Radlická 2070/112, 15000 Praha 5, b.j.č. 12
Objekt:
SO 01 - Rekonstrukce bytu
Soupis:
ZTI - Zdravotně technické instalace
Místo: |  |  | Radlická 2070/112, 15000 Praha 5 |  |  | Datum: | 22. 4. 2025
Zadavatel: |  |  | Městská část Praha 5 |  |  | Projektant: | Boa projekt s.r.o.
Zhotovitel: | [5 empty] | Zpracovatel:
PČ | Typ | Kód | Popis | MJ | Množství | J.cena [CZK] | Cena celkem [CZK] | Cenová soustava |  | DPH | J. Nh [h] | Nh celkem [h] | J. hmotnost [t] | Hmotnost celkem [t] | J. suť [t] | Suť Celkem [t] | Investice
Náklady soupisu celkem | [6 empty] | 70002.68 |  |  |  |  | 0 |  | 0 |  | 0 | 0 |  | D | -1 | [7 empty] | 70002.68
| D | 1. | Kanalizace |  |  |  | 9350.16 |  |  |  |  | 0 |  | 0 |  | 0 |  | 1 | D | 0 | ROZPOCET | [6 empty] | 9350.16
1 | K | 1.01 | Hadice kondenzátu Ø=16 mm, dodávka a montáž | bm | 2 | 205.63 | 411.26 |  |  | snížená | 0 | 0 | 0 | 0 | 0 | 0 |  | 4 | K | 1 | ROZPOCET | 0 | 411.26 | 0 | 0 | 0 | 2 | 411.26 | 4 | 2
2 | K | 1.02 | Opravy odpadního potrubí plastového vsazení odbočky | ks | 2 | 760.1 | 1520.2 |  |  | snížená | 0 | 0 | 0 | 0 | 0 | 0 |  | 4 | K | 1 | ROZPOCET | 0 | 1520.2 | 0 | 0 | 0 | 2 | 1520.2 | 4 | 4
3 | K | 1.03 | HT50 vč. tvarovek, dodávka a montáž | bm | 8 | 133.51 | 1068.08 |  |  | snížená | 0 | 0 | 0 | 0 | 0 | 0 |  | 4 | K | 1 | ROZPOCET | 0 | 1068.08 | 0 | 0 | 0 | 2 | 1068.08 | 4 | 6
4 | K | 1.04 | objímka instalační pevná dvoušroubová DN 50 | ks | 8 | 31.46 | 251.68 |  |  | snížená | 0 | 0 | 0 | 0 | 0 | 0 |  | 4 | K | 1 | ROZPOCET | 0 | 251.68 | 0 | 0 | 0 | 2 | 251.68 | 4 | 8
5 | K | 1.05 | HT70 vč. tvarovek, dodávka a montáž | bm | 0.5 | 224.77 | 112.39 |  |  | snížená | 0 | 0 | 0 | 0 | 0 | 0 |  | 4 | K | 1 | ROZPOCET | 0 | 112.39 | 0 | 0 | 0 | 2 | 112.39 | 4 | 10
6 | K | 1.06 | objímka instalační pevná dvoušroubová DN 70 | ks | 1 | 52.25 | 52.25 |  |  | snížená | 0 | 0 | 0 | 0 | 0 | 0 |  | 4 | K | 1 | ROZPOCET | 0 | 52.25 | 0 | 0 | 0 | 2 | 52.25 | 4 | 12
7 | K | 1.07 | HT110 vč. tvarovek, dodávka a montáž | bm | 1 | 474.89 | 474.89 |  |  | snížená | 0 | 0 | 0 | 0 | 0 | 0 |  | 4 | K | 1 | ROZPOCET | 0 | 474.89 | 0 | 0 | 0 | 2 | 474.89 | 4 | 14
8 | K | 1.08 | objímka instalační pevná dvoušroubová DN 110 | ks | 1 | 94.82 | 94.82 |  |  | snížená | 0 | 0 | 0 | 0 | 0 | 0 |  | 4 | K | 1 | ROZPOCET | 0 | 94.82 | 0 | 0 | 0 | 2 | 94.82 | 4 | 16
9 | K | 1.09 | Vyměření přípojek na potrubí vyvedení a upevnění odpadních výpustek DN 50 | ks | 3 | 107.03 | 321.09 |  |  | snížená | 0 | 0 | 0 | 0 | 0 | 0 |  | 4 | K | 1 | ROZPOCET | 0 | 321.09 | 0 | 0 | 0 | 2 | 321.09 | 4 | 18
10 | K | 1.10 | Vyměření přípojek na potrubí vyvedení a upevnění odpadních výpustek DN 110 | ks | 1 | 159.5 | 159.5 |  |  | snížená | 0 | 0 | 0 | 0 | 0 | 0 |  | 4 | K | 1 | ROZPOCET | 0 | 159.5 | 0 | 0 | 0 | 2 | 159.5 | 4 | 20
11 | K | 1.11 | Zápachové uzávěrky podomítkové (Pe) s krycí deskou pro pračku a myčku DN 40/50 s přípojem vody a elektřiny | ks | 2 | 2442 | 4884 |  |  | snížená | 0 | 0 | 0 | 0 | 0 | 0 |  | 4 | K | 1 | ROZPOCET | 0 | 4884 | 0 | 0 | 0 | 2 | 4884 | 4 | 22
| D | 2. | Vodovod |  |  |  | 13769.82 |  |  |  |  | 0 |  | 0 |  | 0 |  | 1 | D | 0 | ROZPOCET | [6 empty] | 13769.82
12 | K | 2.01 | Potrubí z plastových trubek zpolypropylenu PPR 25x2,8, PN10, vč. Tvarovek, dodávka a montáž | bm | 14 | 359.52 | 5033.28 |  |  | snížená | 0 | 0 | 0 | 0 | 0 | 0 |  | 4 | K | 1 | ROZPOCET | 0 | 5033.28 | 0 | 0 | 0 | 2 | 5033.28 | 4 | 24
13 | K | 2.02 | Potrubí z plastových trubek zpolypropylenu PPR 25x3,5 PN16, vč. Tvarovek, dodávka a montáž | bm | 10 | 424.48 | 4244.8 |  |  | snížená | 0 | 0 | 0 | 0 | 0 | 0 |  | 4 | K | 1 | ROZPOCET | 0 | 4244.8 | 0 | 0 | 0 | 2 | 4244.8 | 4 | 26
14 | K | 2.03 | objímka potrubí jednošroubová M8 48-53 6/4" | ks | 18 | 25.63 | 461.34 |  |  | snížená | 0 | 0 | 0 | 0 | 0 | 0 |  | 4 | K | 1 | ROZPOCET | 0 | 461.34 | 0 | 0 | 0 | 2 | 461.34 | 4 | 28
15 | K | 2.04 | Ochrana potrubí termoizolačními trubicemi zpěnového polyetylenu PE přilepenými vpříčných a podélných spojích, tloušťky izolace přes 9 do 13 mm, vnitřního průměru izolace DN přes 22 do 45 mm | bm | 10 | 87.23 | 872.3 |  |  | snížená | 0 | 0 | 0 | 0 | 0 | 0 |  | 4 | K | 1 | ROZPOCET | 0 | 872.3 | 0 | 0 | 0 | 2 | 872.3 | 4 | 30
16 | K | 2.05 | Zřízení přípojek na potrubí vyvedení a upevnění výpustek do DN 25 | ks | 7 | 261.8 | 1832.6 |  |  | snížená | 0 | 0 | 0 | 0 | 0 | 0 |  | 4 | K | 1 | ROZPOCET | 0 | 1832.6 | 0 | 0 | 0 | 2 | 1832.6 | 4 | 32
17 | K | 2.06 | Armatury se dvěma závity ventily přímé G 3/4" | ks | 1 | 628.1 | 628.1 |  |  | snížená | 0 | 0 | 0 | 0 | 0 | 0 |  | 4 | K | 1 | ROZPOCET | 0 | 628.1 | 0 | 0 | 0 | 2 | 628.1 | 4 | 34
18 | K | 2.07 | Armatury se dvěma závity ventily přímé s odvodňovacím ventilem G 3/4" | ks | 1 | 697.4 | 697.4 |  |  | snížená | 0 | 0 | 0 | 0 | 0 | 0 |  | 4 | K | 1 | ROZPOCET | 0 | 697.4 | 0 | 0 | 0 | 2 | 697.4 | 4 | 36
| D | 3. | Montáž zařizovacích předmětů |  |  |  | 44978.6 |  |  |  |  | 0 |  | 0 |  | 0 |  | 1 | D | 0 | ROZPOCET | [6 empty] | 44978.6
19 | K | 3.01 | WC kombi včetně sedátka, dodávka a montáž | ks | 1 | 8670 | 8670 |  |  | snížená | 0 | 0 | 0 | 0 | 0 | 0 |  | 4 | K | 1 | ROZPOCET | 0 | 8670 | 0 | 0 | 0 | 2 | 8670 | 4 | 38
20 | K | 3.02 | Umyvadla keramická bílá bez výtokových armatur připevněná na stěnu šrouby bez sloupu nebo krytu na sifon, šířka umyvadla 650 mm, hloubka 500 mm | ks | 1 | 7901.4 | 7901.4 |  |  | snížená | 0 | 0 | 0 | 0 | 0 | 0 |  | 4 | K | 1 | ROZPOCET | 0 | 7901.4 | 0 | 0 | 0 | 2 | 7901.4 | 4 | 40
21 | K | 3.03 | Obdélníková vana smaltovaná ocel 1500x700 mm | ks | 1 | 11687 | 11687 |  |  | snížená | 0 | 0 | 0 | 0 | 0 | 0 |  | 4 | K | 1 | ROZPOCET | 0 | 11687 | 0 | 0 | 0 | 2 | 11687 | 4 | 42
22 | K | 3.04 | Dřezy bez výtokových armatur jednoduché se zápachovou uzávěrkou nerezové | ks | 1 | 3212 | 3212 |  |  | snížená | 0 | 0 | 0 | 0 | 0 | 0 |  | 4 | K | 1 | ROZPOCET | 0 | 3212 | 0 | 0 | 0 | 2 | 3212 | 4 | 44
23 | K | 3.05 | Umyvadlová stojánková baterie páková s výpustí, dodávka a montáž | ks | 1 | 2816 | 2816 |  |  | snížená | 0 | 0 | 0 | 0 | 0 | 0 |  | 4 | K | 1 | ROZPOCET | 0 | 2816 | 0 | 0 | 0 | 2 | 2816 | 4 | 46
24 | K | 3.06 | Dřezová stojánková baterie páková s výpustí, dodávka a montáž | ks | 1 | 2212 | 2212 |  |  | snížená | 0 | 0 | 0 | 0 | 0 | 0 |  | 4 | K | 1 | ROZPOCET | 0 | 2212 | 0 | 0 | 0 | 2 | 2212 | 4 | 48
25 | K | 3.07 | Baterie vanová páková bez sprchového setu chrom | ks | 1 | 4588.5 | 4588.5 |  |  | snížená | 0 | 0 | 0 | 0 | 0 | 0 |  | 4 | K | 1 | ROZPOCET | 0 | 4588.5 | 0 | 0 | 0 | 2 | 4588.5 | 4 | 50
26 | K | 3.08 | Vanový automat včetně zápachové uzávěrky DN40 | ks | 1 | 2427.6 | 2427.6 |  |  | snížená | 0 | 0 | 0 | 0 | 0 | 0 |  | 4 | K | 1 | ROZPOCET | 0 | 2427.6 | 0 | 0 | 0 | 2 | 2427.6 | 4 | 52
27 | K | 3.09 | Ventily odpadní pro zařizovací předměty dřezové s přepadem G 6/4" | ks | 1 | 644.6 | 644.6 |  |  | snížená | 0 | 0 | 0 | 0 | 0 | 0 |  | 4 | K | 1 | ROZPOCET | 0 | 644.6 | 0 | 0 | 0 | 2 | 644.6 | 4 | 54
28 | K | 3.10 | Zápachové uzávěrky zařizovacích předmětů pro umyvadla DN 40 | ks | 1 | 376.2 | 376.2 |  |  | snížená | 0 | 0 | 0 | 0 | 0 | 0 |  | 4 | K | 1 | ROZPOCET | 0 | 376.2 | 0 | 0 | 0 | 2 | 376.2 | 4 | 56
29 | K | 3.11 | Zápachové uzávěrky zařizovacích předmětů pro dřezy DN 40/50 | ks | 1 | 443.3 | 443.3 |  |  | snížená | 0 | 0 | 0 | 0 | 0 | 0 |  | 4 | K | 1 | ROZPOCET | 0 | 443.3 | 0 | 0 | 0 | 2 | 443.3 | 4 | 58
| D | 4. | Ostatní |  |  |  | 1904.1 |  |  |  |  | 0 |  | 0 |  | 0 |  | 1 | D | 0 | ROZPOCET | [6 empty] | 1904.1
30 | K | 4.01 | Zkoušky, proplach a desinfekce vodovodního potrubí zkoušky těsnosti vodovodního potrubí závitového do DN 50 | mb | 24 | 64.79 | 1554.96 |  |  | snížená | 0 | 0 | 0 | 0 | 0 | 0 |  | 4 | K | 1 | ROZPOCET | 0 | 1554.96 | 0 | 0 | 0 | 2 | 1554.96 | 4 | 60
31 | K | 4.02 | Zkouška těsnosti kanalizace v objektech vodou do DN 125 | mb | 11.5 | 30.36 | 349.14 |  |  | snížená | 0 | 0 | 0 | 0 | 0 | 0 |  | 4 | K | 1 | ROZPOCET | 0 | 349.14 | 0 | 0 | 0 | 2 | 349.14 | 4 | 62

## VZT - Vzduchotechnika
{3ae2bd66-1ffc-4155-9450-da1312a4e168}
1
| KRYCÍ LIST SOUPISU PRACÍ | [7 empty] | v --- níže se nacházejí doplnkové a pomocné údaje k sestavám --- v | [10 empty] | False
Stavba:
Rekonstrukce bytových jednotek MČ Radlická 2070/112, 15000 Praha 5, b.j.č. 12
Objekt:
SO 01 - Rekonstrukce bytu
Soupis:
VZT - Vzduchotechnika
| KSO: |  |  |  |  | CC-CZ:
| Místo: |  | Radlická 2070/112, 15000 Praha 5 |  |  | Datum: | 22. 4. 2025
| Zadavatel: |  |  |  |  | IČ: | 00063631
|  | Městská část Praha 5 |  |  |  | DIČ: | CZ 00063631
| Zhotovitel: |  |  |  |  | IČ:
DIČ:
| Projektant: |  |  |  |  | IČ: | 06934927
|  | Boa projekt s.r.o. |  |  |  | DIČ:
| Zpracovatel: |  |  |  |  | IČ:
DIČ:
Poznámka:
Soupis prací je sestaven s využitím Cenové soustavy ÚRS. Položky, které pochází z této cenové soustavy, jsou ve sloupci 'Cenová soustava' označeny popisem 'CS ÚRS' a úrovní příslušného kalendářního pololetí. Veškeré další informace vymezující popis a podmínky použití těchto položek z Cenové soustavy, které nejsou uvedeny přímo v soupisu prací, jsou neomezeně dálkově k dispozici na webu podminky.urs.cz.
| Cena bez DPH | [5 empty] | 18432.6
|  |  | Základ daně |  |  | Sazba daně | Výše daně
| DPH | základní | 0 |  |  | 21% | 0
|  | snížená | 18432.6 |  |  | 12% | 2211.91
|  | zákl. přenesená | 0 |  |  | 21% | 0
|  | sníž. přenesená | 0 |  |  | 12% | 0
|  | nulová | 0 |  |  | 0% | 0
| Cena s DPH |  |  | v | CZK |  | 20644.51
REKAPITULACE ČLENĚNÍ SOUPISU PRACÍ
Stavba:
Rekonstrukce bytových jednotek MČ Radlická 2070/112, 15000 Praha 5, b.j.č. 12
Objekt:
SO 01 - Rekonstrukce bytu
Soupis:
VZT - Vzduchotechnika
Místo: |  |  | Radlická 2070/112, 15000 Praha 5 |  |  | Datum: | 22. 4. 2025
Zadavatel: |  |  | Městská část Praha 5 |  |  | Projektant: | Boa projekt s.r.o.
Zhotovitel: | [5 empty] | Zpracovatel:
Kód dílu - Popis | [6 empty] | Cena celkem [CZK]
Náklady stavby celkem | [6 empty] | 18432.6 | [13 empty] | -1
| 1. - Vzduchotechnika | [5 empty] | 18432.6
SOUPIS PRACÍ
Stavba:
Rekonstrukce bytových jednotek MČ Radlická 2070/112, 15000 Praha 5, b.j.č. 12
Objekt:
SO 01 - Rekonstrukce bytu
Soupis:
VZT - Vzduchotechnika
Místo: |  |  | Radlická 2070/112, 15000 Praha 5 |  |  | Datum: | 22. 4. 2025
Zadavatel: |  |  | Městská část Praha 5 |  |  | Projektant: | Boa projekt s.r.o.
Zhotovitel: | [5 empty] | Zpracovatel:
PČ | Typ | Kód | Popis | MJ | Množství | J.cena [CZK] | Cena celkem [CZK] | Cenová soustava |  | DPH | J. Nh [h] | Nh celkem [h] | J. hmotnost [t] | Hmotnost celkem [t] | J. suť [t] | Suť Celkem [t] | Investice
Náklady soupisu celkem | [6 empty] | 18432.6 |  |  |  |  | 0 |  | 0 |  | 0 | 18432.6 |  |  | D | -1 | [7 empty] | 18432.6
| D | 1. | Vzduchotechnika |  |  |  | 18432.6 |  |  |  |  | 0 |  | 0 |  | 0 |  |  | 1 | D | 0 | ROZPOCET | [6 empty] | 18432.6
1 | K | 1.01 | Montáž ventilátoru diagonálního nízkotlakého potrubního nevýbušného, průměru do 100 mm | ks | 1 | 1243 | 1243 |  |  | snížená | 0 | 0 | 0 | 0 | 0 | 0 | investice | 1243 | 4 | K | 1 | ROZPOCET | 0 | 1243 | 0 | 0 | 0 | 2 | 1243 | 4 | 2
2 | K | 1.02 | Ventiláor axiální diagonální potrubní dvouotáčkový plastový IP44 připojení D 100mm; s doběhem | ks | 1 | 4103 | 4103 |  |  | snížená | 0 | 0 | 0 | 0 | 0 | 0 | investice | 4103 | 4 | K | 1 | ROZPOCET | 0 | 4103 | 0 | 0 | 0 | 2 | 4103 | 4 | 4
3 | K | 1.03 | Montáž talířových ventilů, anemostatů, dýz talířového ventilu, průměru do 100 mm | ks | 2 | 166.1 | 332.2 |  |  | snížená | 0 | 0 | 0 | 0 | 0 | 0 | investice | 332.2 | 4 | K | 1 | ROZPOCET | 0 | 332.2 | 0 | 0 | 0 | 2 | 332.2 | 4 | 6
4 | K | 1.04 | Ventil talířový pro přívod a odvod vzduchu plastový D 100mm | ks | 2 | 226.6 | 453.2 |  |  | snížená | 0 | 0 | 0 | 0 | 0 | 0 | investice | 453.2 | 4 | K | 1 | ROZPOCET | 0 | 453.2 | 0 | 0 | 0 | 2 | 453.2 | 4 | 8
5 | K | 1.05 | Montáž odsávacích stropů, zákrytů odsávacího zákrytu (digestoř) bytového vestavěného | ks | 1 | 832.74 | 832.74 |  |  | snížená | 0 | 0 | 0 | 0 | 0 | 0 | investice | 832.74 | 4 | K | 1 | ROZPOCET | 0 | 832.74 | 0 | 0 | 0 | 2 | 832.74 | 4 | 10
6 | K | 1.06 | odsavač par vestavěný výsuvný (digestoř) nerez, cirkulační s tukových a uhlíkovýcm filtrem, max. výkon 300 m3/hod | ks | 1 | 4257 | 4257 |  |  | snížená | 0 | 0 | 0 | 0 | 0 | 0 | investice | 4257 | 4 | K | 1 | ROZPOCET | 0 | 4257 | 0 | 0 | 0 | 2 | 4257 | 4 | 12
7 | K | 1.07 | Montáž ostatních zařízení uzavírací klapky do kruhového potrubí bez příruby, průměru do 100 mm | ks | 1 | 137.5 | 137.5 |  |  | snížená | 0 | 0 | 0 | 0 | 0 | 0 | investice | 137.5 | 4 | K | 1 | ROZPOCET | 0 | 137.5 | 0 | 0 | 0 | 2 | 137.5 | 4 | 14
8 | K | 1.08 | klapka kruhová zpětná Pz D 125mm; samotížná | ks | 1 | 577.5 | 577.5 |  |  | snížená | 0 | 0 | 0 | 0 | 0 | 0 | investice | 577.5 | 4 | K | 1 | ROZPOCET | 0 | 577.5 | 0 | 0 | 0 | 2 | 577.5 | 4 | 16
9 | K | 1.09 | Montáž spiro potrubí průměru D 100 mm, vč. tvarovek | m | 0.5 | 207.9 | 103.95 |  |  | snížená | 0 | 0 | 0 | 0 | 0 | 0 | investice | 103.95 | 4 | K | 1 | ROZPOCET | 0 | 103.95 | 0 | 0 | 0 | 2 | 103.95 | 4 | 18
10 | K | 1.10 | Spiro potrbí z pozinku D 100 mm | m | 0.5 | 450 | 225 |  |  | snížená | 0 | 0 | 0 | 0 | 0 | 0 | investice | 225 | 4 | K | 1 | ROZPOCET | 0 | 225 | 0 | 0 | 0 | 2 | 225 | 4 | 20
11 | K | 1.11 | Montáž spiro potrubí průměru D 125 mm, vč. tvarovek | m | 1.5 | 263.5 | 395.25 |  |  | snížená | 0 | 0 | 0 | 0 | 0 | 0 | investice | 395.25 | 4 | K | 1 | ROZPOCET | 0 | 395.25 | 0 | 0 | 0 | 2 | 395.25 | 4 | 22
12 | K | 1.12 | Spiro potrbí z pozinku D 125 mm | m | 1.5 | 543 | 814.5 |  |  | snížená | 0 | 0 | 0 | 0 | 0 | 0 | investice | 814.5 | 4 | K | 1 | ROZPOCET | 0 | 814.5 | 0 | 0 | 0 | 2 | 814.5 | 4 | 24
13 | K | 1.13 | Montáž potrubí ohebného kruhového izolovaného minerální vatou zAl folie, průměru přes 100 do 200 mm | m | 4 | 207.9 | 831.6 |  |  | snížená | 0 | 0 | 0 | 0 | 0 | 0 | investice | 831.6 | 4 | K | 1 | ROZPOCET | 0 | 831.6 | 0 | 0 | 0 | 2 | 831.6 | 4 | 26
14 | K | 1.14 | hadice ohebná z Al s tepelnou izolací 25mm, délka 10m D 100mm | ks | 1 | 1962 | 1962 |  |  | snížená | 0 | 0 | 0 | 0 | 0 | 0 | investice | 1962 | 4 | K | 1 | ROZPOCET | 0 | 1962 | 0 | 0 | 0 | 2 | 1962 | 4 | 28
15 | K | 1.15 | Závěs kruhového potrubí pomocí objímky, kotvené do betonu průměru potrubí přes 100 do 200 mm | ks | 8 | 174.9 | 1399.2 |  |  | snížená | 0 | 0 | 0 | 0 | 0 | 0 | investice | 1399.2 | 4 | K | 1 | ROZPOCET | 0 | 1399.2 | 0 | 0 | 0 | 2 | 1399.2 | 4 | 30
16 | K | 1.16 | Protidešťová žaluzie DN100 | ks | 1 | 299 | 299 |  |  | snížená | 0 | 0 | 0 | 0 | 0 | 0 | investice | 299 | 4 | K | 1 | ROZPOCET | 0 | 299 | 0 | 0 | 0 | 2 | 299 | 4 | 32
17 | K | 1.17 | Protipožární ochrana vzduchotechnického potrubí prostup kruhového potrubí stěnou, průměru potrubí do 125 mm | ks | 1 | 465.96 | 465.96 |  |  | snížená | 0 | 0 | 0 | 0 | 0 | 0 | investice | 465.96 | 4 | K | 1 | ROZPOCET | 0 | 465.96 | 0 | 0 | 0 | 2 | 465.96 | 4 | 34

## VYT - Vytápění
{71863e97-8878-4bbb-9647-62e63a01ae78}
1
| KRYCÍ LIST SOUPISU PRACÍ | [7 empty] | v --- níže se nacházejí doplnkové a pomocné údaje k sestavám --- v | [10 empty] | False
Stavba:
Rekonstrukce bytových jednotek MČ Radlická 2070/112, 15000 Praha 5, b.j.č. 12
Objekt:
SO 01 - Rekonstrukce bytu
Soupis:
VYT - Vytápění
| KSO: |  |  |  |  | CC-CZ:
| Místo: |  | Radlická 2070/112, 15000 Praha 5 |  |  | Datum: | 22. 4. 2025
| Zadavatel: |  |  |  |  | IČ: | 00063631
|  | Městská část Praha 5 |  |  |  | DIČ: | CZ 00063631
| Zhotovitel: |  |  |  |  | IČ:
DIČ:
| Projektant: |  |  |  |  | IČ: | 06934927
|  | Boa projekt s.r.o. |  |  |  | DIČ:
| Zpracovatel: |  |  |  |  | IČ:
DIČ:
Poznámka:
Soupis prací je sestaven s využitím Cenové soustavy ÚRS. Položky, které pochází z této cenové soustavy, jsou ve sloupci 'Cenová soustava' označeny popisem 'CS ÚRS' a úrovní příslušného kalendářního pololetí. Veškeré další informace vymezující popis a podmínky použití těchto položek z Cenové soustavy, které nejsou uvedeny přímo v soupisu prací, jsou neomezeně dálkově k dispozici na webu podminky.urs.cz.
| Cena bez DPH | [5 empty] | 202253.63
|  |  | Základ daně |  |  | Sazba daně | Výše daně
| DPH | základní | 0 |  |  | 21% | 0
|  | snížená | 202253.63 |  |  | 12% | 24270.44
|  | zákl. přenesená | 0 |  |  | 21% | 0
|  | sníž. přenesená | 0 |  |  | 12% | 0
|  | nulová | 0 |  |  | 0% | 0
| Cena s DPH |  |  | v | CZK |  | 226524.07
REKAPITULACE ČLENĚNÍ SOUPISU PRACÍ
Stavba:
Rekonstrukce bytových jednotek MČ Radlická 2070/112, 15000 Praha 5, b.j.č. 12
Objekt:
SO 01 - Rekonstrukce bytu
Soupis:
VYT - Vytápění
Místo: |  |  | Radlická 2070/112, 15000 Praha 5 |  |  | Datum: | 22. 4. 2025
Zadavatel: |  |  | Městská část Praha 5 |  |  | Projektant: | Boa projekt s.r.o.
Zhotovitel: | [5 empty] | Zpracovatel:
Kód dílu - Popis | [6 empty] | Cena celkem [CZK]
Náklady stavby celkem | [6 empty] | 202253.63 | [13 empty] | -1
| VYT1 - Zařízení strojovny | [5 empty] | 109520
| VYT2 - Potrubí | [5 empty] | 25520
| VYT3 - Izolace | [5 empty] | 9362
| VYT4 - Otopné plochy a armatury | [5 empty] | 34079.5
| VYT5 - Doprovodné náklady | [5 empty] | 23772.13
SOUPIS PRACÍ
Stavba:
Rekonstrukce bytových jednotek MČ Radlická 2070/112, 15000 Praha 5, b.j.č. 12
Objekt:
SO 01 - Rekonstrukce bytu
Soupis:
VYT - Vytápění
Místo: |  |  | Radlická 2070/112, 15000 Praha 5 |  |  | Datum: | 22. 4. 2025
Zadavatel: |  |  | Městská část Praha 5 |  |  | Projektant: | Boa projekt s.r.o.
Zhotovitel: | [5 empty] | Zpracovatel:
PČ | Typ | Kód | Popis | MJ | Množství | J.cena [CZK] | Cena celkem [CZK] | Cenová soustava |  | DPH | J. Nh [h] | Nh celkem [h] | J. hmotnost [t] | Hmotnost celkem [t] | J. suť [t] | Suť Celkem [t] | Investice
Náklady soupisu celkem | [6 empty] | 202253.63 |  |  |  |  | 53.255 |  | 0.20488 |  | 0 | 202253.63 |  |  | D | -1 | [7 empty] | 202253.63
| D | VYT1 | Zařízení strojovny |  |  |  | 109520 |  |  |  |  | 11.282 |  | 0.05364 |  | 0 |  |  | 1 | D | 0 | ROZPOCET | [6 empty] | 109520
1 | K | 731244305 | Kotle ocelové teplovodní plynové závěsné kondenzační s integrovaným zásobníkem TV 4,9-20,7 kW | soubor | 1 | 69300 | 69300 | CS ÚRS 2025 01 |  | snížená | 6.065 | 6.065 | 0.05112 | 0.05112 | 0 | 0 | investice | 69300 | 4 | K | 1 | ROZPOCET | 0 | 69300 | 0 | 0 | 0 | 2 | 69300 | 4 | 2
| Online PSC |  | https://podminky.urs.cz/item/CS_URS_2025_01/731244305 | [16 empty] | Online PSC | 1
2 | K | 731244493 | Kotle ocelové teplovodní plynové stacionární kondenzační montáž kotlů kondenzačních ostatních typů o výkonu přes 20 do 28 kW | soubor | 1 | 5750 | 5750 | CS ÚRS 2025 01 |  | snížená | 5.217 | 5.217 | 0.00252 | 0.00252 | 0 | 0 | investice | 5750 | 4 | K | 1 | ROZPOCET | 0 | 5750 | 0 | 0 | 0 | 2 | 5750 | 4 | 4
| Online PSC |  | https://podminky.urs.cz/item/CS_URS_2025_01/731244493 | [16 empty] | Online PSC | 1
3 | K | VYT001 | Ekvitermní regulátor | soubor | 1 | 6490 | 6490 |  |  | snížená | 0 | 0 | 0 | 0 | 0 | 0 | investice | 6490 | 4 | K | 1 | ROZPOCET | 0 | 6490 | 0 | 0 | 0 | 2 | 6490 | 4 | 6
4 | K | VYT002 | Koaxiální odkouření 60/100 | soubor | 1 | 21370 | 21370 |  |  | snížená | 0 | 0 | 0 | 0 | 0 | 0 | investice | 21370 | 4 | K | 1 | ROZPOCET | 0 | 21370 | 0 | 0 | 0 | 2 | 21370 | 4 | 8
| P |  | Poznámka k položce: účinná délka 12 m | [16 empty] | P | 1
5 | K | VYT003 | Montáž odkouření | soubor | 1 | 6610 | 6610 |  |  | snížená | 0 | 0 | 0 | 0 | 0 | 0 | investice | 6610 | 4 | K | 1 | ROZPOCET | 0 | 6610 | 0 | 0 | 0 | 2 | 6610 | 4 | 10
| P |  | Poznámka k položce: účinná délka 12 m | [16 empty] | P | 1
| D | VYT2 | Potrubí |  |  |  | 25520 |  |  |  |  | 20.33 |  | 0.0241 |  | 0 |  |  | 1 | D | 0 | ROZPOCET | [6 empty] | 25520
6 | K | 733221202 | Potrubí z trubek měděných měkkých spojovaných tvrdým pájením Ø 15/1 | m | 40 | 498 | 19920 | CS ÚRS 2025 01 |  | snížená | 0.405 | 16.2 | 0.00046 | 0.0184 | 0 | 0 | investice | 19920 | 4 | K | 1 | ROZPOCET | 0 | 19920 | 0 | 0 | 0 | 2 | 19920 | 4 | 12
| Online PSC |  | https://podminky.urs.cz/item/CS_URS_2025_01/733221202 | [16 empty] | Online PSC | 1
7 | K | 733221203 | Potrubí z trubek měděných měkkých spojovaných tvrdým pájením Ø 18/1 | m | 10 | 560 | 5600 | CS ÚRS 2025 01 |  | snížená | 0.413 | 4.13 | 0.00057 | 0.0057 | 0 | 0 | investice | 5600 | 4 | K | 1 | ROZPOCET | 0 | 5600 | 0 | 0 | 0 | 2 | 5600 | 4 | 14
| Online PSC |  | https://podminky.urs.cz/item/CS_URS_2025_01/733221203 | [16 empty] | Online PSC | 1
| D | VYT3 | Izolace |  |  |  | 9362 |  |  |  |  | 12.06 |  | 0.0055 |  | 0 |  |  | 1 | D | 0 | ROZPOCET | [6 empty] | 9362
8 | K | 733811241 | Ochrana potrubí termoizolačními trubicemi z pěnového polyetylenu PE přilepenými v příčných a podélných spojích, tloušťky izolace přes 13 do 20 mm, vnitřního průměru izolace DN do 22 mm | m | 50 | 118 | 5900 | CS ÚRS 2025 01 |  | snížená | 0.113 | 5.65 | 0.00011 | 0.0055 | 0 | 0 | investice | 5900 | 4 | K | 1 | ROZPOCET | 0 | 5900 | 0 | 0 | 0 | 2 | 5900 | 4 | 16
| Online PSC |  | https://podminky.urs.cz/item/CS_URS_2025_01/733811241 | [16 empty] | Online PSC | 1
9 | K | 713471211 | Montáž izolace tepelné potrubí, ohybů, přírub, armatur nebo tvarovek snímatelnými pouzdry s vrstvenou izolací s upevněním na suchý zip (izolační materiál ve specifikaci) potrubí | m | 50 | 48 | 2400 | CS ÚRS 2025 01 |  | snížená | 0.089 | 4.45 | 0 | 0 | 0 | 0 | investice | 2400 | 4 | K | 1 | ROZPOCET | 0 | 2400 | 0 | 0 | 0 | 2 | 2400 | 4 | 18
| Online PSC |  | https://podminky.urs.cz/item/CS_URS_2025_01/713471211 | [16 empty] | Online PSC | 1
10 | K | 713471212 | Montáž izolace tepelné potrubí, ohybů, přírub, armatur nebo tvarovek snímatelnými pouzdry s vrstvenou izolací s upevněním na suchý zip (izolační materiál ve specifikaci) armatur | kus | 20 | 53.1 | 1062 | CS ÚRS 2025 01 |  | snížená | 0.098 | 1.96 | 0 | 0 | 0 | 0 | investice | 1062 | 4 | K | 1 | ROZPOCET | 0 | 1062 | 0 | 0 | 0 | 2 | 1062 | 4 | 20
| Online PSC |  | https://podminky.urs.cz/item/CS_URS_2025_01/713471212 | [16 empty] | Online PSC | 1
| D | VYT4 | Otopné plochy a armatury |  |  |  | 34079.5 |  |  |  |  | 9.583 |  | 0.12164 |  | 0 |  |  | 1 | D | 0 | ROZPOCET | [6 empty] | 34079.5
11 | K | 735152171 | Otopná tělesa panelová VK jednodesková PN 1,0 MPa, T do 110°C bez přídavné přestupní plochy výšky tělesa 600 mm stavební délky / výkonu 400 mm / 242 W | kus | 1 | 2960 | 2960 | CS ÚRS 2025 01 |  | snížená | 0.217 | 0.217 | 0.0072 | 0.0072 | 0 | 0 | investice | 2960 | 4 | K | 1 | ROZPOCET | 0 | 2960 | 0 | 0 | 0 | 2 | 2960 | 4 | 22
| Online PSC |  | https://podminky.urs.cz/item/CS_URS_2025_01/735152171 | [16 empty] | Online PSC | 1
| P |  | Poznámka k položce: 10 VK 6040 | [16 empty] | P | 1
12 | K | 735152273 | Otopná tělesa panelová VK jednodesková PN 1,0 MPa, T do 110°C s jednou přídavnou přestupní plochou výšky tělesa 600 mm stavební délky / výkonu 600 mm / 601 W | kus | 1 | 3210 | 3210 | CS ÚRS 2025 01 |  | snížená | 0.239 | 0.239 | 0.0145 | 0.0145 | 0 | 0 | investice | 3210 | 4 | K | 1 | ROZPOCET | 0 | 3210 | 0 | 0 | 0 | 2 | 3210 | 4 | 24
| Online PSC |  | https://podminky.urs.cz/item/CS_URS_2025_01/735152273 | [16 empty] | Online PSC | 1
| P |  | Poznámka k položce: 11 VK 6060 | [16 empty] | P | 1
13 | K | 735152577 | Otopná tělesa panelová VK dvoudesková PN 1,0 MPa, T do 110°C se dvěma přídavnými přestupními plochami výšky tělesa 600 mm stavební délky / výkonu 1000 mm / 1679 W | kus | 1 | 5000 | 5000 | CS ÚRS 2025 01 |  | snížená | 0.3 | 0.3 | 0.0348 | 0.0348 | 0 | 0 | investice | 5000 | 4 | K | 1 | ROZPOCET | 0 | 5000 | 0 | 0 | 0 | 2 | 5000 | 4 | 26
| Online PSC |  | https://podminky.urs.cz/item/CS_URS_2025_01/735152577 | [16 empty] | Online PSC | 1
| P |  | Poznámka k položce: 22 VK 6100 | [16 empty] | P | 1
14 | K | 735152676 | Otopná tělesa panelová VK třídesková PN 1,0 MPa, T do 110°C se třemi přídavnými přestupními plochami výšky tělesa 600 mm stavební délky / výkonu 900 mm / 2165 W | kus | 1 | 6840 | 6840 | CS ÚRS 2025 01 |  | snížená | 0.353 | 0.353 | 0.05242 | 0.05242 | 0 | 0 | investice | 6840 | 4 | K | 1 | ROZPOCET | 0 | 6840 | 0 | 0 | 0 | 2 | 6840 | 4 | 28
| Online PSC |  | https://podminky.urs.cz/item/CS_URS_2025_01/735152676 | [16 empty] | Online PSC | 1
| P |  | Poznámka k položce: 33 VK 6090 | [16 empty] | P | 1
15 | K | 735159110 | Montáž otopných těles panelových jednořadých, stavební délky do 1500 mm | kus | 2 | 450 | 900 | CS ÚRS 2025 01 |  | snížená | 0.857 | 1.714 | 0 | 0 | 0 | 0 | investice | 900 | 4 | K | 1 | ROZPOCET | 0 | 900 | 0 | 0 | 0 | 2 | 900 | 4 | 30
| Online PSC |  | https://podminky.urs.cz/item/CS_URS_2025_01/735159110 | [16 empty] | Online PSC | 1
16 | K | 735159210 | Montáž otopných těles panelových dvouřadých, stavební délky do 1140 mm | kus | 1 | 491 | 491 | CS ÚRS 2025 01 |  | snížená | 0.929 | 0.929 | 0 | 0 | 0 | 0 | investice | 491 | 4 | K | 1 | ROZPOCET | 0 | 491 | 0 | 0 | 0 | 2 | 491 | 4 | 32
| Online PSC |  | https://podminky.urs.cz/item/CS_URS_2025_01/735159210 | [16 empty] | Online PSC | 1
17 | K | 735159310 | Montáž otopných těles panelových třířadých, stavební délky do 1140 mm | kus | 1 | 590 | 590 | CS ÚRS 2025 01 |  | snížená | 1.104 | 1.104 | 0 | 0 | 0 | 0 | investice | 590 | 4 | K | 1 | ROZPOCET | 0 | 590 | 0 | 0 | 0 | 2 | 590 | 4 | 34
| Online PSC |  | https://podminky.urs.cz/item/CS_URS_2025_01/735159310 | [16 empty] | Online PSC | 1
18 | K | 735160123 | Otopná tělesa trubková teplovodní na stěnu výšky tělesa 1 220 mm, délky 600 mm | kus | 1 | 3550 | 3550 | CS ÚRS 2025 01 |  | snížená | 0.549 | 0.549 | 0.01 | 0.01 | 0 | 0 | investice | 3550 | 4 | K | 1 | ROZPOCET | 0 | 3550 | 0 | 0 | 0 | 2 | 3550 | 4 | 36
| Online PSC |  | https://podminky.urs.cz/item/CS_URS_2025_01/735160123 | [16 empty] | Online PSC | 1
| P |  | Poznámka k položce: KLTM 1220.600 | [16 empty] | P | 1
19 | K | 735164511 | Otopná tělesa trubková montáž těles na stěnu výšky tělesa do 1500 mm | kus | 1 | 357 | 357 | CS ÚRS 2025 01 |  | snížená | 0.574 | 0.574 | 0 | 0 | 0 | 0 | investice | 357 | 4 | K | 1 | ROZPOCET | 0 | 357 | 0 | 0 | 0 | 2 | 357 | 4 | 38
| Online PSC |  | https://podminky.urs.cz/item/CS_URS_2025_01/735164511 | [16 empty] | Online PSC | 1
20 | K | 734221682 | Ventily regulační závitové hlavice termostatické pro ovládání ventilů PN 10 do 110°C kapalinové otopných těles VK | kus | 4 | 429 | 1716 | CS ÚRS 2025 01 |  | snížená | 0.22 | 0.88 | 0.00014 | 0.00056 | 0 | 0 | investice | 1716 | 4 | K | 1 | ROZPOCET | 0 | 1716 | 0 | 0 | 0 | 2 | 1716 | 4 | 40
| Online PSC |  | https://podminky.urs.cz/item/CS_URS_2025_01/734221682 | [16 empty] | Online PSC | 1
21 | K | 734221544 | Ventily regulační závitové termostatické bez hlavice ovládání PN 16 do 110°C přímé jednoregulační G 3/8 | kus | 4 | 386 | 1544 | CS ÚRS 2025 01 |  | snížená | 0.15 | 0.6 | 0.00023 | 0.00092 | 0 | 0 | investice | 1544 | 4 | K | 1 | ROZPOCET | 0 | 1544 | 0 | 0 | 0 | 2 | 1544 | 4 | 42
| Online PSC |  | https://podminky.urs.cz/item/CS_URS_2025_01/734221544 | [16 empty] | Online PSC | 1
22 | K | VYT004 | Přímé vypouštěcí a uzavírací šroubení pro otopná tělesa VK | kus | 4 | 420 | 1680 |  |  | snížená | 0 | 0 | 0 | 0 | 0 | 0 | investice | 1680 | 4 | K | 1 | ROZPOCET | 0 | 1680 | 0 | 0 | 0 | 2 | 1680 | 4 | 44
23 | K | VYT005 | Rohová armatura pro tělesa se středním připojením včetně termostatické hlavice | kus | 1 | 3394 | 3394 |  |  | snížená | 0 | 0 | 0 | 0 | 0 | 0 | investice | 3394 | 4 | K | 1 | ROZPOCET | 0 | 3394 | 0 | 0 | 0 | 2 | 3394 | 4 | 46
24 | K | 735191905 | Ostatní opravy otopných těles odvzdušnění tělesa | kus | 5 | 35.1 | 175.5 | CS ÚRS 2025 01 |  | snížená | 0.062 | 0.31 | 0 | 0 | 0 | 0 | investice | 175.5 | 4 | K | 1 | ROZPOCET | 0 | 175.5 | 0 | 0 | 0 | 2 | 175.5 | 4 | 48
| Online PSC |  | https://podminky.urs.cz/item/CS_URS_2025_01/735191905 | [16 empty] | Online PSC | 1
25 | K | 734291123 | Ostatní armatury kohouty plnicí a vypouštěcí PN 10 do 90°C G 1/2 | kus | 2 | 296 | 592 | CS ÚRS 2025 01 |  | snížená | 0.082 | 0.164 | 0.00022 | 0.00044 | 0 | 0 | investice | 592 | 4 | K | 1 | ROZPOCET | 0 | 592 | 0 | 0 | 0 | 2 | 592 | 4 | 50
| Online PSC |  | https://podminky.urs.cz/item/CS_URS_2025_01/734291123 | [16 empty] | Online PSC | 1
26 | K | 734209113 | Montáž závitových armatur se 2 závity G 1/2 (DN 15) | kus | 10 | 108 | 1080 | CS ÚRS 2025 01 |  | snížená | 0.165 | 1.65 | 8e-05 | 0.0008 | 0 | 0 | investice | 1080 | 4 | K | 1 | ROZPOCET | 0 | 1080 | 0 | 0 | 0 | 2 | 1080 | 4 | 52
| Online PSC |  | https://podminky.urs.cz/item/CS_URS_2025_01/734209113 | [16 empty] | Online PSC | 1
| D | VYT5 | Doprovodné náklady |  |  |  | 23772.13 |  |  |  |  | 0 |  | 0 |  | 0 |  |  | 1 | D | 0 | ROZPOCET | [6 empty] | 23772.13
27 | K | VYT006 | Montážní, upevňovací, těsnící a pomocný materiál, příruby, šrouby, konzoly, závitové tyče, objímky, antivibrační vložky, podložky a závěsy, těsnící tmely, lepící pásky, požár.ucpávky | soubor | 1 | 8522.13 | 8522.13 |  |  | snížená | 0 | 0 | 0 | 0 | 0 | 0 | investice | 8522.13 | 4 | K | 1 | ROZPOCET | 0 | 8522.13 | 0 | 0 | 0 | 2 | 8522.13 | 4 | 54
28 | K | VYT007 | Doprava materiálu | soubor | 1 | 10000 | 10000 |  |  | snížená | 0 | 0 | 0 | 0 | 0 | 0 | investice | 10000 | 4 | K | 1 | ROZPOCET | 0 | 10000 | 0 | 0 | 0 | 2 | 10000 | 4 | 56
29 | K | VYT008 | Zaškolení obsluhy | hod | 2 | 350 | 700 |  |  | snížená | 0 | 0 | 0 | 0 | 0 | 0 | investice | 700 | 4 | K | 1 | ROZPOCET | 0 | 700 | 0 | 0 | 0 | 2 | 700 | 4 | 58
30 | K | VYT009 | Zaregulování systému | hod | 5 | 350 | 1750 |  |  | snížená | 0 | 0 | 0 | 0 | 0 | 0 | investice | 1750 | 4 | K | 1 | ROZPOCET | 0 | 1750 | 0 | 0 | 0 | 2 | 1750 | 4 | 60
31 | K | VYT010 | Zednické výpomoce | hod | 8 | 350 | 2800 |  |  | snížená | 0 | 0 | 0 | 0 | 0 | 0 | investice | 2800 | 4 | K | 1 | ROZPOCET | 0 | 2800 | 0 | 0 | 0 | 2 | 2800 | 4 | 62

## ZTP - Plynovod
{2d958930-ed95-49c0-a567-a4632a410d9f}
1
| KRYCÍ LIST SOUPISU PRACÍ | [7 empty] | v --- níže se nacházejí doplnkové a pomocné údaje k sestavám --- v | [9 empty] | False
Stavba:
Rekonstrukce bytových jednotek MČ Radlická 2070/112, 15000 Praha 5, b.j.č. 12
Objekt:
SO 01 - Rekonstrukce bytu
Soupis:
ZTP - Plynovod
| KSO: |  |  |  |  | CC-CZ:
| Místo: |  | Radlická 2070/112, 15000 Praha 5 |  |  | Datum: | 22. 4. 2025
| Zadavatel: |  |  |  |  | IČ: | 00063631
|  | Městská část Praha 5 |  |  |  | DIČ: | CZ 00063631
| Zhotovitel: |  |  |  |  | IČ:
DIČ:
| Projektant: |  |  |  |  | IČ: | 06934927
|  | Boa projekt s.r.o. |  |  |  | DIČ:
| Zpracovatel: |  |  |  |  | IČ:
DIČ:
Poznámka:
Soupis prací je sestaven s využitím Cenové soustavy ÚRS. Položky, které pochází z této cenové soustavy, jsou ve sloupci 'Cenová soustava' označeny popisem 'CS ÚRS' a úrovní příslušného kalendářního pololetí. Veškeré další informace vymezující popis a podmínky použití těchto položek z Cenové soustavy, které nejsou uvedeny přímo v soupisu prací, jsou neomezeně dálkově k dispozici na webu podminky.urs.cz.
| Cena bez DPH | [5 empty] | 17076
|  |  | Základ daně |  |  | Sazba daně | Výše daně
| DPH | základní | 0 |  |  | 21% | 0
|  | snížená | 17076 |  |  | 12% | 2049.12
|  | zákl. přenesená | 0 |  |  | 21% | 0
|  | sníž. přenesená | 0 |  |  | 12% | 0
|  | nulová | 0 |  |  | 0% | 0
| Cena s DPH |  |  | v | CZK |  | 19125.12
REKAPITULACE ČLENĚNÍ SOUPISU PRACÍ
Stavba:
Rekonstrukce bytových jednotek MČ Radlická 2070/112, 15000 Praha 5, b.j.č. 12
Objekt:
SO 01 - Rekonstrukce bytu
Soupis:
ZTP - Plynovod
Místo: |  |  | Radlická 2070/112, 15000 Praha 5 |  |  | Datum: | 22. 4. 2025
Zadavatel: |  |  | Městská část Praha 5 |  |  | Projektant: | Boa projekt s.r.o.
Zhotovitel: | [5 empty] | Zpracovatel:
Kód dílu - Popis | [6 empty] | Cena celkem [CZK]
Náklady stavby celkem | [6 empty] | 17076 | [12 empty] | -1
| 1. - potrubí a tvarovky | [5 empty] | 1836
| 2. - kotvení | [5 empty] | 744
| 3. - armatury a doplňky | [5 empty] | 3996
| 4. - ostatní | [5 empty] | 10500
SOUPIS PRACÍ
Stavba:
Rekonstrukce bytových jednotek MČ Radlická 2070/112, 15000 Praha 5, b.j.č. 12
Objekt:
SO 01 - Rekonstrukce bytu
Soupis:
ZTP - Plynovod
Místo: |  |  | Radlická 2070/112, 15000 Praha 5 |  |  | Datum: | 22. 4. 2025
Zadavatel: |  |  | Městská část Praha 5 |  |  | Projektant: | Boa projekt s.r.o.
Zhotovitel: | [5 empty] | Zpracovatel:
PČ | Typ | Kód | Popis | MJ | Množství | J.cena [CZK] | Cena celkem [CZK] | Cenová soustava |  | DPH | J. Nh [h] | Nh celkem [h] | J. hmotnost [t] | Hmotnost celkem [t] | J. suť [t] | Suť Celkem [t] | Investice
Náklady soupisu celkem | [6 empty] | 17076 |  |  |  |  | 0 |  | 0 |  | 0 | 0 |  | D | -1 | [7 empty] | 17076
| D | 1. | potrubí a tvarovky |  |  |  | 1836 |  |  |  |  | 0 |  | 0 |  | 0 |  | 1 | D | 0 | ROZPOCET | [6 empty] | 1836
1 | K | 1.1 | Cu 22x1,0 vč. tvarovek, dodávka a montáž | bm | 4 | 459 | 1836 |  |  | snížená | 0 | 0 | 0 | 0 | 0 | 0 |  | 4 | K | 1 | ROZPOCET | 0 | 1836 | 0 | 0 | 0 | 2 | 1836 | 4 | 2
| D | 2. | kotvení |  |  |  | 744 |  |  |  |  | 0 |  | 0 |  | 0 |  | 1 | D | 0 | ROZPOCET | [6 empty] | 744
2 | K | 2.1 | objímka šroubová pro Cu 22x1,0 dodávka a montáž | ks | 8 | 93 | 744 |  |  | snížená | 0 | 0 | 0 | 0 | 0 | 0 |  | 4 | K | 1 | ROZPOCET | 0 | 744 | 0 | 0 | 0 | 2 | 744 | 4 | 4
| D | 3. | armatury a doplňky |  |  |  | 3996 |  |  |  |  | 0 |  | 0 |  | 0 |  | 1 | D | 0 | ROZPOCET | [6 empty] | 3996
3 | K | 3.1 | KK DN20, dodávka a montáž | ks | 1 | 934 | 934 |  |  | snížená | 0 | 0 | 0 | 0 | 0 | 0 |  | 4 | K | 1 | ROZPOCET | 0 | 934 | 0 | 0 | 0 | 2 | 934 | 4 | 6
| P |  | Poznámka k položce: před kotlem | [15 empty] | P | 1
4 | K | 3.2 | KK DN25, dodávka a montáž | ks | 1 | 986 | 986 |  |  | snížená | 0 | 0 | 0 | 0 | 0 | 0 |  | 4 | K | 1 | ROZPOCET | 0 | 986 | 0 | 0 | 0 | 2 | 986 | 4 | 8
| P |  | Poznámka k položce: před plynoměrem | [15 empty] | P | 1
5 | K | 3.3 | KK DN25 s protipožární armaturou dodávka a montáž | ks | 1 | 2076 | 2076 |  |  | snížená | 0 | 0 | 0 | 0 | 0 | 0 |  | 4 | K | 1 | ROZPOCET | 0 | 2076 | 0 | 0 | 0 | 2 | 2076 | 4 | 10
| P |  | Poznámka k položce: za plynoměrem | [15 empty] | P | 1
| D | 4. | ostatní |  |  |  | 10500 |  |  |  |  | 0 |  | 0 |  | 0 |  | 1 | D | 0 | ROZPOCET | [6 empty] | 10500
6 | K | 4.1 | žlutý nátěr potrubí | bm | 4 | 150 | 600 |  |  | snížená | 0 | 0 | 0 | 0 | 0 | 0 |  | 4 | K | 1 | ROZPOCET | 0 | 600 | 0 | 0 | 0 | 2 | 600 | 4 | 12
7 | K | 4.2 | zkouška pevnosti | kpl | 1 | 3300 | 3300 |  |  | snížená | 0 | 0 | 0 | 0 | 0 | 0 |  | 4 | K | 1 | ROZPOCET | 0 | 3300 | 0 | 0 | 0 | 2 | 3300 | 4 | 14
8 | K | 4.3 | zkouška těsnosti | kpl | 1 | 3300 | 3300 |  |  | snížená | 0 | 0 | 0 | 0 | 0 | 0 |  | 4 | K | 1 | ROZPOCET | 0 | 3300 | 0 | 0 | 0 | 2 | 3300 | 4 | 16
9 | K | 4.4 | zkouška provozuschopnosti | kpl | 1 | 3300 | 3300 |  |  | snížená | 0 | 0 | 0 | 0 | 0 | 0 |  | 4 | K | 1 | ROZPOCET | 0 | 3300 | 0 | 0 | 0 | 2 | 3300 | 4 | 18

## EL - Elektroinstalace
{cb2b00a1-a2ff-4a74-886f-05349735d91f}
1
| KRYCÍ LIST SOUPISU PRACÍ | [7 empty] | v --- níže se nacházejí doplnkové a pomocné údaje k sestavám --- v | [10 empty] | False
Stavba:
Rekonstrukce bytových jednotek MČ Radlická 2070/112, 15000 Praha 5, b.j.č. 12
Objekt:
SO 01 - Rekonstrukce bytu
Soupis:
EL - Elektroinstalace
| KSO: |  |  |  |  | CC-CZ:
| Místo: |  | Radlická 2070/112, 15000 Praha 5 |  |  | Datum: | 22. 4. 2025
| Zadavatel: |  |  |  |  | IČ: | 00063631
|  | Městská část Praha 5 |  |  |  | DIČ: | CZ 00063631
| Zhotovitel: |  |  |  |  | IČ:
DIČ:
| Projektant: |  |  |  |  | IČ: | 06934927
|  | Boa projekt s.r.o. |  |  |  | DIČ:
| Zpracovatel: |  |  |  |  | IČ:
DIČ:
Poznámka:
Soupis prací je sestaven s využitím Cenové soustavy ÚRS. Položky, které pochází z této cenové soustavy, jsou ve sloupci 'Cenová soustava' označeny popisem 'CS ÚRS' a úrovní příslušného kalendářního pololetí. Veškeré další informace vymezující popis a podmínky použití těchto položek z Cenové soustavy, které nejsou uvedeny přímo v soupisu prací, jsou neomezeně dálkově k dispozici na webu podminky.urs.cz.
| Cena bez DPH | [5 empty] | 145178.91
|  |  | Základ daně |  |  | Sazba daně | Výše daně
| DPH | základní | 0 |  |  | 21% | 0
|  | snížená | 145178.91 |  |  | 12% | 17421.47
|  | zákl. přenesená | 0 |  |  | 21% | 0
|  | sníž. přenesená | 0 |  |  | 12% | 0
|  | nulová | 0 |  |  | 0% | 0
| Cena s DPH |  |  | v | CZK |  | 162600.38
REKAPITULACE ČLENĚNÍ SOUPISU PRACÍ
Stavba:
Rekonstrukce bytových jednotek MČ Radlická 2070/112, 15000 Praha 5, b.j.č. 12
Objekt:
SO 01 - Rekonstrukce bytu
Soupis:
EL - Elektroinstalace
Místo: |  |  | Radlická 2070/112, 15000 Praha 5 |  |  | Datum: | 22. 4. 2025
Zadavatel: |  |  | Městská část Praha 5 |  |  | Projektant: | Boa projekt s.r.o.
Zhotovitel: | [5 empty] | Zpracovatel:
Kód dílu - Popis | [6 empty] | Cena celkem [CZK]
Náklady stavby celkem | [6 empty] | 145178.91 | [13 empty] | -1
| EL1 - Elektroinstalace | [5 empty] | 145178.91
SOUPIS PRACÍ
Stavba:
Rekonstrukce bytových jednotek MČ Radlická 2070/112, 15000 Praha 5, b.j.č. 12
Objekt:
SO 01 - Rekonstrukce bytu
Soupis:
EL - Elektroinstalace
Místo: |  |  | Radlická 2070/112, 15000 Praha 5 |  |  | Datum: | 22. 4. 2025
Zadavatel: |  |  | Městská část Praha 5 |  |  | Projektant: | Boa projekt s.r.o.
Zhotovitel: | [5 empty] | Zpracovatel:
PČ | Typ | Kód | Popis | MJ | Množství | J.cena [CZK] | Cena celkem [CZK] | Cenová soustava |  | DPH | J. Nh [h] | Nh celkem [h] | J. hmotnost [t] | Hmotnost celkem [t] | J. suť [t] | Suť Celkem [t] | Investice
Náklady soupisu celkem | [6 empty] | 145178.91 |  |  |  |  | 0 |  | 0 |  | 0 | 31279.2 |  |  | D | -1 | [7 empty] | 145178.91
| D | EL1 | Elektroinstalace |  |  |  | 145178.91 |  |  |  |  | 0 |  | 0 |  | 0 |  |  | 1 | D | 0 | ROZPOCET | [6 empty] | 145178.91
1 | K | EL001 | Dvojnásobná zásuvka | kus | 4 | 178 | 712 |  |  | snížená | 0 | 0 | 0 | 0 | 0 | 0 |  |  | 4 | K | 1 | ROZPOCET | 0 | 712 | 0 | 0 | 0 | 2 | 712 | 4 | 2
2 | K | EL002 | El. vývod 1-fázový | kus | 0 | 35 | 0 |  |  | snížená | 0 | 0 | 0 | 0 | 0 | 0 |  |  | 4 | K | 1 | ROZPOCET | 0 | 0 | 0 | 0 | 0 | 2 | 0 | 4 | 4
3 | K | EL003 | El. vývod 3-fázový | kus | 1 | 35 | 35 |  |  | snížená | 0 | 0 | 0 | 0 | 0 | 0 |  |  | 4 | K | 1 | ROZPOCET | 0 | 35 | 0 | 0 | 0 | 2 | 35 | 4 | 6
4 | K | EL004 | Křížový vypínač | kus | 0 | 188 | 0 |  |  | snížená | 0 | 0 | 0 | 0 | 0 | 0 |  |  | 4 | K | 1 | ROZPOCET | 0 | 0 | 0 | 0 | 0 | 2 | 0 | 4 | 8
5 | K | EL005 | Střídavý vypínač | kus | 4 | 152 | 608 |  |  | snížená | 0 | 0 | 0 | 0 | 0 | 0 |  |  | 4 | K | 1 | ROZPOCET | 0 | 608 | 0 | 0 | 0 | 2 | 608 | 4 | 10
6 | K | EL006 | Sériový přepínač střídavý | kus | 0 | 273 | 0 |  |  | snížená | 0 | 0 | 0 | 0 | 0 | 0 |  |  | 4 | K | 1 | ROZPOCET | 0 | 0 | 0 | 0 | 0 | 2 | 0 | 4 | 12
7 | K | EL007 | Sériový vypínač | kus | 2 | 187 | 374 |  |  | snížená | 0 | 0 | 0 | 0 | 0 | 0 |  |  | 4 | K | 1 | ROZPOCET | 0 | 374 | 0 | 0 | 0 | 2 | 374 | 4 | 14
8 | K | EL008 | Tlačítkový ovladač | kus | 2 | 166 | 332 |  |  | snížená | 0 | 0 | 0 | 0 | 0 | 0 |  |  | 4 | K | 1 | ROZPOCET | 0 | 332 | 0 | 0 | 0 | 2 | 332 | 4 | 16
9 | K | EL009 | Trojitá zásuvka | kus | 3 | 426 | 1278 |  |  | snížená | 0 | 0 | 0 | 0 | 0 | 0 |  |  | 4 | K | 1 | ROZPOCET | 0 | 1278 | 0 | 0 | 0 | 2 | 1278 | 4 | 18
10 | K | EL010 | Vypínač | kus | 4 | 156 | 624 |  |  | snížená | 0 | 0 | 0 | 0 | 0 | 0 |  |  | 4 | K | 1 | ROZPOCET | 0 | 624 | 0 | 0 | 0 | 2 | 624 | 4 | 20
11 | K | EL011 | Zásuvka | kus | 11 | 142 | 1562 |  |  | snížená | 0 | 0 | 0 | 0 | 0 | 0 |  |  | 4 | K | 1 | ROZPOCET | 0 | 1562 | 0 | 0 | 0 | 2 | 1562 | 4 | 22
12 | K | EL012 | Zásuvka v R-slabo | kus | 1 | 168 | 168 |  |  | snížená | 0 | 0 | 0 | 0 | 0 | 0 |  |  | 4 | K | 1 | ROZPOCET | 0 | 168 | 0 | 0 | 0 | 2 | 168 | 4 | 24
13 | K | EL013 | Zásuvka STA | kus | 2 | 304 | 608 |  |  | snížená | 0 | 0 | 0 | 0 | 0 | 0 |  |  | 4 | K | 1 | ROZPOCET | 0 | 608 | 0 | 0 | 0 | 2 | 608 | 4 | 26
14 | K | EL014 | Zásuvka LAN | kus | 2 | 234 | 468 |  |  | snížená | 0 | 0 | 0 | 0 | 0 | 0 | investice | 468 | 4 | K | 1 | ROZPOCET | 0 | 468 | 0 | 0 | 0 | 2 | 468 | 4 | 28
15 | K | EL015 | KU68 | kus | 38 | 6.99 | 265.62 |  |  | snížená | 0 | 0 | 0 | 0 | 0 | 0 |  |  | 4 | K | 1 | ROZPOCET | 0 | 265.62 | 0 | 0 | 0 | 2 | 265.62 | 4 | 30
16 | K | EL016 | Svítidlo A | kus | 2 | 530 | 1060 |  |  | snížená | 0 | 0 | 0 | 0 | 0 | 0 |  |  | 4 | K | 1 | ROZPOCET | 0 | 1060 | 0 | 0 | 0 | 2 | 1060 | 4 | 32
17 | K | EL017 | Svítidlo B | kus | 2 | 530 | 1060 |  |  | snížená | 0 | 0 | 0 | 0 | 0 | 0 |  |  | 4 | K | 1 | ROZPOCET | 0 | 1060 | 0 | 0 | 0 | 2 | 1060 | 4 | 34
18 | K | EL018 | Objímka E27 | kus | 6 | 8 | 48 |  |  | snížená | 0 | 0 | 0 | 0 | 0 | 0 |  |  | 4 | K | 1 | ROZPOCET | 0 | 48 | 0 | 0 | 0 | 2 | 48 | 4 | 36
19 | K | EL019 | požární čidlo | kus | 2 | 365 | 730 |  |  | snížená | 0 | 0 | 0 | 0 | 0 | 0 | investice | 730 | 4 | K | 1 | ROZPOCET | 0 | 730 | 0 | 0 | 0 | 2 | 730 | 4 | 38
20 | K | EL020 | poplatky za hlavní jistič - distributor | kus | 1 | 12600 | 12600 |  |  | snížená | 0 | 0 | 0 | 0 | 0 | 0 | investice | 12600 | 4 | K | 1 | ROZPOCET | 0 | 12600 | 0 | 0 | 0 | 2 | 12600 | 4 | 40
21 | K | EL021 | CYKY-J 5x6 | m | 16 | 94.2 | 1507.2 |  |  | snížená | 0 | 0 | 0 | 0 | 0 | 0 | investice | 1507.2 | 4 | K | 1 | ROZPOCET | 0 | 1507.2 | 0 | 0 | 0 | 2 | 1507.2 | 4 | 42
22 | K | EL022 | CYKY-J 5x2,5 | m | 12 | 41.3 | 495.6 |  |  | snížená | 0 | 0 | 0 | 0 | 0 | 0 |  |  | 4 | K | 1 | ROZPOCET | 0 | 495.6 | 0 | 0 | 0 | 2 | 495.6 | 4 | 44
23 | K | EL023 | CYKY-J 3x2,5 | m | 225 | 24.9 | 5602.5 |  |  | snížená | 0 | 0 | 0 | 0 | 0 | 0 |  |  | 4 | K | 1 | ROZPOCET | 0 | 5602.5 | 0 | 0 | 0 | 2 | 5602.5 | 4 | 46
24 | K | EL024 | CYKY-J 3x1,5 | m | 218 | 15.1 | 3291.8 |  |  | snížená | 0 | 0 | 0 | 0 | 0 | 0 |  |  | 4 | K | 1 | ROZPOCET | 0 | 3291.8 | 0 | 0 | 0 | 2 | 3291.8 | 4 | 48
25 | K | EL025 | CYKY-O 3x1,5 | m | 55 | 15.1 | 830.5 |  |  | snížená | 0 | 0 | 0 | 0 | 0 | 0 |  |  | 4 | K | 1 | ROZPOCET | 0 | 830.5 | 0 | 0 | 0 | 2 | 830.5 | 4 | 50
26 | K | EL026 | CY6žz | m | 15 | 20.28 | 304.2 |  |  | snížená | 0 | 0 | 0 | 0 | 0 | 0 |  |  | 4 | K | 1 | ROZPOCET | 0 | 304.2 | 0 | 0 | 0 | 2 | 304.2 | 4 | 52
27 | K | EL027 | koax | m | 52 | 11 | 572 |  |  | snížená | 0 | 0 | 0 | 0 | 0 | 0 |  |  | 4 | K | 1 | ROZPOCET | 0 | 572 | 0 | 0 | 0 | 2 | 572 | 4 | 54
28 | K | EL028 | UTP cat 6 | m | 52 | 12 | 624 |  |  | snížená | 0 | 0 | 0 | 0 | 0 | 0 | investice | 624 | 4 | K | 1 | ROZPOCET | 0 | 624 | 0 | 0 | 0 | 2 | 624 | 4 | 56
29 | K | EL029 | rozvaděč R1 | kus | 1 | 18118.7 | 18118.7 |  |  | snížená | 0 | 0 | 0 | 0 | 0 | 0 |  |  | 4 | K | 1 | ROZPOCET | 0 | 18118.7 | 0 | 0 | 0 | 2 | 18118.7 | 4 | 58
30 | K | EL030 | rozvaděč slaboproudu | kus | 1 | 1850 | 1850 |  |  | snížená | 0 | 0 | 0 | 0 | 0 | 0 | investice | 1850 | 4 | K | 1 | ROZPOCET | 0 | 1850 | 0 | 0 | 0 | 2 | 1850 | 4 | 60
31 | K | EL031 | svorky Wago | kus | 152 | 5.02 | 763.04 |  |  | snížená | 0 | 0 | 0 | 0 | 0 | 0 |  |  | 4 | K | 1 | ROZPOCET | 0 | 763.04 | 0 | 0 | 0 | 2 | 763.04 | 4 | 62
32 | K | EL032 | trubka 2323 | m | 150 | 15.4 | 2310 |  |  | snížená | 0 | 0 | 0 | 0 | 0 | 0 |  |  | 4 | K | 1 | ROZPOCET | 0 | 2310 | 0 | 0 | 0 | 2 | 2310 | 4 | 64
33 | K | EL033 | montážní práce | kus | 1 | 47041.73 | 47041.73 |  |  | snížená | 0 | 0 | 0 | 0 | 0 | 0 |  |  | 4 | K | 1 | ROZPOCET | 0 | 47041.73 | 0 | 0 | 0 | 2 | 47041.73 | 4 | 66
34 | K | EL034 | poplatky na navýšení RP, úprava RE | kus | 1 | 13500 | 13500 |  |  | snížená | 0 | 0 | 0 | 0 | 0 | 0 | investice | 13500 | 4 | K | 1 | ROZPOCET | 0 | 13500 | 0 | 0 | 0 | 2 | 13500 | 4 | 68
35 | K | EL035 | stavební přípomoce | % | 6 | 1058.4389 | 6350.63 |  |  | snížená | 0 | 0 | 0 | 0 | 0 | 0 |  |  | 4 | K | 1 | ROZPOCET | 0 | 6350.63 | 0 | 0 | 0 | 2 | 6350.63 | 4 | 70
36 | K | EL036 | PPV | % | 6 | 1058.4389 | 6350.63 |  |  | snížená | 0 | 0 | 0 | 0 | 0 | 0 |  |  | 4 | K | 1 | ROZPOCET | 0 | 6350.63 | 0 | 0 | 0 | 2 | 6350.63 | 4 | 72
37 | K | EL037 | doprava | kus | 1 | 1500 | 1500 |  |  | snížená | 0 | 0 | 0 | 0 | 0 | 0 |  |  | 4 | K | 1 | ROZPOCET | 0 | 1500 | 0 | 0 | 0 | 2 | 1500 | 4 | 74
38 | K | EL038 | přesun | % | 4 | 1058.4389 | 4233.76 |  |  | snížená | 0 | 0 | 0 | 0 | 0 | 0 |  |  | 4 | K | 1 | ROZPOCET | 0 | 4233.76 | 0 | 0 | 0 | 2 | 4233.76 | 4 | 76
39 | K | EL039 | dokumentace SPS | kus | 1 | 2000 | 2000 |  |  | snížená | 0 | 0 | 0 | 0 | 0 | 0 |  |  | 4 | K | 1 | ROZPOCET | 0 | 2000 | 0 | 0 | 0 | 2 | 2000 | 4 | 78
40 | K | EL040 | přípomoc reviznímu technikovi | hod | 2 | 450 | 900 |  |  | snížená | 0 | 0 | 0 | 0 | 0 | 0 |  |  | 4 | K | 1 | ROZPOCET | 0 | 900 | 0 | 0 | 0 | 2 | 900 | 4 | 80
41 | K | EL041 | výchozí revize | hod | 6 | 750 | 4500 |  |  | snížená | 0 | 0 | 0 | 0 | 0 | 0 |  |  | 4 | K | 1 | ROZPOCET | 0 | 4500 | 0 | 0 | 0 | 2 | 4500 | 4 | 82

## VRN - Vedlejší rozpočtové...
{18e93a59-3cb6-4b23-8a9d-85202f3f8fa2}
1
| KRYCÍ LIST SOUPISU PRACÍ | [7 empty] | v --- níže se nacházejí doplnkové a pomocné údaje k sestavám --- v | [9 empty] | False
Stavba:
Rekonstrukce bytových jednotek MČ Radlická 2070/112, 15000 Praha 5, b.j.č. 12
Objekt:
VRN - Vedlejší rozpočtové náklady
| KSO: |  |  |  |  | CC-CZ:
| Místo: |  | Radlická 2070/112, 15000 Praha 5 |  |  | Datum: | 22. 4. 2025
| Zadavatel: |  |  |  |  | IČ: | 00063631
|  | Městská část Praha 5 |  |  |  | DIČ: | CZ 00063631
| Zhotovitel: |  |  |  |  | IČ:
DIČ:
| Projektant: |  |  |  |  | IČ: | 06934927
|  | Boa projekt s.r.o. |  |  |  | DIČ:
| Zpracovatel: |  |  |  |  | IČ:
DIČ:
Poznámka:
Soupis prací je sestaven s využitím Cenové soustavy ÚRS. Položky, které pochází z této cenové soustavy, jsou ve sloupci 'Cenová soustava' označeny popisem 'CS ÚRS' a úrovní příslušného kalendářního pololetí. Veškeré další informace vymezující popis a podmínky použití těchto položek z Cenové soustavy, které nejsou uvedeny přímo v soupisu prací, jsou neomezeně dálkově k dispozici na webu podminky.urs.cz.
| Cena bez DPH | [5 empty] | 114200
|  |  | Základ daně |  |  | Sazba daně | Výše daně
| DPH | základní | 0 |  |  | 21% | 0
|  | snížená | 114200 |  |  | 12% | 13704
|  | zákl. přenesená | 0 |  |  | 21% | 0
|  | sníž. přenesená | 0 |  |  | 12% | 0
|  | nulová | 0 |  |  | 0% | 0
| Cena s DPH |  |  | v | CZK |  | 127904
REKAPITULACE ČLENĚNÍ SOUPISU PRACÍ
Stavba:
Rekonstrukce bytových jednotek MČ Radlická 2070/112, 15000 Praha 5, b.j.č. 12
Objekt:
VRN - Vedlejší rozpočtové náklady
Místo: |  |  | Radlická 2070/112, 15000 Praha 5 |  |  | Datum: | 22. 4. 2025
Zadavatel: |  |  | Městská část Praha 5 |  |  | Projektant: | Boa projekt s.r.o.
Zhotovitel: | [5 empty] | Zpracovatel:
Kód dílu - Popis | [6 empty] | Cena celkem [CZK]
Náklady stavby celkem | [6 empty] | 114200 | [12 empty] | -1
| VRN - Vedlejší rozpočtové náklady | [5 empty] | 114200
| VRN1 - Průzkumné, geodetické a projektové práce | [5 empty] | 19000
| VRN3 - Zařízení staveniště | [5 empty] | 25700
| VRN4 - Inženýrská činnost | [5 empty] | 18100
| VRN6 - Územní vlivy | [5 empty] | 24200
| VRN7 - Provozní vlivy | [5 empty] | 27200
SOUPIS PRACÍ
Stavba:
Rekonstrukce bytových jednotek MČ Radlická 2070/112, 15000 Praha 5, b.j.č. 12
Objekt:
VRN - Vedlejší rozpočtové náklady
Místo: |  |  | Radlická 2070/112, 15000 Praha 5 |  |  | Datum: | 22. 4. 2025
Zadavatel: |  |  | Městská část Praha 5 |  |  | Projektant: | Boa projekt s.r.o.
Zhotovitel: | [5 empty] | Zpracovatel:
PČ | Typ | Kód | Popis | MJ | Množství | J.cena [CZK] | Cena celkem [CZK] | Cenová soustava |  | DPH | J. Nh [h] | Nh celkem [h] | J. hmotnost [t] | Hmotnost celkem [t] | J. suť [t] | Suť Celkem [t] | Dodavatel
Náklady soupisu celkem | [6 empty] | 114200 |  |  |  |  | 0 |  | 0 |  | 0 |  |  | D | -1 | [7 empty] | 114200
| D | VRN | Vedlejší rozpočtové náklady |  |  |  | 114200 |  |  |  |  | 0 |  | 0 |  | 0 |  | 5 | D | 0 | ROZPOCET | [6 empty] | 114200
| D | VRN1 | Průzkumné, geodetické a projektové práce |  |  |  | 19000 |  |  |  |  | 0 |  | 0 |  | 0 |  | 5 | D | 1 | ROZPOCET | [6 empty] | 19000
1 | K | 011514000 | Stavebně-technický průzkum | Kč | 1 | 9000 | 9000 | CS ÚRS 2025 01 |  | snížená | 0 | 0 | 0 | 0 | 0 | 0 |  | 1024 | K | 2 | ROZPOCET | 0 | 9000 | 0 | 0 | 0 | 2 | 9000 | 1024 | -1004186946
| Online PSC |  | https://podminky.urs.cz/item/CS_URS_2025_01/011514000 | [15 empty] | Online PSC | 2
| P |  | Poznámka k položce: přizvání statika k prohlídce skutečného stavu | [15 empty] | P | 2
2 | K | 013254000 | Dokumentace skutečného provedení stavby | soubor | 1 | 10000 | 10000 | CS ÚRS 2025 01 |  | snížená | 0 | 0 | 0 | 0 | 0 | 0 |  | 1024 | K | 2 | ROZPOCET | 0 | 10000 | 0 | 0 | 0 | 2 | 10000 | 1024 | 201508841
| Online PSC |  | https://podminky.urs.cz/item/CS_URS_2025_01/013254000 | [15 empty] | Online PSC | 2
| D | VRN3 | Zařízení staveniště |  |  |  | 25700 |  |  |  |  | 0 |  | 0 |  | 0 |  | 5 | D | 1 | ROZPOCET | [6 empty] | 25700
3 | K | 030001000 | Zařízení staveniště | Kč | 1 | 21700 | 21700 | CS ÚRS 2025 01 |  | snížená | 0 | 0 | 0 | 0 | 0 | 0 |  | 1024 | K | 2 | ROZPOCET | 0 | 21700 | 0 | 0 | 0 | 2 | 21700 | 1024 | 2109593826
| Online PSC |  | https://podminky.urs.cz/item/CS_URS_2025_01/030001000 | [15 empty] | Online PSC | 2
4 | K | 031303000 | Náklady na zábor | Kč | 1 | 4000 | 4000 | CS ÚRS 2025 01 |  | snížená | 0 | 0 | 0 | 0 | 0 | 0 |  | 1024 | K | 2 | ROZPOCET | 0 | 4000 | 0 | 0 | 0 | 2 | 4000 | 1024 | 666225598
| Online PSC |  | https://podminky.urs.cz/item/CS_URS_2025_01/031303000 | [15 empty] | Online PSC | 2
| D | VRN4 | Inženýrská činnost |  |  |  | 18100 |  |  |  |  | 0 |  | 0 |  | 0 |  | 5 | D | 1 | ROZPOCET | [6 empty] | 18100
5 | K | 045002000 | Kompletační a koordinační činnost | Kč | 1 | 18100 | 18100 | CS ÚRS 2025 01 |  | snížená | 0 | 0 | 0 | 0 | 0 | 0 |  | 1024 | K | 2 | ROZPOCET | 0 | 18100 | 0 | 0 | 0 | 2 | 18100 | 1024 | -1586097948
| Online PSC |  | https://podminky.urs.cz/item/CS_URS_2025_01/045002000 | [15 empty] | Online PSC | 2
| D | VRN6 | Územní vlivy |  |  |  | 24200 |  |  |  |  | 0 |  | 0 |  | 0 |  | 5 | D | 1 | ROZPOCET | [6 empty] | 24200
6 | K | 062002000 | Ztížené dopravní podmínky | Kč | 1 | 24200 | 24200 | CS ÚRS 2025 01 |  | snížená | 0 | 0 | 0 | 0 | 0 | 0 |  | 1024 | K | 2 | ROZPOCET | 0 | 24200 | 0 | 0 | 0 | 2 | 24200 | 1024 | -983473535
| Online PSC |  | https://podminky.urs.cz/item/CS_URS_2025_01/062002000 | [15 empty] | Online PSC | 2
| P |  | Poznámka k položce: omezený vjezd do dvora přes vrata domu | [15 empty] | P | 2
| D | VRN7 | Provozní vlivy |  |  |  | 27200 |  |  |  |  | 0 |  | 0 |  | 0 |  | 5 | D | 1 | ROZPOCET | [6 empty] | 27200
7 | K | 071002000 | Provoz investora, třetích osob | Kč | 1 | 12100 | 12100 | CS ÚRS 2025 01 |  | snížená | 0 | 0 | 0 | 0 | 0 | 0 |  | 1024 | K | 2 | ROZPOCET | 0 | 12100 | 0 | 0 | 0 | 2 | 12100 | 1024 | 648375023
| Online PSC |  | https://podminky.urs.cz/item/CS_URS_2025_01/071002000 | [15 empty] | Online PSC | 2
8 | K | 0721030R1 | Dopravně inženýrská opatření | Kč | 1 | 3000 | 3000 |  |  | snížená | 0 | 0 | 0 | 0 | 0 | 0 |  | 1024 | K | 2 | ROZPOCET | 0 | 3000 | 0 | 0 | 0 | 2 | 3000 | 1024 | 800386367
9 | K | 073002000 | Ztížený pohyb vozidel v centrech měst | Kč | 1 | 12100 | 12100 | CS ÚRS 2025 01 |  | snížená | 0 | 0 | 0 | 0 | 0 | 0 |  | 1024 | K | 2 | ROZPOCET | 0 | 12100 | 0 | 0 | 0 | 2 | 12100 | 1024 | -1828795855
| Online PSC |  | https://podminky.urs.cz/item/CS_URS_2025_01/073002000 | [15 empty] | Online PSC | 2

## Pokyny pro vyplnění
Struktura údajů, formát souboru a metodika pro zpracování
Struktura
Soubor je složen ze záložky Rekapitulace stavby a záložek s názvem soupisu prací pro jednotlivé objekty ve formátu XLSX. Každá ze záložek přitom obsahuje
ještě samostatné sestavy vymezené orámovaním a nadpisem sestavy.
Rekapitulace stavby obsahuje sestavu Rekapitulace stavby a Rekapitulace objektů stavby a soupisů prací.
V sestavě Rekapitulace stavby jsou uvedeny informace identifikující předmět veřejné zakázky na stavební práce, KSO, CC-CZ, CZ-CPV, CZ-CPA a rekapitulaci
celkové nabídkové ceny účastníka.
Termínem "učastník" (resp. zhotovitel) se myslí "účastník zadávacího řízení" ve smyslu zákona o zadávání veřejných zakázek.
V sestavě Rekapitulace objektů stavby a soupisů prací je uvedena rekapitulace stavebních objektů, inženýrských objektů, provozních souborů,
vedlejších a ostatních nákladů a ostatních nákladů s rekapitulací nabídkové ceny za jednotlivé soupisy prací. Na základě údaje Typ je možné
identifikovat, zda se jedná o objekt nebo soupis prací pro daný objekt:
|  | STA | Stavební objekt pozemní
|  | ING | Stavební objekt inženýrský
|  | PRO | Provozní soubor
|  | VON | Vedlejší a ostatní náklady
|  | OST | Ostatní
|  | Soupis | Soupis prací pro daný typ objektu
Soupis prací pro jednotlivé objekty obsahuje sestavy Krycí list soupisu prací, Rekapitulace členění soupisu prací, Soupis prací. Za soupis prací může být považován
i objekt stavby v případě, že neobsahuje podřízenou zakázku.
Krycí list soupisu obsahuje rekapitulaci informací o předmětu veřejné zakázky ze sestavy Rekapitulace stavby, informaci o zařazení objektu do KSO,
CC-CZ, CZ-CPV, CZ-CPA a rekapitulaci celkové nabídkové ceny účastníka za aktuální soupis prací.
Rekapitulace členění soupisu prací obsahuje rekapitulaci soupisu prací ve všech úrovních členění soupisu tak, jak byla tato členění použita (např.
stavební díly, funkční díly, případně jiné členění) s rekapitulací nabídkové ceny.
Soupis prací obsahuje položky veškerých stavebních nebo montážních prací, dodávek materiálů a služeb nezbytných pro zhotovení stavebního objektu,
inženýrského objektu, provozního souboru, vedlejších a ostatních nákladů.
Pro položky soupisu prací se zobrazují následující informace:
|  | PČ |  | Pořadové číslo položky v aktuálním soupisu
|  | TYP |  | Typ položky: K - konstrukce, M - materiál, PP - plný popis, PSC - poznámka k souboru cen, P - poznámka k položce, VV - výkaz výměr, FIG - rozpad figur
|  | Kód |  | Kód položky
|  | Popis |  | Zkrácený popis položky
|  | MJ |  | Měrná jednotka položky
|  | Množství |  | Množství v měrné jednotce
|  | J.cena |  | Jednotková cena položky. Zadaní může obsahovat namísto J.ceny sloupce J.materiál a J.montáž, jejichž součet definuje
J.cenu položky.
|  | Cena celkem |  | Celková cena položky daná jako součin množství a j.ceny
|  | Cenová soustava |  | Příslušnost položky do cenové soustavy
Ke každé položce soupisu prací se na samostatných řádcích může zobrazovat:
Plný popis položky
Poznámka k souboru cen a poznámka zadavatele
Výkaz výměr
Pokud je k řádku výkazu výměr evidovaný údaj ve sloupci Kód, jedná se o definovaný odkaz, na který se může odvolávat výkaz výměr z jiné položky.
Metodika pro zpracování
Jednotlivé sestavy jsou v souboru provázány. Editovatelné pole jsou zvýrazněny žlutým podbarvením, ostatní pole neslouží k editaci a nesmí být jakkoliv
modifikovány.
Účastník je pro podání nabídky povinen vyplnit žlutě podbarvená pole:
Pole Účastník v sestavě Rekapitulace stavby - zde účastník vyplní svůj název (název subjektu)
Pole IČ a DIČ v sestavě Rekapitulace stavby - zde účastník vyplní svoje IČ a DIČ
Datum v sestavě Rekapitulace stavby - zde účastník vyplní datum vytvoření nabídky
J.cena = jednotková cena v sestavě Soupis prací o maximálním počtu desetinných míst uvedených v poli
- pokud sestavy soupisů prací obsahují pole J.cena, měla by být všechna tato pole vyplněna nenulovými
Poznámka - nepovinný údaj pro položku soupisu
V případě, že sestavy soupisů prací neobsahují pole J.cena, potom ve všech soupisech prací obsahují pole:
- J.materiál - jednotková cena materiálu
- J.montáž - jednotková cena montáže
Účastník v tomto případě by měl vyplnit všechna pole J.materiál a pole J.montáž nenulovými kladnými číslicemi. V případech, kdy položka
neobsahuje žádný materiál je přípustné, aby pole J.materiál bylo vyplněno nulou. V případech, kdy položka neobsahuje žádnou montáž je přípustné,
aby pole J.montáž bylo vyplněno nulou. Obě pole - J.materiál, J.Montáž u jedné položky by však neměly být vyplněny nulou.
Rekapitulace stavby
Název |  |  | Povinný |  | Popis | Typ | Max. počet
atributu |  |  | (A/N) |  |  |  | znaků
Kód |  |  | A |  | Kód stavby | String | 20
Stavba |  |  | A |  | Název stavby | String | 120
Místo |  |  | N |  | Místo stavby | String | 50
Datum |  |  | A |  | Datum vykonaného exportu | Date
KSO |  |  | N |  | Klasifikace stavebního objektu | String | 15
CC-CZ |  |  | N |  | Klasifikace stavbeních děl | String | 15
CZ-CPV |  |  | N |  | Společný slovník pro veřejné zakázky | String | 20
CZ-CPA |  |  | N |  | Klasifikace produkce podle činností | String | 20
Zadavatel |  |  | N |  | Zadavatel zadaní | String | 50
IČ |  |  | N |  | IČ zadavatele zadaní | String | 20
DIČ |  |  | N |  | DIČ zadavatele zadaní | String | 20
Účastník |  |  | N |  | Účastník veřejné zakázky | String | 50
Projektant |  |  | N |  | Projektant | String | 50
Poznámka |  |  | N |  | Poznámka k zadání | String | 255
Sazba DPH |  |  | A |  | Rekapitulace sazeb DPH u položek soupisů | eGSazbaDph
Základna DPH |  |  | A |  | Základna DPH určena součtem celkové ceny z položek soupisů | Double
Hodnota DPH |  |  | A |  | Hodnota DPH | Double
Cena bez DPH |  |  | A |  | Celková cena bez DPH za celou stavbu. Sčítává se ze všech listů. | Double
Cena s DPH |  |  | A |  | Celková cena s DPH za celou stavbu | Double
Rekapitulace objektů stavby a soupisů prací
Název |  |  | Povinný |  | Popis | Typ | Max. počet
atributu |  |  | (A/N) |  |  |  | znaků
Kód |  |  | A |  | Přebírá se z Rekapitulace stavby | String | 20
Stavba |  |  | A |  | Přebírá se z Rekapitulace stavby | String | 120
Místo |  |  | N |  | Přebírá se z Rekapitulace stavby | String | 50
Datum |  |  | A |  | Přebírá se z Rekapitulace stavby | Date
Zadavatel |  |  | N |  | Přebírá se z Rekapitulace stavby | String | 50
Projektant |  |  | N |  | Přebírá se z Rekapitulace stavby | String | 50
Účastník |  |  | N |  | Přebírá se z Rekapitulace stavby | String | 50
Kód |  |  | A |  | Kód objektu | String | 20
Objektu, Soupis prací |  |  | A |  | Název objektu | String | 120
Cena bez DPH |  |  | A |  | Cena bez DPH za daný objekt | Double
Cena s DPH |  |  | A |  | Cena spolu s DPH za daný objekt | Double
Typ |  |  | A |  | Typ zakázky | eGTypZakazky
Krycí list soupisu
Název |  |  | Povinný |  | Popis | Typ | Max. počet
atributu |  |  | (A/N) |  |  |  | znaků
Stavba |  |  | A |  | Přebírá se z Rekapitulace stavby | String | 120
Objekt |  |  | A |  | Kód a název objektu | String | 20 + 120
Soupis |  |  | A |  | Kód a název soupisu | String | 20 + 120
KSO |  |  | N |  | Klasifikace stavebního objektu | String | 15
CC-CZ |  |  | N |  | Klasifikace stavbeních děl | String | 15
CZ-CPV |  |  | N |  | Společný slovník pro veřejné zakázky | String | 20
CZ-CPA |  |  | N |  | Klasifikace produkce podle činností | String | 20
Místo |  |  | N |  | Přebírá se z Rekapitulace stavby | String | 50
Zadavatel |  |  | N |  | Přebírá se z Rekapitulace stavby | String | 50
Účastník |  |  | N |  | Přebírá se z Rekapitulace stavby | String | 50
Projektant |  |  | N |  | Přebírá se z Rekapitulace stavby | String | 50
Poznámka |  |  | N |  | Poznámka k soupisu prací | String | 255
Sazba DPH |  |  | A |  | Rekapitulace sazeb DPH na položkách aktuálního soupisu | eGSazbaDph
Základna DPH |  |  | A |  | Základna DPH určena součtem celkové ceny z položek aktuálního soupisu | Double
Hodnota DPH |  |  | A |  | Hodnota DPH | Double
Cena bez DPH |  |  | A |  | Cena bez DPH za daný soupis | Double
Cena s DPH |  |  | A |  | Cena s DPH za daný soupis | Double
Rekapitulace členění soupisu prací
Název |  |  | Povinný |  | Popis | Typ | Max. počet
atributu |  |  | (A/N) |  |  |  | znaků
Stavba |  |  | A |  | Přebírá se z Rekapitulace stavby | String | 120
Objekt |  |  | A |  | Kód a název objektu, přebírá se z Krycího listu soupisu | String | 20 + 120
Soupis |  |  | A |  | Kód a název objektu, přebírá se z Krycího listu soupisu | String | 20 + 120
Místo |  |  | N |  | Přebírá se z Rekapitulace stavby | String | 50
Datum |  |  | A |  | Přebírá se z Rekapitulace stavby | Date
Zadavatel |  |  | N |  | Přebírá se z Rekapitulace stavby | String | 50
Projektant |  |  | N |  | Přebírá se z Rekapitulace stavby | String | 50
Účastník |  |  | N |  | Přebírá se z Rekapitulace stavby | String | 50
Kód dílu - Popis |  |  | A |  | Kód a název dílu ze soupisu | String | 20 + 100
Cena celkem |  |  | A |  | Cena celkem za díl ze soupisu | Double
Soupis prací
Název |  |  | Povinný |  | Popis | Typ | Max. počet
atributu |  |  | (A/N) |  |  |  | znaků
Stavba |  |  | A |  | Přebírá se z Rekapitulace stavby | String | 120
Objekt |  |  | A |  | Kód a název objektu | String | 20 + 120
Soupis |  |  | A |  | Přebírá se z Krycího listu soupisu | String | 20 + 120
Místo |  |  | N |  | Přebírá se z Krycího listu soupisu | String | 50
Datum |  |  | A |  | Přebírá se z Krycího listu soupisu | Date
Zadavatel |  |  | N |  | Přebírá se z Krycího listu soupisu | String | 50
Projektant |  |  | N |  | Přebírá se z Krycího listu soupisu | String | 50
Účastník |  |  | N |  | Přebírá se z Krycího listu soupisu | String | 50
PČ |  |  | A |  | Pořadové číslo položky soupisu | Long
Typ |  |  | A |  | Typ položky soupisu | eGTypPolozky | 1
Kód |  |  | A |  | Kód položky ze soupisu | String | 20
Popis |  |  | A |  | Popis položky ze soupisu | String | 255
MJ |  |  | A |  | Měrná jednotka položky | String | 10
Množství |  |  | A |  | Množství položky soupisu | Double
J.Cena |  |  | A |  | Jednotková cena položky | Double
Cena celkem |  |  | A |  | Cena celkem vyčíslena jako J.Cena * Množství | Double
Cenová soustava |  |  | N |  | Zařazení položky do cenové soustavy | String | 50
p |  |  | N |  | Poznámka položky ze soupisu | Memo
psc |  |  | N |  | Poznámka k souboru cen ze soupisu | Memo
pp |  |  | N |  | Plný popis položky ze soupisu | Memo
vv |  |  | N |  | Výkaz výměr (figura, výraz, výměra) ze soupisu | Text,Text,Double | 20, 150
fig |  |  | N |  | Rozpad figur | Text,Text,Double | 20, 150
DPH |  |  | A |  | Sazba DPH pro položku | eGSazbaDPH
Hmotnost |  |  | A |  | Hmotnost položky ze soupisu | Double
Suť |  |  | A |  | Suť položky ze soupisu | Double
Nh |  |  | N |  | Normohodiny položky ze soupisu | Double
Datová věta
Typ věty |  |  | Hodnota |  | Význam
eGSazbaDPH |  |  | základní |  | Základní sazba DPH
|  |  | snížená |  | Snížená sazba DPH
|  |  | nulová |  | Nulová sazba DPH
|  |  | zákl. přenesená |  | Základní sazba DPH přenesená
|  |  | sníž. přenesená |  | Snížená sazba DPH přenesená
eGTypZakazky |  |  | STA |  | Stavební objekt
|  |  | PRO |  | Provozní soubor
|  |  | ING |  | Inženýrský objekt
|  |  | VON |  | Vedlejší a ostatní náklady
|  |  | OST |  | Ostatní náklady
eGTypPolozky |  |  | 1 |  | Položka typu HSV
|  |  | 2 |  | Položka typu PSV
|  |  | 3 |  | Položka typu M
|  |  | 4 |  | Položka typu OST