## Rekapitulace Zhotovitel
Cenová nabídka č.: | xxx
Název akce: | Odstranění závad ZŠ Waldorfská
Zadavatel: | Městská část Praha 5
Štefánikova 13 a 15
Praha 5, 150 00
Martin Ptáček, MSc.
vedoucí Oddělení provozně technické správy budov
Odbor školství ÚMČ Praha 5
E-mail : Martin.Ptacek@praha5.cz
Tel: +420 257 000 161
REKAPITULACE CENY
soubor:
| Cena celkem bez DPH |  | 0
| DPH 21% |  | 0
| Cena celkem včetně DPH |  | 0
Poznámky:
Záruční doba na dodávku a montáž = 24 měsíců
Platnost cenové nabídky = 30 dní
Termín zhotovení dle dohody
Vícepráce nejsou součástí cenové nabídky
| Dne: | 2025-06-30
| Vyhotovil: | xxx

## VV - 30.06.2025
Realizace : | Odstranění závad ZŠ Waldorfská
Pozice | Popis | MJ | Výměra | Cena za mj | Cena celkem
Číslo závady
1 | Nedostatečně ukotvené sloupky venkovního osvětlení (kompletní demontáž všech stávajících sloupků venk. osvětlení) |  |  |  | 0
| Demontáž sloupků osvětlení | kus | 8 | 0 | 0
| Ruční výkop a vybourání stáv. kotevních a základových prvků | m3 | 0.75 | 0 | 0
| Elektrické odpojení vč. lokálního zaslepení přívodních el. kabelů | kpl | 8 | 0 | 0
| Terénní úpravy v okolí odstraňovaných svítidel vč. manipulace s vykopanou zeminou a násl. zatravění | kpl | 1 | 0 | 0
| Kompletační a koordinační činnost | kpl | 1 | 0 | 0
| Staveništní úklid | kpl | 1 | 0 | 0
| Odvoz a likvidace přebytečného materiálu | kpl | 1 | 0 | 0
| Doprava, přesun hmot | kpl | 1 | 0 | 0
2 | Opětovně poškozená omítka v technické místnosti v 1.NP (opakující se lokální zavlhnutí stěny u dveří) |  |  |  | 0
| Provedení sondy skrz zavlhnuté zdivo, kontrola svislých stoupaček kanalizace vedených za dělící konstrukcí vč. odstranění příp. zjištěných závad na daných rozvodech | kpl | 1 | 0 | 0
| Lokální oprava poškozené omítky | kpl | 1 | 0 | 0
| Staveništní úklid | kpl | 1 | 0 | 0
| Odvoz a likvidace přebytečného materiálu | kpl | 1 | 0 | 0
| Doprava, přesun hmot | kpl | 1 | 0 | 0
3 | Opětovně propadlá bet. zámková dlažba a terén za vjezdovou bránou (před hl. vchodem do objektu), propadlá dlažba v prostoru podloubí (u hl. vchodu do objektu) a u retenční nádrže |  |  |  | 0
| Rozebrání zámkové dlažby + manipulace s dlažbou pro opětovnou montáž | m2 | 12 | 0 | 0
| Doplnění štěrkového podsypu z důvodu vyrovnání výškové úrovně | m2 | 12 | 0 | 0
| Opětovná montáž zámkové dlažby včetně vyplnění spár | m2 | 12 | 0 | 0
| Lokální výměna poškozené zámkové dlažby | m2 | 1 | 0 | 0
| Doplnění zeminy včetně terénních úprav v místě propadu | kpl | 1 | 0 | 0
| Kompletační a koordinační činnost | kpl | 1 | 0 | 0
| Staveništní úklid | kpl | 1 | 0 | 0
| Doprava, přesun hmot | kpl | 1 | 0 | 0
4 | Prohnuté dveře sborovny v 1.NP, nefunkční elektronický zámek |  |  |  | 0
| Demontáž původních dveří | kpl | 1 | 0 | 0
| Odpojení od napájení (původní el. zámek) | kpl | 1 | 0 | 0
| Demontáž vybourání původních futer | kpl | 1 | 0 | 0
| Dodávka a montáž nových dveří + futer včetně elektronického zámku | kpl | 1 | 0 | 0
| Stavební začištění okolo futer | kpl | 1 | 0 | 0
| Dopojení elektronického zámku | kpl | 1 | 0 | 0
| Staveništní úklid | kpl | 1 | 0 | 0
| Doprava, přesun hmot | kpl | 1 | 0 | 0
5 | Propadlá bet. zámková dlažba na parkovišti nad objektem pavilonu |  |  |  | 0
| Vykopání , procedení kanalizace, zásyp, osazení drenážních roštů, dopojení do dešťové kanalizace | kpl | 1 | 0 | 0
| Rozebrání zatravňovací dlažby, podsypání do spádu a opětovné osazení | m2 | 24 | 0 | 0
| Lokální výměna poškozené zámkové dlažby | m2 | 4 | 0 | 0
| Kompletační a koordinační činnost | kpl | 1 | 0 | 0
| Staveništní úklid | kpl | 1 | 0 | 0
| Doprava, přesun hmot | kpl | 1 | 0 | 0
6 | Oprava světlovodu v jazykové učebně ve 2.NP |  |  |  | 0
| Rozebrání sádrokartonového AKU atypického podhledu, zakrytí podlah a nábytku, úklid | m2 | 29.05 | 0 | 0
| Dodávka a montáž konstrukce výdřevy pro osazení nového difuzéru | soubor | 1 | 0 | 0
| Dodávka a montáž světlovodu | kus | 1 | 0 | 0
| Montáž SDK AKU podhledu | m2 | 29.05 | 0 | 0
| AKU podhledové desky - Knauf Cleaneo | m2 | 35 | 0 | 0
| Výmalba - penetrace, 2x bílá malba | m2 | 50 | 0 | 0
| Pomocné lešení | m2 | 29.05 | 0 | 0
| Kompletační a koordinační činnost | kpl | 1 | 0 | 0
| Staveništní úklid | kpl | 1 | 0 | 0
| Odvoz a likvidace přebytečného materiálu | kpl | 1 | 0 | 0
| Doprava, přesun hmot | kpl | 1 | 0 | 0
| VRN | kpl | 1 | 0 | 0
7 | Odtržený marmolitový sokl (vč. perlinky a lepidla) podél budovy na fasádě |  |  |  | 0
| Odstranění (otlučení, oškrábání) marmolitu | m2 | 17.6 | 0 | 0
| Ruční výkop - odkopání soklu do hloubky cca 80cm | m3 | 10.56 | 0 | 0
| Rozebrání zámkové dlažby + manipulace s dlažbou pro opětovnou montáž | m2 | 22 | 0 | 0
| Demontáž tepelné izolace soklu | m2 | 35.5 | 0 | 0
| Vyspravení omítek | m2 | 35.5 | 0 | 0
| Montáž zateplení perimetru objektu | m2 | 35.5 | 0 | 0
| soklový XPS tl. 100mm | m2 | 39 | 0 | 0
| Dodávka a montáž nopové fólie - výška nopu 8 mm včetně ukončovací lišty | m2 | 47.6 | 0 | 0
| Potažení stěrkou s výztužnou tkaninou | m2 | 22 | 0 | 0
| Omítka soklová marmolit střednězrnná včetně přípravy podkladu a penetrace | m2 | 17.6 | 0 | 0
| Zpětný zásyp zeminy po odkopání soklu - ručně | m3 | 10.56 | 0 | 0
| Doplnění štěrkového podsypu z důvodu vyrovnání výškové úrovně | m2 | 22 | 0 | 0
| Opětovná montáž zámkové dlažby včetně vyplnění spár | m2 | 22 | 0 | 0
| Lokální výměna poškozené zámkové dlažby | m2 | 3 | 0 | 0
| Rozebrání a zpětná montáž ocelových kcí - pororošty | kpl | 1 | 0 | 0
| Rozebrání zámkové dlažby + manipulace s dlažbou pro opětovnou montáž | m2 | 30 | 0 | 0
| Ruční výkop - odkopání soklu do hloubky cca 80cm | m3 | 21.6 | 0 | 0
| Lokální oškrábání/otlučení soklové omítky, rozsah oprav do 30% plochy | m2 | 48 | 0 | 0
| Dodávka a montáž nopové fólie - výška nopu 8 mm včetně ukončovací lišty | m2 | 36 | 0 | 0
| Zpětný zásyp zeminy po odkopání soklu - ručně | m3 | 10.56 | 0 | 0
| Adhézní můstek před stěrkou | m2 | 48 | 0 | 0
| Potažení stěrkou s výztužnou tkaninou | m2 | 48 |  | 0
| Omítka soklová marmolit střednězrnná včetně přípravy podkladu a penetrace | m2 | 48 | 0 | 0
| Dodávka a montáž nového podkladu (kufru) pod zámkovou dlažbu | m3 | 7.5 | 0 | 0
| Opětovná montáž zámkové dlažby včetně vyplnění spár | m2 | 30 | 0 | 0
| Lokální výměna poškozené zámkové dlažby | m2 | 5 | 0 | 0
| Ruční dořezání zámkové dlažby po celé délce | m | 60 | 0 | 0
| Kompletační a koordinační činnost | kpl | 1 | 0 | 0
| Staveništní úklid | kpl | 1 | 0 | 0
| Odvoz a likvidace přebytečného materiálu | kpl | 1 | 0 | 0
| Přesun hmot | kpl | 1 | 0 | 0
| Doprava | kpl | 1 | 0 | 0
| VRN | kpl | 1 | 0 | 0
8 | Předstěna výlevky v technické místnosti v 1.NP nemá obklady a vlhne (budou demont. ZP, stavba provede obklady a po té se osadí znovu ZP - výlevka, tlačítko, baterie) |  |  |  | 0
| Demontáž stávající výlevky, baterie a ovládání - ZTI | kpl | 1 | 0 | 0
| Úprava připojení opadů a vody ZTI | kpl | 1 | 0 | 0
| Zpětná montáž stávající výlevky, baterie a ovládání - ZTI | kpl | 1 | 0 | 0
| Proplachy, tlakové zkoušky a funkční zkoušky | kpl | 1 | 0 | 0
| Vyklizení a zakrývání prostor při lokální opravě omítky včetně stěhování | soubor | 1 | 0 | 0
| Otlučení omítky včetně likvidaci stavební suti a odpadu | kus | 1 | 0 | 0
| Příprava podkladu (adhézní můstek), penetrace a sananční štuková omítka plocha do 2,0m2 | kus | 1 | 0 | 0
| Výmalba v místě opravy omítky plocha do 5,0m2 - penetrace, 2x bílá malba | kus | 1 | 0 | 0
| Vyrovnání plochy pod obkladem | kpl | 1 | 0 | 0
| Penetrace pod obkladem | kpl | 1 | 0 | 0
| Dodávka obkladu | kpl | 1 | 0 | 0
| Montáž obkladu včetně lepidla | kpl | 1 | 0 | 0
| Drobný stavební materiál | kpl | 1 | 0 | 0
| Odvoz a likvidace přebytečného materiálu | kpl | 1 | 0 | 0
| Přesun hmot | kpl | 1 | 0 | 0
| Doprava | kpl | 1 | 0 | 0
| VRN | kpl | 1 | 0 | 0
9 | Poškozený povrch lité podlahy v technické místnosti v 1.NP a ve strojovně VZT ve 2.NP (povrch podlah je lokálně popraskán a "odlupuje se") |  |  |  | 0
| Lokální oprava poškozené podlahy | kpl | 1 | 0 | 0
| Staveništní úklid | kpl | 1 | 0 | 0
| Odvoz a likvidace přebytečného materiálu | kpl | 1 | 0 | 0
| Doprava, přesun hmot | kpl | 1 | 0 | 0
| Cena celkem bez DPH |  |  |  | 0
Poznámky:
Záruční doba na dodávku a montáž = 24 měsíců
Platnost cenové nabídky = 30 dní
Termín zhotovení dle dohody
Vícepráce nejsou součástí cenové nabídky