## Rekapitulace stavby
Export Komplet | [24 empty] | VZ | 2.0 | ZAMOK |  |  |  |  | False | False | {53fb1569-b743-47fa-98ef-5f4a6ac67df9}
[31 empty] | 0,01 | 21
[31 empty] | 0,01 | 12
|  | REKAPITULACE STAVBY | [15 empty] | v --- níže se nacházejí doplnkové a pomocné údaje k sestavám --- v | [11 empty] | Návod na vyplnění | 0,001
|  | Kód: |  |  |  |  | 2024_01_15 | [22 empty] | Měnit lze pouze buňky se žlutým podbarvením! 1) v Rekapitulaci stavby vyplňte údaje o Účastníkovi (přenesou se do ostatních sestav i v jiných listech) 2) na vybraných listech vyplňte v sestavě Soupis prací ceny u položek | 0,01
|  | Stavba: |  |  |  |  | Rekonstrukce bytových jednotek MČ Vítězná 531/13, 15000 Praha 5, b.j.č. 6 | [23 empty] | 0,01
|  | KSO: | [11 empty] | CC-CZ: | [16 empty] | 0,01
|  | Místo: |  |  |  |  | Vítězná 531/13, 15000 Praha 5 | [6 empty] | Datum: |  | 29. 5. 2025 | [14 empty] | 0,01
0,01
|  | Zadavatel: | [11 empty] | IČ: |  | 00063631 | [14 empty] | 0,01
|  |  | Městská část Praha 5 | [10 empty] | DIČ: |  | CZ 00063631 | [14 empty] | 0,01
0,01
|  | Účastník: | [11 empty] | IČ: |  | Vyplň údaj | [14 empty] | 0,01
|  |  | Vyplň údaj | [10 empty] | DIČ: |  | Vyplň údaj | [14 empty] | 0,01
False
|  | Projektant: | [11 empty] | IČ: |  | 06934927 | [14 empty] | False
|  |  | Boa projekt s.r.o. | [10 empty] | DIČ: | [16 empty] | True
0,01
|  | Zpracovatel: | [11 empty] | IČ: | [16 empty] | 0,01
[14 empty] | DIČ: | [16 empty] | False
Poznámka:
Soupis prací je sestaven s využitím Cenové soustavy ÚRS. Položky, které pochází z této cenové soustavy, jsou ve sloupci 'Cenová soustava' označeny popisem 'CS ÚRS' a úrovní příslušného kalendářního pololetí. Veškeré další informace vymezující popis a podmínky použití těchto položek z Cenové soustavy, které nejsou uvedeny přímo v soupisu prací, jsou neomezeně dálkově k dispozici na webu podminky.urs.cz.
|  | Cena bez DPH | [11 empty] | 0
|  |  | z toho investice | [12 empty] | 0
|  |  | z toho opravy | [12 empty] | 0
[8 empty] | Sazba daně |  | Základ daně |  |  |  | Výše daně
|  | DPH |  | základní |  |  |  | 21% |  | 0 |  |  |  | 0
|  |  |  | snížená |  |  |  | 12% |  | 0 |  |  |  | 0
|  |  |  | zákl. přenesená |  |  |  | 21% |  | 0 |  |  |  | 0
|  |  |  | sníž. přenesená |  |  |  | 12% |  | 0 |  |  |  | 0
|  |  |  | nulová |  |  |  | 0% |  | 0 |  |  |  | 0
|  | Cena s DPH | [6 empty] | v |  | CZK |  |  | 0
REKAPITULACE OBJEKTŮ STAVBY A SOUPISŮ PRACÍ
| Kód: | [6 empty] | 2024_01_15
| Stavba: | [6 empty] | Rekonstrukce bytových jednotek MČ Vítězná 531/13, 15000 Praha 5, b.j.č. 6
| Místo: | [6 empty] | Vítězná 531/13, 15000 Praha 5 |  |  |  |  | Datum: |  | 29. 5. 2025
| Zadavatel: | [6 empty] | Městská část Praha 5 |  |  |  |  | Projektant: |  | Boa projekt s.r.o. |  |  | Informatívní údaje z listů zakázek
| Účastník: | [11 empty] | Zpracovatel:
| Kód |  |  |  | Popis | [6 empty] | Cena bez DPH [CZK] |  |  |  | Cena s DPH [CZK] | Z toho investice bez DPH | z toho Ostat. náklady [CZK] | DPH [CZK] | Normohodiny [h] | DPH základní [CZK] | DPH snížená [CZK] | DPH základní přenesená [CZK] | DPH snížená přenesená [CZK] | Základna DPH základní | Základna DPH snížená | Základna DPH zákl. přenesená | Základna DPH sníž. přenesená | Základna DPH nulová
| Náklady stavby celkem | [10 empty] | 0 |  |  |  | 0 | 0 | 0 | 0 | 0 | 0 | 0 | 0 | 0 | 0 | 0 | 0 | 0 | 0 |  | D | 0 | ###NOIMPORT### | IMPORT | {53fb1569-b743-47fa-98ef-5f4a6ac67df9} | {00000000-0000-0000-0000-000000000000}
|  | SO 01 |  |  |  | Rekonstrukce bytu | [5 empty] | 0 |  |  |  | 0 | 0 | 0 | 0 | 0 | 0 | 0 | 0 | 0 | 0 | 0 | 0 | 0 | 0 |  | D | 1 | ###NOIMPORT### | IMPORT | {0915adc1-f600-465f-ac1d-bd4dee0a8970} | {53fb1569-b743-47fa-98ef-5f4a6ac67df9} | 1
/ |  |  | ARS |  |  |  | Stavební část |  |  |  |  | 0 |  |  |  | 0 | 0 | 0 | 0 | 0 | 0 | 0 | 0 | 0 | 0 | 0 | 0 | 0 | 0 |  |  | 2 |  | IMPORT | {0c44deb2-2df7-45fd-a5de-4ede029cb918} | {0915adc1-f600-465f-ac1d-bd4dee0a8970}
/ |  |  | ZTI |  |  |  | Zdravotně technické instalace |  |  |  |  | 0 |  |  |  | 0 | 0 | 0 | 0 | 0 | 0 | 0 | 0 | 0 | 0 | 0 | 0 | 0 | 0 |  |  | 2 |  | IMPORT | {471baf06-fc29-4396-b3f2-0623f199a20c} | {0915adc1-f600-465f-ac1d-bd4dee0a8970}
/ |  |  | VZT |  |  |  | Vzduchotechnika |  |  |  |  | 0 |  |  |  | 0 | 0 | 0 | 0 | 0 | 0 | 0 | 0 | 0 | 0 | 0 | 0 | 0 | 0 |  |  | 2 |  | IMPORT | {e931b86f-cba3-42a5-aeb0-6e3ec32495d5} | {0915adc1-f600-465f-ac1d-bd4dee0a8970}
/ |  |  | VYT |  |  |  | Vytápění |  |  |  |  | 0 |  |  |  | 0 | 0 | 0 | 0 | 0 | 0 | 0 | 0 | 0 | 0 | 0 | 0 | 0 | 0 |  |  | 2 |  | IMPORT | {f481e558-d7e6-4122-9e17-0dd1c9b66678} | {0915adc1-f600-465f-ac1d-bd4dee0a8970}
/ |  |  | EL |  |  |  | Elektroinstalace |  |  |  |  | 0 |  |  |  | 0 | 0 | 0 | 0 | 0 | 0 | 0 | 0 | 0 | 0 | 0 | 0 | 0 | 0 |  |  | 2 |  | IMPORT | {ec86a3cb-4c1c-4c67-bb6d-a5460035f857} | {0915adc1-f600-465f-ac1d-bd4dee0a8970}
/ |  | VRN |  |  |  | Vedlejší rozpočtové náklady | [5 empty] | 0 |  |  |  | 0 | 0 | 0 | 0 | 0 | 0 | 0 | 0 | 0 | 0 | 0 | 0 | 0 | 0 |  |  | 1 |  | IMPORT | {c1751697-6770-4fb0-8152-8ceb02c83f49} | {53fb1569-b743-47fa-98ef-5f4a6ac67df9} | 1

## ARS - Stavební část
{0c44deb2-2df7-45fd-a5de-4ede029cb918}
1
| KRYCÍ LIST SOUPISU PRACÍ | [7 empty] | v --- níže se nacházejí doplnkové a pomocné údaje k sestavám --- v | [10 empty] | False
Stavba:
Rekonstrukce bytových jednotek MČ Vítězná 531/13, 15000 Praha 5, b.j.č. 6
Objekt:
SO 01 - Rekonstrukce bytu
Soupis:
ARS - Stavební část
| KSO: |  |  |  |  | CC-CZ:
| Místo: |  | Vítězná 531/13, 15000 Praha 5 |  |  | Datum: | 29. 5. 2025
| Zadavatel: |  |  |  |  | IČ: | 00063631
|  | Městská část Praha 5 |  |  |  | DIČ: | CZ 00063631
| Účastník: |  |  |  |  | IČ: | Vyplň údaj
|  | Vyplň údaj |  |  |  | DIČ: | Vyplň údaj
| Projektant: |  |  |  |  | IČ: | 06934927
|  | Boa projekt s.r.o. |  |  |  | DIČ:
| Zpracovatel: |  |  |  |  | IČ:
DIČ:
Poznámka:
Soupis prací je sestaven s využitím Cenové soustavy ÚRS. Položky, které pochází z této cenové soustavy, jsou ve sloupci 'Cenová soustava' označeny popisem 'CS ÚRS' a úrovní příslušného kalendářního pololetí. Veškeré další informace vymezující popis a podmínky použití těchto položek z Cenové soustavy, které nejsou uvedeny přímo v soupisu prací, jsou neomezeně dálkově k dispozici na webu podminky.urs.cz.
| Cena bez DPH | [5 empty] | 0
|  |  | Základ daně |  |  | Sazba daně | Výše daně
| DPH | základní | 0 |  |  | 21% | 0
|  | snížená | 0 |  |  | 12% | 0
|  | zákl. přenesená | 0 |  |  | 21% | 0
|  | sníž. přenesená | 0 |  |  | 12% | 0
|  | nulová | 0 |  |  | 0% | 0
| Cena s DPH |  |  | v | CZK |  | 0
REKAPITULACE ČLENĚNÍ SOUPISU PRACÍ
Stavba:
Rekonstrukce bytových jednotek MČ Vítězná 531/13, 15000 Praha 5, b.j.č. 6
Objekt:
SO 01 - Rekonstrukce bytu
Soupis:
ARS - Stavební část
Místo: |  |  | Vítězná 531/13, 15000 Praha 5 |  |  | Datum: | 29. 5. 2025
Zadavatel: |  |  | Městská část Praha 5 |  |  | Projektant: | Boa projekt s.r.o.
Účastník: |  |  | Vyplň údaj |  |  | Zpracovatel:
Kód dílu - Popis | [6 empty] | Cena celkem [CZK]
Náklady stavby celkem | [6 empty] | 0 | [13 empty] | -1
| HSV - Práce a dodávky HSV | [5 empty] | 0
| 4 - Vodorovné konstrukce | [5 empty] | 0
| 6 - Úpravy povrchů, podlahy a osazování výplní | [5 empty] | 0
| 9 - Ostatní konstrukce a práce, bourání | [5 empty] | 0
| 997 - Přesun sutě | [5 empty] | 0
| 998 - Přesun hmot | [5 empty] | 0
| PSV - Práce a dodávky PSV | [5 empty] | 0
| 721 - Zdravotechnika - vnitřní kanalizace | [5 empty] | 0
| 722 - Zdravotechnika - vnitřní vodovod | [5 empty] | 0
| 725 - Zdravotechnika - zařizovací předměty | [5 empty] | 0
| 741 - Elektroinstalace - silnoproud | [5 empty] | 0
| 763 - Konstrukce suché výstavby | [5 empty] | 0
| 766 - Konstrukce truhlářské | [5 empty] | 0
| 767 - Konstrukce zámečnické | [5 empty] | 0
| 771 - Podlahy z dlaždic | [5 empty] | 0
| 775 - Podlahy skládané | [5 empty] | 0
| 776 - Podlahy povlakové | [5 empty] | 0
| 781 - Dokončovací práce - obklady | [5 empty] | 0
| 784 - Dokončovací práce - malby a tapety | [5 empty] | 0
SOUPIS PRACÍ
Stavba:
Rekonstrukce bytových jednotek MČ Vítězná 531/13, 15000 Praha 5, b.j.č. 6
Objekt:
SO 01 - Rekonstrukce bytu
Soupis:
ARS - Stavební část
Místo: |  |  | Vítězná 531/13, 15000 Praha 5 |  |  | Datum: | 29. 5. 2025
Zadavatel: |  |  | Městská část Praha 5 |  |  | Projektant: | Boa projekt s.r.o.
Účastník: |  |  | Vyplň údaj |  |  | Zpracovatel:
PČ | Typ | Kód | Popis | MJ | Množství | J.cena [CZK] | Cena celkem [CZK] | Cenová soustava |  | DPH | J. Nh [h] | Nh celkem [h] | J. hmotnost [t] | Hmotnost celkem [t] | J. suť [t] | Suť Celkem [t] | Investice
Náklady soupisu celkem | [6 empty] | 0 |  |  |  |  | 0 |  | 12.3663 |  | 18.2957 | 0 |  |  | D | -1 | [10 empty] | 0
| D | HSV | Práce a dodávky HSV |  |  |  | 0 |  |  |  |  | 0 |  | 8.9001 |  | 16.4091 |  |  | 1 | D | 0 |  |  |  | ROZPOCET | [6 empty] | 0
| D | 4 | Vodorovné konstrukce |  |  |  | 0 |  |  |  |  | 0 |  | 0.043782 |  | 0 |  |  | 1 | D | 1 |  |  |  | ROZPOCET | [6 empty] | 0
1 | K | 413941R21 | Dodatečné osazování ocelových válcovaných nosníků v podlaze do předem připravených otvorů vč podkladní malty a případného svaření | t | 0.04 |  | 0 |  |  | snížená |  | 0 | 0.01954 | 0.0007816 | 0 | 0 |  |  | 4 | K | 2 |  |  |  | ROZPOCET | 0 | 0 | 0 | 0 | 0 | 2 | 0 | 4 | -289787914
| VV |  | IPE 100 = 8,1 kg/m | [16 empty] | VV | 2 | 1 | True | 0 | ROZPOCET
| VV |  | 2,45*8,1*2/1000 |  | 0.04 | [14 empty] | VV | 2 | 2 | True | 0 | ROZPOCET
| VV |  | Součet |  | 0.04 | [14 empty] | VV | 2 | 4 | True | 1 | ROZPOCET
2 | M | 13010742 | ocel profilová jakost S235JR (11 375) průřez IPE 100 | t | 0.043 |  | 0 | CS ÚRS 2025 01 |  | snížená |  | 0 | 1 | 0.043 | 0 | 0 |  |  | 8 | M | 2 |  |  |  | ROZPOCET | 0 | 0 | 0 | 0 | 0 | 2 | 0 | 4 | 1349689547
| VV |  | 0,04*1,08 'Přepočtené koeficientem množství |  | 0.043 | [14 empty] | VV | 2 | 2 | False | 1 | ROZPOCET
| D | 6 | Úpravy povrchů, podlahy a osazování výplní |  |  |  | 0 |  |  |  |  | 0 |  | 8.8517 |  | 0.45232 |  |  | 1 | D | 1 |  |  |  | ROZPOCET | [6 empty] | 0
3 | K | 619991001 | Zakrytí vnitřních ploch před znečištěním PE fólií včetně pozdějšího odkrytí podlah | m2 | 48.88 |  | 0 | CS ÚRS 2025 01 |  | snížená |  | 0 | 4e-05 | 0.0019552 | 6e-05 | 0.0029328 |  |  | 4 | K | 2 |  |  |  | ROZPOCET | 0 | 0 | 0 | 0 | 0 | 2 | 0 | 4 | -1700135479
| Online PSC |  | https://podminky.urs.cz/item/CS_URS_2025_01/619991001 | [16 empty] | Online PSC | 2
4 | K | 619996137 | Ochrana stavebních konstrukcí a samostatných prvků včetně pozdějšího odstranění obedněním z OSB desek samostatných konstrukcí a prvků | m2 | 22.458 |  | 0 | CS ÚRS 2025 01 |  | snížená |  | 0 | 0.02093 | 0.47005 | 0.02 | 0.44916 |  |  | 4 | K | 2 |  |  |  | ROZPOCET | 0 | 0 | 0 | 0 | 0 | 2 | 0 | 4 | 221230134
| Online PSC |  | https://podminky.urs.cz/item/CS_URS_2025_01/619996137 | [16 empty] | Online PSC | 2
| VV |  | okna | [16 empty] | VV | 2 | 1 | True | 0 | ROZPOCET
| VV |  | 1,1*2,42 |  | 2.662 | [14 empty] | VV | 2 | 2 | True | 0 | ROZPOCET
| VV |  | 1,1*2,54 |  | 2.794 | [14 empty] | VV | 2 | 2 | True | 0 | ROZPOCET
| VV |  | 0,94*2,42*2 |  | 4.55 | [14 empty] | VV | 2 | 2 | True | 0 | ROZPOCET
| VV |  | parapety | [16 empty] | VV | 2 | 1 | True | 0 | ROZPOCET
| VV |  | 1,33*0,1*4 |  | 0.532 | [14 empty] | VV | 2 | 2 | True | 0 | ROZPOCET
| VV |  | zárubně | [16 empty] | VV | 2 | 1 | True | 0 | ROZPOCET
| VV |  | (0,15*2+0,3)*(2,12*2+1,21)*2 |  | 6.54 | [14 empty] | VV | 2 | 2 | True | 0 | ROZPOCET
| VV |  | vnitřní dveře | [16 empty] | VV | 2 | 1 | True | 0 | ROZPOCET
| VV |  | 1,21*2,12*2 |  | 5.13 | [14 empty] | VV | 2 | 2 | True | 0 | ROZPOCET
| VV |  | revizní dvířka a vodoměr | [16 empty] | VV | 2 | 1 | True | 0 | ROZPOCET
| VV |  | 0,5*0,5 |  | 0.25 | [14 empty] | VV | 2 | 2 | True | 0 | ROZPOCET
| VV |  | Součet |  | 22.458 | [14 empty] | VV | 2 | 4 | True | 1 | ROZPOCET
5 | K | 629991011 | Zakrytí vnějších ploch před znečištěním včetně pozdějšího odkrytí výplní otvorů a svislých ploch fólií přilepenou lepící páskou | m2 | 22.458 |  | 0 | CS ÚRS 2025 01 |  | snížená |  | 0 | 2e-05 | 0.00044916 | 1e-05 | 0.00022458 |  |  | 4 | K | 2 |  |  |  | ROZPOCET | 0 | 0 | 0 | 0 | 0 | 2 | 0 | 4 | -1454942038
| Online PSC |  | https://podminky.urs.cz/item/CS_URS_2025_01/629991011 | [16 empty] | Online PSC | 2
6 | K | 612135101 | Hrubá výplň rýh maltou jakékoli šířky rýhy ve stěnách | m2 | 1.495 |  | 0 | CS ÚRS 2025 01 |  | snížená |  | 0 | 0.056 | 0.08372 | 0 | 0 |  |  | 4 | K | 2 |  |  |  | ROZPOCET | 0 | 0 | 0 | 0 | 0 | 2 | 0 | 4 | 1684549370
| Online PSC |  | https://podminky.urs.cz/item/CS_URS_2025_01/612135101 | [16 empty] | Online PSC | 2
| VV |  | "elektro" 24,3*0,05 |  | 1.215 | [14 empty] | VV | 2 | 2 | True | 0 | ROZPOCET
| VV |  | "ZTI" 4,0*0,07 |  | 0.28 | [14 empty] | VV | 2 | 2 | True | 0 | ROZPOCET
| VV |  | Součet |  | 1.495 | [14 empty] | VV | 2 | 4 | True | 1 | ROZPOCET
7 | K | 612121100 | Zatření spár vnitřních povrchů vápennou maltou, ploch z cihel stěn | m2 | 87.841 |  | 0 | CS ÚRS 2025 01 |  | snížená |  | 0 | 0.00193 | 0.16953 | 0 | 0 |  |  | 4 | K | 2 |  |  |  | ROZPOCET | 0 | 0 | 0 | 0 | 0 | 2 | 0 | 4 | -1415180908
| Online PSC |  | https://podminky.urs.cz/item/CS_URS_2025_01/612121100 | [16 empty] | Online PSC | 2
| VV |  | otlučené stěny | [16 empty] | VV | 2 | 1 | True | 0 | ROZPOCET
| VV |  | "předpoklad 50% stávajících stěn" 175,681*0,5 |  | 87.841 | [14 empty] | VV | 2 | 2 | True | 0 | ROZPOCET
| VV |  | Součet |  | 87.841 | [14 empty] | VV | 2 | 4 | True | 1 | ROZPOCET
8 | K | 612131101 | Podkladní a spojovací vrstva vnitřních omítaných ploch cementový postřik nanášený ručně celoplošně stěn | m2 | 175.681 |  | 0 | CS ÚRS 2025 01 |  | snížená |  | 0 | 0.00735 | 1.2913 | 0 | 0 |  |  | 4 | K | 2 |  |  |  | ROZPOCET | 0 | 0 | 0 | 0 | 0 | 2 | 0 | 4 | 210947076
| Online PSC |  | https://podminky.urs.cz/item/CS_URS_2025_01/612131101 | [16 empty] | Online PSC | 2
9 | K | 612325419 | Oprava vápenocementové omítky vnitřních ploch hladké, tl. do 20 mm, s celoplošným přeštukováním, tl. štuku do 3 mm stěn, v rozsahu opravované plochy přes 30 do 50% | m2 | 175.681 |  | 0 | CS ÚRS 2025 01 |  | snížená |  | 0 | 0.0318 | 5.5867 | 0 | 0 |  |  | 4 | K | 2 |  |  |  | ROZPOCET | 0 | 0 | 0 | 0 | 0 | 2 | 0 | 4 | 1654056063
| Online PSC |  | https://podminky.urs.cz/item/CS_URS_2025_01/612325419 | [16 empty] | Online PSC | 2
| VV |  | "otlučené stěny" 175,681 |  | 175.681 | [14 empty] | VV | 2 | 2 | True | 0 | ROZPOCET
| VV |  | Součet |  | 175.681 | [14 empty] | VV | 2 | 4 | True | 1 | ROZPOCET
10 | K | 635211R22 | Doplnění násypu pod podlahy, použití demontovaného materiálu, s udusáním a urovnáním povrchu násypu | m3 | 0.078 |  | 0 |  |  | snížená |  | 0 | 0.195 | 0.01521 | 0 | 0 |  |  | 4 | K | 2 |  |  |  | ROZPOCET | 0 | 0 | 0 | 0 | 0 | 2 | 0 | 4 | 1130306977
| VV |  | 11,08*0,007 |  | 0.078 | [14 empty] | VV | 2 | 2 | True | 0 | ROZPOCET
| VV |  | Součet |  | 0.078 | [14 empty] | VV | 2 | 4 | True | 1 | ROZPOCET
11 | K | 635211R21 | Doplnění násypu pod podlahy (s dodáním hmot) s udusáním a urovnáním povrchu násypu | m3 | 0.033 |  | 0 |  |  | snížená |  | 0 | 0.195 | 0.006435 | 0 | 0 |  |  | 4 | K | 2 |  |  |  | ROZPOCET | 0 | 0 | 0 | 0 | 0 | 2 | 0 | 4 | 888199116
| VV |  | "m.č. 1.03, tl. 3 mm" 23,83*0,003 |  | 0.071 | [14 empty] | VV | 2 | 2 | True | 0 | ROZPOCET
| VV |  | "m.č. 1.04, tl. 3 mm" 13,48*0,003 |  | 0.04 | [14 empty] | VV | 2 | 2 | True | 0 | ROZPOCET
| VV |  | "odpočet odstraněného násypu - zpětné použití" -11,08*0,007 |  | -0.078 | [14 empty] | VV | 2 | 2 | True | 0 | ROZPOCET
| VV |  | Součet |  | 0.033 | [14 empty] | VV | 2 | 4 | True | 1 | ROZPOCET
12 | K | 632481213 | Separační vrstva k oddělení podlahových vrstev z polyetylénové fólie | m2 | 11.57 |  | 0 | CS ÚRS 2025 01 |  | snížená |  | 0 | 0.00013 | 0.0015041 | 0 | 0 |  |  | 4 | K | 2 |  |  |  | ROZPOCET | 0 | 0 | 0 | 0 | 0 | 2 | 0 | 4 | -492855278
| Online PSC |  | https://podminky.urs.cz/item/CS_URS_2025_01/632481213 | [16 empty] | Online PSC | 2
| VV |  | skladba F.2 | [16 empty] | VV | 2 | 1 | True | 0 | ROZPOCET
| VV |  | "m.č. 1.01" 5,99 |  | 5.99 | [14 empty] | VV | 2 | 2 | True | 0 | ROZPOCET
| VV |  | "m.č. 1.02" 5,58 |  | 5.58 | [14 empty] | VV | 2 | 2 | True | 0 | ROZPOCET
| VV |  | Součet |  | 11.57 | [14 empty] | VV | 2 | 4 | True | 1 | ROZPOCET
13 | K | 632450134 | Potěr cementový vyrovnávací ze suchých směsí v ploše o průměrné (střední) tl. přes 40 do 50 mm | m2 | 11.57 |  | 0 | CS ÚRS 2025 01 |  | snížená |  | 0 | 0.105 | 1.2148 | 0 | 0 |  |  | 4 | K | 2 |  |  |  | ROZPOCET | 0 | 0 | 0 | 0 | 0 | 2 | 0 | 4 | -1079334087
| Online PSC |  | https://podminky.urs.cz/item/CS_URS_2025_01/632450134 | [16 empty] | Online PSC | 2
| P |  | Poznámka k položce: C25-F4 | [16 empty] | P | 2
| VV |  | skladba F.2 | [16 empty] | VV | 2 | 1 | True | 0 | ROZPOCET
| VV |  | "m.č. 1.01" 5,99 |  | 5.99 | [14 empty] | VV | 2 | 2 | True | 0 | ROZPOCET
| VV |  | "m.č. 1.02" 5,58 |  | 5.58 | [14 empty] | VV | 2 | 2 | True | 0 | ROZPOCET
| VV |  | Součet |  | 11.57 | [14 empty] | VV | 2 | 4 | True | 1 | ROZPOCET
14 | K | 634111113 | Obvodová dilatace mezi stěnou a mazaninou nebo potěrem pružnou těsnicí páskou na bázi syntetického kaučuku výšky 80 mm | m | 21.7 |  | 0 | CS ÚRS 2025 01 |  | snížená |  | 0 | 0.00041 | 0.008897 | 0 | 0 |  |  | 4 | K | 2 |  |  |  | ROZPOCET | 0 | 0 | 0 | 0 | 0 | 2 | 0 | 4 | 586364356
| Online PSC |  | https://podminky.urs.cz/item/CS_URS_2025_01/634111113 | [16 empty] | Online PSC | 2
| VV |  | "m.č. 1.01" 10,3 |  | 10.3 | [14 empty] | VV | 2 | 2 | True | 0 | ROZPOCET
| VV |  | "m.č. 1.02" 11,4 |  | 11.4 | [14 empty] | VV | 2 | 2 | True | 0 | ROZPOCET
| VV |  | Součet |  | 21.7 | [14 empty] | VV | 2 | 4 | True | 1 | ROZPOCET
15 | K | 634112113 | Obvodová dilatace mezi stěnou a mazaninou nebo potěrem podlahovým páskem z pěnového PE tl. do 10 mm, výšky 80 mm | m | 58 |  | 0 | CS ÚRS 2025 01 |  | snížená |  | 0 | 2e-05 | 0.00116 | 0 | 0 |  |  | 4 | K | 2 |  |  |  | ROZPOCET | 0 | 0 | 0 | 0 | 0 | 2 | 0 | 4 | -322328829
| Online PSC |  | https://podminky.urs.cz/item/CS_URS_2025_01/634112113 | [16 empty] | Online PSC | 2
| P |  | Poznámka k položce: pomocně pro oddělení všech vrstev podlah | [16 empty] | P | 2
| VV |  | Nový stav | [16 empty] | VV | 2 | 1 | True | 0 | ROZPOCET
| VV |  | "m.č. 1.01" 10,3 |  | 10.3 | [14 empty] | VV | 2 | 2 | True | 0 | ROZPOCET
| VV |  | "m.č. 1.02" 11,4 |  | 11.4 | [14 empty] | VV | 2 | 2 | True | 0 | ROZPOCET
| VV |  | "m.č. 1.03" 20,4 |  | 20.4 | [14 empty] | VV | 2 | 2 | True | 0 | ROZPOCET
| VV |  | "m.č. 1.04" 15,9 |  | 15.9 | [14 empty] | VV | 2 | 2 | True | 0 | ROZPOCET
| VV |  | Součet |  | 58 | [14 empty] | VV | 2 | 4 | True | 1 | ROZPOCET
| D | 9 | Ostatní konstrukce a práce, bourání |  |  |  | 0 |  |  |  |  | 0 |  | 0.0046842 |  | 15.9568 |  |  | 1 | D | 1 |  |  |  | ROZPOCET | [6 empty] | 0
16 | K | 9R01 | Vyklizení prostor před zahájením prací | soubor | 1 |  | 0 |  |  | snížená |  | 0 | 0 | 0 | 0 | 0 |  |  | 4 | K | 2 |  |  |  | ROZPOCET | 0 | 0 | 0 | 0 | 0 | 2 | 0 | 4 | -1101118693
17 | K | 9R02 | Zaměření, odpojení, případná ochrana stávajících inženýrských sítí před zahájením prací | soubor | 1 |  | 0 |  |  | snížená |  | 0 | 0 | 0 | 0 | 0 |  |  | 4 | K | 2 |  |  |  | ROZPOCET | 0 | 0 | 0 | 0 | 0 | 2 | 0 | 4 | -1597712646
18 | K | 949101112 | Lešení pomocné pracovní pro objekty pozemních staveb pro zatížení do 150 kg/m2, o výšce lešeňové podlahy přes 1,9 do 3,5 m | m2 | 48.88 |  | 0 | CS ÚRS 2025 01 |  | snížená |  | 0 | 0 | 0 | 0 | 0 |  |  | 4 | K | 2 |  |  |  | ROZPOCET | 0 | 0 | 0 | 0 | 0 | 2 | 0 | 4 | 1796823939
| Online PSC |  | https://podminky.urs.cz/item/CS_URS_2025_01/949101112 | [16 empty] | Online PSC | 2
| VV |  | "plocha bytu" 48,88 |  | 48.88 | [14 empty] | VV | 2 | 2 | True | 0 | ROZPOCET
| VV |  | Součet |  | 48.88 | [14 empty] | VV | 2 | 4 | True | 1 | ROZPOCET
19 | K | 962032231 | Bourání zdiva nadzákladového z cihel pálených plných nebo lícových nebo vápenopískových na maltu vápennou nebo vápenocementovou, objemu přes 1 m3 | m3 | 1.246 |  | 0 | CS ÚRS 2025 01 |  | snížená |  | 0 | 0 | 0 | 1.8 | 2.2428 |  |  | 4 | K | 2 |  |  |  | ROZPOCET | 0 | 0 | 0 | 0 | 0 | 2 | 0 | 4 | -2082243385
| Online PSC |  | https://podminky.urs.cz/item/CS_URS_2025_01/962032231 | [16 empty] | Online PSC | 2
| VV |  | 2,23*3,815*0,18 |  | 1.531 | [14 empty] | VV | 2 | 2 | True | 0 | ROZPOCET
| VV |  | -0,8*1,98*0,18 |  | -0.285 | [14 empty] | VV | 2 | 2 | True | 0 | ROZPOCET
| VV |  | Součet |  | 1.246 | [14 empty] | VV | 2 | 4 | True | 1 | ROZPOCET
20 | K | 9R05 | Demontáž dřevěného mezipatra do suti vč nosné konstrukce | m2 | 17.548 |  | 0 |  |  | snížená |  | 0 | 0 | 0 | 0.04 | 0.70192 |  |  | 4 | K | 2 |  |  |  | ROZPOCET | 0 | 0 | 0 | 0 | 0 | 2 | 0 | 4 | -1072709912
| VV |  | Stávající stav | [16 empty] | VV | 2 | 1 | True | 0 | ROZPOCET
| VV |  | "m.č. 1.03" 2,5*1,905+1,905*2,7 |  | 9.906 | [14 empty] | VV | 2 | 2 | True | 0 | ROZPOCET
| VV |  | "m.č. 1.04" 2,9*2,635 |  | 7.642 | [14 empty] | VV | 2 | 2 | True | 0 | ROZPOCET
| VV |  | Součet |  | 17.548 | [14 empty] | VV | 2 | 4 | True | 1 | ROZPOCET
21 | K | 9R06 | Demontáž dřevěného schodiště mezipatra do suti | kus | 1 |  | 0 |  |  | snížená |  | 0 | 0 | 0 | 0.1 | 0.1 |  |  | 4 | K | 2 |  |  |  | ROZPOCET | 0 | 0 | 0 | 0 | 0 | 2 | 0 | 4 | -418800156
22 | K | 9R07 | Demontáž větrání ve stěně | kus | 6 |  | 0 |  |  | snížená |  | 0 | 0 | 0 | 0.1 | 0.6 |  |  | 4 | K | 2 |  |  |  | ROZPOCET | 0 | 0 | 0 | 0 | 0 | 2 | 0 | 4 | -81965032
23 | K | 974031142 | Vysekání rýh ve zdivu cihelném na maltu vápennou nebo vápenocementovou do hl. 70 mm a šířky do 70 mm | m | 4 |  | 0 | CS ÚRS 2024 01 |  | snížená |  | 0 | 0 | 0 | 0.009 | 0.036 |  |  | 4 | K | 2 |  |  |  | ROZPOCET | 0 | 0 | 0 | 0 | 0 | 2 | 0 | 4 | 1282453311
| Online PSC |  | https://podminky.urs.cz/item/CS_URS_2024_01/974031142 | [16 empty] | Online PSC | 2
| VV |  | "ZTI" 4,0 |  | 4 | [14 empty] | VV | 2 | 2 | True | 0 | ROZPOCET
| VV |  | Součet |  | 4 | [14 empty] | VV | 2 | 4 | True | 1 | ROZPOCET
24 | K | 977332112 | Frézování drážek pro vodiče ve stěnách z cihel, rozměru do 50x50 mm | m | 24.3 |  | 0 | CS ÚRS 2025 01 |  | snížená |  | 0 | 3e-05 | 0.000729 | 0.003 | 0.0729 |  |  | 4 | K | 2 |  |  |  | ROZPOCET | 0 | 0 | 0 | 0 | 0 | 2 | 0 | 4 | -1198214490
| Online PSC |  | https://podminky.urs.cz/item/CS_URS_2025_01/977332112 | [16 empty] | Online PSC | 2
| P |  | Poznámka k položce: vč stropů | [16 empty] | P | 2
| VV |  | "elektro" 24,3 |  | 24.3 | [14 empty] | VV | 2 | 2 | True | 0 | ROZPOCET
| VV |  | Součet |  | 24.3 | [14 empty] | VV | 2 | 4 | True | 1 | ROZPOCET
25 | K | 977R02 | Vysekání prostupu 120x120 mm do komínového průduchu pro napojení VZT | kus | 1 |  | 0 |  |  | snížená |  | 0 | 0 | 0 | 0.025 | 0.025 |  |  | 4 | K | 2 |  |  |  | ROZPOCET | 0 | 0 | 0 | 0 | 0 | 2 | 0 | 4 | -1028917743
26 | K | 973031324 | Vysekání výklenků nebo kapes ve zdivu z cihel na maltu vápennou nebo vápenocementovou kapes, plochy do 0,10 m2, hl. do 150 mm | kus | 2 |  | 0 | CS ÚRS 2025 01 |  | snížená |  | 0 | 0 | 0 | 0.015 | 0.03 |  |  | 4 | K | 2 |  |  |  | ROZPOCET | 0 | 0 | 0 | 0 | 0 | 2 | 0 | 4 | 142279850
| Online PSC |  | https://podminky.urs.cz/item/CS_URS_2025_01/973031324 | [16 empty] | Online PSC | 2
| VV |  | pro osazení nosníku pod příčku | [16 empty] | VV | 2 | 1 | True | 0 | ROZPOCET
| VV |  | 2 |  | 2 | [14 empty] | VV | 2 | 2 | True | 0 | ROZPOCET
| VV |  | Součet |  | 2 | [14 empty] | VV | 2 | 4 | True | 1 | ROZPOCET
27 | K | 968062455 | Vybourání dřevěných rámů oken s křídly, dveřních zárubní, vrat, stěn, ostění nebo obkladů dveřních zárubní, plochy do 2 m2 | m2 | 1.6 |  | 0 | CS ÚRS 2025 01 |  | snížená |  | 0 | 0 | 0 | 0.088 | 0.1408 |  |  | 4 | K | 2 |  |  |  | ROZPOCET | 0 | 0 | 0 | 0 | 0 | 2 | 0 | 4 | -951972286
| Online PSC |  | https://podminky.urs.cz/item/CS_URS_2025_01/968062455 | [16 empty] | Online PSC | 2
| VV |  | Stávající stav | [16 empty] | VV | 2 | 1 | True | 0 | ROZPOCET
| VV |  | "dveře m.č. 1.01/1.02" 0,8*2,0 |  | 1.6 | [14 empty] | VV | 2 | 2 | True | 0 | ROZPOCET
| VV |  | Součet |  | 1.6 | [14 empty] | VV | 2 | 4 | True | 1 | ROZPOCET
28 | K | 968062456 | Vybourání dřevěných rámů oken s křídly, dveřních zárubní, vrat, stěn, ostění nebo obkladů dveřních zárubní, plochy přes 2 m2 | m2 | 2.55 |  | 0 | CS ÚRS 2025 01 |  | snížená |  | 0 | 0 | 0 | 0.067 | 0.17085 |  |  | 4 | K | 2 |  |  |  | ROZPOCET | 0 | 0 | 0 | 0 | 0 | 2 | 0 | 4 | -1796878173
| Online PSC |  | https://podminky.urs.cz/item/CS_URS_2025_01/968062456 | [16 empty] | Online PSC | 2
| VV |  | vstupní dveře | [16 empty] | VV | 2 | 1 | True | 0 | ROZPOCET
| VV |  | 1,2*2,125 |  | 2.55 | [14 empty] | VV | 2 | 2 | True | 0 | ROZPOCET
| VV |  | Součet |  | 2.55 | [14 empty] | VV | 2 | 4 | True | 1 | ROZPOCET
29 | K | 978059541 | Odsekání obkladů stěn včetně otlučení podkladní omítky až na zdivo z obkládaček vnitřních, z jakýchkoliv materiálů, plochy přes 1 m2 | m2 | 21.016 |  | 0 | CS ÚRS 2025 01 |  | snížená |  | 0 | 0 | 0 | 0.068 | 1.4291 |  |  | 4 | K | 2 |  |  |  | ROZPOCET | 0 | 0 | 0 | 0 | 0 | 2 | 0 | 4 | -1552297577
| Online PSC |  | https://podminky.urs.cz/item/CS_URS_2025_01/978059541 | [16 empty] | Online PSC | 2
| VV |  | Stávající stav | [16 empty] | VV | 2 | 1 | True | 0 | ROZPOCET
| VV |  | "m.č. 1.01" 2,0*2,0 |  | 4 | [14 empty] | VV | 2 | 2 | True | 0 | ROZPOCET
| VV |  | "m.č. 1.02" 9,3*2,0-0,8*1,98 |  | 17.016 | [14 empty] | VV | 2 | 2 | True | 0 | ROZPOCET
| VV |  | Součet |  | 21.016 | [14 empty] | VV | 2 | 4 | True | 1 | ROZPOCET
30 | K | 978013161 | Otlučení vápenných nebo vápenocementových omítek vnitřních ploch stěn s vyškrabáním spar, s očištěním zdiva, v rozsahu přes 30 do 50 % | m2 | 175.681 |  | 0 | CS ÚRS 2025 01 |  | snížená |  | 0 | 0 | 0 | 0.02 | 3.5136 |  |  | 4 | K | 2 |  |  |  | ROZPOCET | 0 | 0 | 0 | 0 | 0 | 2 | 0 | 4 | -788021465
| Online PSC |  | https://podminky.urs.cz/item/CS_URS_2025_01/978013161 | [16 empty] | Online PSC | 2
| VV |  | Nový stav | [16 empty] | VV | 2 | 1 | True | 0 | ROZPOCET
| VV |  | m.č. 1.01 | [16 empty] | VV | 2 | 1 | True | 0 | ROZPOCET
| VV |  | (10,3-2,25)*3,815 |  | 30.711 | [14 empty] | VV | 2 | 2 | True | 0 | ROZPOCET
| VV |  | -(1,21*2,05+1,21*2,125+1,1*2,42) |  | -7.714 | [14 empty] | VV | 2 | 2 | True | 0 | ROZPOCET
| VV |  | m.č. 1.02 | [16 empty] | VV | 2 | 1 | True | 0 | ROZPOCET
| VV |  | (10,5-2,25)*3,0 |  | 24.75 | [14 empty] | VV | 2 | 2 | True | 0 | ROZPOCET
| VV |  | (0,64+0,8)*1,15 |  | 1.656 | [14 empty] | VV | 2 | 2 | True | 0 | ROZPOCET
| VV |  | m.č. 1.03 | [16 empty] | VV | 2 | 1 | True | 0 | ROZPOCET
| VV |  | 20,8*3,885 |  | 80.808 | [14 empty] | VV | 2 | 2 | True | 0 | ROZPOCET
| VV |  | -(1,21*2,05+1,1*2,42*2+1,21*2,12) |  | -10.37 | [14 empty] | VV | 2 | 2 | True | 0 | ROZPOCET
| VV |  | m.č. 1.04 | [16 empty] | VV | 2 | 1 | True | 0 | ROZPOCET
| VV |  | 15,8*3,865 |  | 61.067 | [14 empty] | VV | 2 | 2 | True | 0 | ROZPOCET
| VV |  | -(1,21*2,12+1,1*2,42) |  | -5.227 | [14 empty] | VV | 2 | 2 | True | 0 | ROZPOCET
| VV |  | Součet |  | 175.681 | [14 empty] | VV | 2 | 4 | True | 1 | ROZPOCET
31 | K | 965081213 | Bourání podlah z dlaždic bez podkladního lože nebo mazaniny, s jakoukoliv výplní spár keramických nebo xylolitových tl. do 10 mm, plochy přes 1 m2 | m2 | 3.11 |  | 0 | CS ÚRS 2025 01 |  | snížená |  | 0 | 0 | 0 | 0.035 | 0.10885 |  |  | 4 | K | 2 |  |  |  | ROZPOCET | 0 | 0 | 0 | 0 | 0 | 2 | 0 | 4 | -687461303
| Online PSC |  | https://podminky.urs.cz/item/CS_URS_2025_01/965081213 | [16 empty] | Online PSC | 2
| VV |  | Stávající stav | [16 empty] | VV | 2 | 1 | True | 0 | ROZPOCET
| VV |  | "m.č. 1.02" 3,11 |  | 3.11 | [14 empty] | VV | 2 | 2 | True | 0 | ROZPOCET
| VV |  | Součet |  | 3.11 | [14 empty] | VV | 2 | 4 | True | 1 | ROZPOCET
32 | K | 965042141 | Bourání mazanin betonových nebo z litého asfaltu tl. do 100 mm, plochy přes 4 m2 | m3 | 3.074 |  | 0 | CS ÚRS 2025 01 |  | snížená |  | 0 | 0 | 0 | 2.2 | 6.7628 |  |  | 4 | K | 2 |  |  |  | ROZPOCET | 0 | 0 | 0 | 0 | 0 | 2 | 0 | 4 | -1398217095
| Online PSC |  | https://podminky.urs.cz/item/CS_URS_2025_01/965042141 | [16 empty] | Online PSC | 2
| VV |  | Stávající stav | [16 empty] | VV | 2 | 1 | True | 0 | ROZPOCET
| VV |  | "m.č. 1.01, tl. 60 mm" 7,97*0,06 |  | 0.478 | [14 empty] | VV | 2 | 2 | True | 0 | ROZPOCET
| VV |  | "m.č. 1.02, tl. 140 mm" 3,11*0,14 |  | 0.435 | [14 empty] | VV | 2 | 2 | True | 0 | ROZPOCET
| VV |  | "m.č. 1.03, tl. 60 mm" 22,97*0,06 |  | 1.378 | [14 empty] | VV | 2 | 2 | True | 0 | ROZPOCET
| VV |  | "m.č. 1.04, tl. 60 mm" 13,05*0,06 |  | 0.783 | [14 empty] | VV | 2 | 2 | True | 0 | ROZPOCET
| VV |  | Součet |  | 3.074 | [14 empty] | VV | 2 | 4 | True | 1 | ROZPOCET
33 | K | 965082R23 | Odstranění násypů pod podlahami tl do 10 mm vč odstranění polštářů | m2 | 11.08 |  | 0 |  |  | snížená |  | 0 | 0 | 0 | 0.002 | 0.02216 |  |  | 4 | K | 2 |  |  |  | ROZPOCET | 0 | 0 | 0 | 0 | 0 | 2 | 0 | 4 | 1413627873
| VV |  | Stávající stav | [16 empty] | VV | 2 | 1 | True | 0 | ROZPOCET
| VV |  | "m.č. 1.01" 7,97 |  | 7.97 | [14 empty] | VV | 2 | 2 | True | 0 | ROZPOCET
| VV |  | "m.č. 1.02" 3,11 |  | 3.11 | [14 empty] | VV | 2 | 2 | True | 0 | ROZPOCET
| VV |  | Součet |  | 11.08 | [14 empty] | VV | 2 | 4 | True | 1 | ROZPOCET
34 | K | 952902R21 | Urovnání stávajícího násypu v podlahách před realizací nových podlahových vrstev | m2 | 47.1 |  | 0 |  |  | snížená |  | 0 | 0 | 0 | 0 | 0 |  |  | 4 | K | 2 |  |  |  | ROZPOCET | 0 | 0 | 0 | 0 | 0 | 2 | 0 | 4 | 119081815
| VV |  | Stávající stav | [16 empty] | VV | 2 | 1 | True | 0 | ROZPOCET
| VV |  | "m.č. 1.01" 7,97 |  | 7.97 | [14 empty] | VV | 2 | 2 | True | 0 | ROZPOCET
| VV |  | "m.č. 1.02" 3,11 |  | 3.11 | [14 empty] | VV | 2 | 2 | True | 0 | ROZPOCET
| VV |  | "m.č. 1.03" 22,97 |  | 22.97 | [14 empty] | VV | 2 | 2 | True | 0 | ROZPOCET
| VV |  | "m.č. 1.04" 13,05 |  | 13.05 | [14 empty] | VV | 2 | 2 | True | 0 | ROZPOCET
| VV |  | Součet |  | 47.1 | [14 empty] | VV | 2 | 4 | True | 1 | ROZPOCET
35 | K | 952901111 | Vyčištění budov nebo objektů před předáním do užívání budov bytové nebo občanské výstavby, světlé výšky podlaží do 4 m | m2 | 98.88 |  | 0 | CS ÚRS 2025 01 |  | snížená |  | 0 | 4e-05 | 0.0039552 | 0 | 0 |  |  | 4 | K | 2 |  |  |  | ROZPOCET | 0 | 0 | 0 | 0 | 0 | 2 | 0 | 4 | -366734523
| Online PSC |  | https://podminky.urs.cz/item/CS_URS_2025_01/952901111 | [16 empty] | Online PSC | 2
| VV |  | "plocha bytu" 48,88 |  | 48.88 | [14 empty] | VV | 2 | 2 | True | 0 | ROZPOCET
| VV |  | "komunikační prostory v domě" 50,0 |  | 50 | [14 empty] | VV | 2 | 2 | True | 0 | ROZPOCET
| VV |  | Součet |  | 98.88 | [14 empty] | VV | 2 | 4 | True | 1 | ROZPOCET
36 | K | 9R04 | Pravidelný úklid společných prostor po dobu provádění stavebních prací | soubor | 1 |  | 0 |  |  | snížená |  | 0 | 0 | 0 | 0 | 0 |  |  | 4 | K | 2 |  |  |  | ROZPOCET | 0 | 0 | 0 | 0 | 0 | 2 | 0 | 4 | 1351488814
| D | 997 | Přesun sutě |  |  |  | 0 |  |  |  |  | 0 |  | 0 |  | 0 |  |  | 1 | D | 1 |  |  |  | ROZPOCET | [6 empty] | 0
37 | K | 997013212 | Vnitrostaveništní doprava suti a vybouraných hmot vodorovně do 50 m s naložením ručně pro budovy a haly výšky přes 6 do 9 m | t | 18.296 |  | 0 | CS ÚRS 2025 01 |  | snížená |  | 0 | 0 | 0 | 0 | 0 |  |  | 4 | K | 2 |  |  |  | ROZPOCET | 0 | 0 | 0 | 0 | 0 | 2 | 0 | 4 | 489476272
| Online PSC |  | https://podminky.urs.cz/item/CS_URS_2025_01/997013212 | [16 empty] | Online PSC | 2
38 | K | 997013501 | Odvoz suti a vybouraných hmot na skládku nebo meziskládku se složením, na vzdálenost do 1 km | t | 18.296 |  | 0 | CS ÚRS 2025 01 |  | snížená |  | 0 | 0 | 0 | 0 | 0 |  |  | 4 | K | 2 |  |  |  | ROZPOCET | 0 | 0 | 0 | 0 | 0 | 2 | 0 | 4 | 1688881043
| Online PSC |  | https://podminky.urs.cz/item/CS_URS_2025_01/997013501 | [16 empty] | Online PSC | 2
39 | K | 997013509 | Odvoz suti a vybouraných hmot na skládku nebo meziskládku se složením, na vzdálenost Příplatek k ceně za každý další započatý 1 km přes 1 km | t | 164.664 |  | 0 | CS ÚRS 2025 01 |  | snížená |  | 0 | 0 | 0 | 0 | 0 |  |  | 4 | K | 2 |  |  |  | ROZPOCET | 0 | 0 | 0 | 0 | 0 | 2 | 0 | 4 | -360235195
| Online PSC |  | https://podminky.urs.cz/item/CS_URS_2025_01/997013509 | [16 empty] | Online PSC | 2
| P |  | Poznámka k položce: předpoklad do 10 km | [16 empty] | P | 2
| VV |  | 18,296*9 'Přepočtené koeficientem množství |  | 164.664 | [14 empty] | VV | 2 | 2 | False | 1 | ROZPOCET
40 | K | 997013601 | Poplatek za uložení stavebního odpadu na skládce (skládkovné) z prostého betonu zatříděného do Katalogu odpadů pod kódem 17 01 01 | t | 6.763 |  | 0 | CS ÚRS 2025 01 |  | snížená |  | 0 | 0 | 0 | 0 | 0 |  |  | 4 | K | 2 |  |  |  | ROZPOCET | 0 | 0 | 0 | 0 | 0 | 2 | 0 | 4 | -480682930
| Online PSC |  | https://podminky.urs.cz/item/CS_URS_2025_01/997013601 | [16 empty] | Online PSC | 2
41 | K | 997013603 | Poplatek za uložení stavebního odpadu na skládce (skládkovné) cihelného zatříděného do Katalogu odpadů pod kódem 17 01 02 | t | 2.346 |  | 0 | CS ÚRS 2025 01 |  | snížená |  | 0 | 0 | 0 | 0 | 0 |  |  | 4 | K | 2 |  |  |  | ROZPOCET | 0 | 0 | 0 | 0 | 0 | 2 | 0 | 4 | -566372908
| Online PSC |  | https://podminky.urs.cz/item/CS_URS_2025_01/997013603 | [16 empty] | Online PSC | 2
42 | K | 997013607 | Poplatek za uložení stavebního odpadu na skládce (skládkovné) z tašek a keramických výrobků zatříděného do Katalogu odpadů pod kódem 17 01 03 | t | 1.538 |  | 0 | CS ÚRS 2025 01 |  | snížená |  | 0 | 0 | 0 | 0 | 0 |  |  | 4 | K | 2 |  |  |  | ROZPOCET | 0 | 0 | 0 | 0 | 0 | 2 | 0 | 4 | -1165115890
| Online PSC |  | https://podminky.urs.cz/item/CS_URS_2025_01/997013607 | [16 empty] | Online PSC | 2
43 | K | 997013631 | Poplatek za uložení stavebního odpadu na skládce (skládkovné) směsného stavebního a demoličního zatříděného do Katalogu odpadů pod kódem 17 09 04 | t | 7.649 |  | 0 | CS ÚRS 2025 01 |  | snížená |  | 0 | 0 | 0 | 0 | 0 |  |  | 4 | K | 2 |  |  |  | ROZPOCET | 0 | 0 | 0 | 0 | 0 | 2 | 0 | 4 | 1549843364
| Online PSC |  | https://podminky.urs.cz/item/CS_URS_2025_01/997013631 | [16 empty] | Online PSC | 2
| VV |  | "celková suť" 18,296 |  | 18.296 | [14 empty] | VV | 2 | 2 | True | 0 | ROZPOCET
| VV |  | "beton" -6,763 |  | -6.763 | [14 empty] | VV | 2 | 2 | True | 0 | ROZPOCET
| VV |  | "cihla" -2,346 |  | -2.346 | [14 empty] | VV | 2 | 2 | True | 0 | ROZPOCET
| VV |  | "keramika" -1,538 |  | -1.538 | [14 empty] | VV | 2 | 2 | True | 0 | ROZPOCET
| VV |  | Součet |  | 7.649 | [14 empty] | VV | 2 | 4 | True | 1 | ROZPOCET
| D | 998 | Přesun hmot |  |  |  | 0 |  |  |  |  | 0 |  | 0 |  | 0 |  |  | 1 | D | 1 |  |  |  | ROZPOCET | [6 empty] | 0
44 | K | 998018002 | Přesun hmot pro budovy občanské výstavby, bydlení, výrobu a služby ruční (bez užití mechanizace) vodorovná dopravní vzdálenost do 100 m pro budovy s jakoukoliv nosnou konstrukcí výšky přes 6 do 12 m | t | 8.9 |  | 0 | CS ÚRS 2025 01 |  | snížená |  | 0 | 0 | 0 | 0 | 0 |  |  | 4 | K | 2 |  |  |  | ROZPOCET | 0 | 0 | 0 | 0 | 0 | 2 | 0 | 4 | -69567456
| Online PSC |  | https://podminky.urs.cz/item/CS_URS_2025_01/998018002 | [16 empty] | Online PSC | 2
| D | PSV | Práce a dodávky PSV |  |  |  | 0 |  |  |  |  | 0 |  | 3.4662 |  | 1.8866 |  |  | 2 | D | 0 |  |  |  | ROZPOCET | [6 empty] | 0
| D | 721 | Zdravotechnika - vnitřní kanalizace |  |  |  | 0 |  |  |  |  | 0 |  | 0 |  | 0.01188 |  |  | 2 | D | 1 |  |  |  | ROZPOCET | [6 empty] | 0
45 | K | 721R03 | Demontáž připojovacích rozvodů kanalizace | m | 6 |  | 0 |  |  | snížená |  | 0 | 0 | 0 | 0.00198 | 0.01188 |  |  | 16 | K | 2 |  |  |  | ROZPOCET | 0 | 0 | 0 | 0 | 0 | 2 | 0 | 16 | 825204827
| D | 722 | Zdravotechnika - vnitřní vodovod |  |  |  | 0 |  |  |  |  | 0 |  | 0 |  | 0.62218 |  |  | 2 | D | 1 |  |  |  | ROZPOCET | [6 empty] | 0
46 | K | 722R01 | Demontáž rozvodů teplé vody | m | 6 |  | 0 |  |  | snížená |  | 0 | 0 | 0 | 0.04786 | 0.28716 |  |  | 16 | K | 2 |  |  |  | ROZPOCET | 0 | 0 | 0 | 0 | 0 | 2 | 0 | 16 | 161276903
47 | K | 722R02 | Demontáž připojovacích rozvodů studené vody | m | 7 |  | 0 |  |  | snížená |  | 0 | 0 | 0 | 0.04786 | 0.33502 |  |  | 16 | K | 2 |  |  |  | ROZPOCET | 0 | 0 | 0 | 0 | 0 | 2 | 0 | 16 | -1679881186
| D | 725 | Zdravotechnika - zařizovací předměty |  |  |  | 0 |  |  |  |  | 0 |  | 0 |  | 0.1821 |  |  | 2 | D | 1 |  |  |  | ROZPOCET | [6 empty] | 0
48 | K | 725110811 | Demontáž klozetů splachovacíchch s nádrží nebo tlakovým splachovačem | soubor | 1 |  | 0 | CS ÚRS 2025 01 |  | snížená |  | 0 | 0 | 0 | 0.01933 | 0.01933 |  |  | 16 | K | 2 |  |  |  | ROZPOCET | 0 | 0 | 0 | 0 | 0 | 2 | 0 | 16 | -1134884404
| Online PSC |  | https://podminky.urs.cz/item/CS_URS_2025_01/725110811 | [16 empty] | Online PSC | 2
49 | K | 725210821 | Demontáž umyvadel bez výtokových armatur umyvadel | soubor | 1 |  | 0 | CS ÚRS 2025 01 |  | snížená |  | 0 | 0 | 0 | 0.01946 | 0.01946 |  |  | 16 | K | 2 |  |  |  | ROZPOCET | 0 | 0 | 0 | 0 | 0 | 2 | 0 | 16 | 1790937770
| Online PSC |  | https://podminky.urs.cz/item/CS_URS_2025_01/725210821 | [16 empty] | Online PSC | 2
50 | K | 725220R51 | Demontáž vany | soubor | 1 |  | 0 |  |  | snížená |  | 0 | 0 | 0 | 0.0225 | 0.0225 |  |  | 16 | K | 2 |  |  |  | ROZPOCET | 0 | 0 | 0 | 0 | 0 | 2 | 0 | 16 | 451148126
51 | K | 725310823 | Demontáž dřezů jednodílných bez výtokových armatur vestavěných v kuchyňských sestavách | soubor | 1 |  | 0 | CS ÚRS 2025 01 |  | snížená |  | 0 | 0 | 0 | 0.0092 | 0.0092 |  |  | 16 | K | 2 |  |  |  | ROZPOCET | 0 | 0 | 0 | 0 | 0 | 2 | 0 | 16 | 1945100493
| Online PSC |  | https://podminky.urs.cz/item/CS_URS_2025_01/725310823 | [16 empty] | Online PSC | 2
52 | K | 725820801 | Demontáž baterií nástěnných do G 3/4 | soubor | 3 |  | 0 | CS ÚRS 2025 01 |  | snížená |  | 0 | 0 | 0 | 0.00156 | 0.00468 |  |  | 16 | K | 2 |  |  |  | ROZPOCET | 0 | 0 | 0 | 0 | 0 | 2 | 0 | 16 | 545328872
| Online PSC |  | https://podminky.urs.cz/item/CS_URS_2025_01/725820801 | [16 empty] | Online PSC | 2
| VV |  | "umyvadlo" 1 |  | 1 | [14 empty] | VV | 2 | 2 | True | 0 | ROZPOCET
| VV |  | "vana" 1 |  | 1 | [14 empty] | VV | 2 | 2 | True | 0 | ROZPOCET
| VV |  | "dřez" 1 |  | 1 | [14 empty] | VV | 2 | 2 | True | 0 | ROZPOCET
| VV |  | Součet |  | 3 | [14 empty] | VV | 2 | 4 | True | 1 | ROZPOCET
53 | K | 725530R31 | Demontáž elektrických zásobníkových ohřívačů vody | soubor | 1 |  | 0 |  |  | snížená |  | 0 | 0 | 0 | 0.01493 | 0.01493 |  |  | 16 | K | 2 |  |  |  | ROZPOCET | 0 | 0 | 0 | 0 | 0 | 2 | 0 | 16 | -453015016
54 | K | 725530R32 | Demontáž pračky vč odpojení | soubor | 1 |  | 0 |  |  | snížená |  | 0 | 0 | 0 | 0.025 | 0.025 |  |  | 16 | K | 2 |  |  |  | ROZPOCET | 0 | 0 | 0 | 0 | 0 | 2 | 0 | 16 | -2128375148
55 | K | 725610R10 | Demontáž sporáků normálních nebo kombinovaných | soubor | 1 |  | 0 |  |  | snížená |  | 0 | 0 | 0 | 0.067 | 0.067 |  |  | 16 | K | 2 |  |  |  | ROZPOCET | 0 | 0 | 0 | 0 | 0 | 2 | 0 | 16 | -1883570861
| D | 741 | Elektroinstalace - silnoproud |  |  |  | 0 |  |  |  |  | 0 |  | 0 |  | 0.232 |  |  | 2 | D | 1 |  |  |  | ROZPOCET | [6 empty] | 0
56 | K | 741210R11 | Demontáž rozvaděče | kus | 1 |  | 0 |  |  | snížená |  | 0 | 0 | 0 | 0.022 | 0.022 |  |  | 16 | K | 2 |  |  |  | ROZPOCET | 0 | 0 | 0 | 0 | 0 | 2 | 0 | 16 | 1378639000
57 | K | 741210R12 | Demontáž elektrického otopného tělesa do suti | kus | 3 |  | 0 |  |  | snížená |  | 0 | 0 | 0 | 0.07 | 0.21 |  |  | 16 | K | 2 |  |  |  | ROZPOCET | 0 | 0 | 0 | 0 | 0 | 2 | 0 | 16 | 627126569
| D | 763 | Konstrukce suché výstavby |  |  |  | 0 |  |  |  |  | 0 |  | 2.2812 |  | 0.45664 |  |  | 2 | D | 1 |  |  |  | ROZPOCET | [6 empty] | 0
58 | K | 763131R31 | Demontáž podhledu vč nosné konstrukce do suti | m2 | 26.08 |  | 0 |  |  | snížená |  | 0 | 0 | 0 | 0.01725 | 0.44988 |  |  | 16 | K | 2 |  |  |  | ROZPOCET | 0 | 0 | 0 | 0 | 0 | 2 | 0 | 16 | -1067792397
| VV |  | Stávající stav | [16 empty] | VV | 2 | 1 | True | 0 | ROZPOCET
| VV |  | "m.č. 1.02" 3,11 |  | 3.11 | [14 empty] | VV | 2 | 2 | True | 0 | ROZPOCET
| VV |  | "m.č. 1.03" 22,97 |  | 22.97 | [14 empty] | VV | 2 | 2 | True | 0 | ROZPOCET
| VV |  | Součet |  | 26.08 | [14 empty] | VV | 2 | 4 | True | 1 | ROZPOCET
59 | K | 763111433 | Příčka ze sádrokartonových desek s nosnou konstrukcí z jednoduchých ocelových profilů UW, CW dvojitě opláštěná deskami impregnovanými H2 tl. 2 x 12,5 mm EI 60, příčka tl. 125 mm, profil 75, bez izolace | m2 | 8.584 |  | 0 | CS ÚRS 2025 01 |  | snížená |  | 0 | 0.04323 | 0.37109 | 0 | 0 |  |  | 16 | K | 2 |  |  |  | ROZPOCET | 0 | 0 | 0 | 0 | 0 | 2 | 0 | 16 | 283709253
| Online PSC |  | https://podminky.urs.cz/item/CS_URS_2025_01/763111433 | [16 empty] | Online PSC | 2
| VV |  | 2,25*3,815 |  | 8.584 | [14 empty] | VV | 2 | 2 | True | 0 | ROZPOCET
| VV |  | Součet |  | 8.584 | [14 empty] | VV | 2 | 4 | True | 1 | ROZPOCET
60 | K | 763181423 | Výplně otvorů konstrukcí ze sádrokartonových desek ztužující výplň otvoru pro dveře s UA a UW profilem, výšky příčky přes 3,75 do 4,25 m | kus | 1 |  | 0 | CS ÚRS 2025 01 |  | snížená |  | 0 | 0.02082 | 0.02082 | 0 | 0 |  |  | 16 | K | 2 |  |  |  | ROZPOCET | 0 | 0 | 0 | 0 | 0 | 2 | 0 | 16 | 803478742
| Online PSC |  | https://podminky.urs.cz/item/CS_URS_2025_01/763181423 | [16 empty] | Online PSC | 2
61 | K | 763121590 | Stěna předsazená ze sádrokartonových desek pro osazení závěsného WC s nosnou konstrukcí z ocelových profilů CW, UW dvojitě opláštěná deskami impregnovanými H2 tl. 2x12,5 mm bez izolace, stěna tl. 150 - 250 mm, profil 50 | m2 | 1.413 |  | 0 | CS ÚRS 2025 01 |  | snížená |  | 0 | 0.02964 | 0.041881 | 0 | 0 |  |  | 16 | K | 2 |  |  |  | ROZPOCET | 0 | 0 | 0 | 0 | 0 | 2 | 0 | 16 | 1461096298
| Online PSC |  | https://podminky.urs.cz/item/CS_URS_2025_01/763121590 | [16 empty] | Online PSC | 2
| VV |  | 1,087*1,3 |  | 1.413 | [14 empty] | VV | 2 | 2 | True | 0 | ROZPOCET
| VV |  | Součet |  | 1.413 | [14 empty] | VV | 2 | 4 | True | 1 | ROZPOCET
62 | K | 763173113 | Montáž nosičů zařizovacích předmětů pro konstrukce ze sádrokartonových desek úchytu pro WC | kus | 1 |  | 0 | CS ÚRS 2025 01 |  | snížená |  | 0 | 1e-05 | 1e-05 | 0 | 0 |  |  | 16 | K | 2 |  |  |  | ROZPOCET | 0 | 0 | 0 | 0 | 0 | 2 | 0 | 16 | 1809708487
| Online PSC |  | https://podminky.urs.cz/item/CS_URS_2025_01/763173113 | [16 empty] | Online PSC | 2
63 | M | 59030731 | konstrukce pro uchycení WC osová rozteč CW profilů 450-625mm | kus | 1 |  | 0 | CS ÚRS 2025 01 |  | snížená |  | 0 | 0.0067 | 0.0067 | 0 | 0 |  |  | 32 | M | 2 |  |  |  | ROZPOCET | 0 | 0 | 0 | 0 | 0 | 2 | 0 | 16 | -1230799440
64 | K | 763131451 | Podhled ze sádrokartonových desek dvouvrstvá zavěšená spodní konstrukce z ocelových profilů CD, UD jednoduše opláštěná deskou impregnovanou H2, tl. 12,5 mm, bez izolace | m2 | 5.58 |  | 0 | CS ÚRS 2025 01 |  | snížená |  | 0 | 0.0126 | 0.070308 | 0 | 0 | investice | 0 | 16 | K | 2 |  |  |  | ROZPOCET | 0 | 0 | 0 | 0 | 0 | 2 | 0 | 16 | -712339746
| Online PSC |  | https://podminky.urs.cz/item/CS_URS_2025_01/763131451 | [16 empty] | Online PSC | 2
| VV |  | skladba C.1 | [16 empty] | VV | 2 | 1 | True | 0 | ROZPOCET
| VV |  | "m.č. 1.02" 5,58 |  | 5.58 | [14 empty] | VV | 2 | 2 | True | 0 | ROZPOCET
| VV |  | Součet |  | 5.58 | [14 empty] | VV | 2 | 4 | True | 1 | ROZPOCET
65 | K | 763131765 | Podhled ze sádrokartonových desek Příplatek k cenám za výšku zavěšení přes 0,5 do 1,0 m | m2 | 5.58 |  | 0 | CS ÚRS 2025 01 |  | snížená |  | 0 | 0.0001 | 0.000558 | 0 | 0 | investice | 0 | 16 | K | 2 |  |  |  | ROZPOCET | 0 | 0 | 0 | 0 | 0 | 2 | 0 | 16 | 1314387535
| Online PSC |  | https://podminky.urs.cz/item/CS_URS_2025_01/763131765 | [16 empty] | Online PSC | 2
66 | K | 763231912 | Zhotovení otvorů v podhledech a podkrovích ze sádrovláknitých desek pro prostupy (voda, elektro, topení, VZT), osvětlení, sprinklery, revizní klapky a dvířka včetně vyztužení profily, velikost přes 0,10 do 0,25 m2 | kus | 1 |  | 0 | CS ÚRS 2025 01 |  | snížená |  | 0 | 0.00101 | 0.00101 | 0.00676 | 0.00676 | investice | 0 | 16 | K | 2 |  |  |  | ROZPOCET | 0 | 0 | 0 | 0 | 0 | 2 | 0 | 16 | -1354621874
| Online PSC |  | https://podminky.urs.cz/item/CS_URS_2025_01/763231912 | [16 empty] | Online PSC | 2
| VV |  | Tabulka ostatních prvků | [16 empty] | VV | 2 | 1 | True | 0 | ROZPOCET
| VV |  | "ozn. X.2" 1 |  | 1 | [14 empty] | VV | 2 | 2 | True | 0 | ROZPOCET
| VV |  | Součet |  | 1 | [14 empty] | VV | 2 | 4 | True | 1 | ROZPOCET
67 | K | 763172353 | Montáž dvířek pro konstrukce ze sádrokartonových desek revizních jednoplášťových pro podhledy velikost (šxv) 400 x 400 mm | kus | 1 |  | 0 | CS ÚRS 2025 01 |  | snížená |  | 0 | 3e-05 | 3e-05 | 0 | 0 | investice | 0 | 16 | K | 2 |  |  |  | ROZPOCET | 0 | 0 | 0 | 0 | 0 | 2 | 0 | 16 | -79407441
| Online PSC |  | https://podminky.urs.cz/item/CS_URS_2025_01/763172353 | [16 empty] | Online PSC | 2
68 | M | 59030712 | dvířka revizní jednokřídlá s automatickým zámkem 400x400mm | kus | 1 |  | 0 | CS ÚRS 2025 01 |  | snížená |  | 0 | 0.0022 | 0.0022 | 0 | 0 | investice | 0 | 32 | M | 2 |  |  |  | ROZPOCET | 0 | 0 | 0 | 0 | 0 | 2 | 0 | 16 | -862750476
| P |  | Poznámka k položce: pevný hliníkový rám, výklopná hliníková dvířka, osazená impegnovanou SDK deskou 12,5 mm, tlačný zámek, pojistné lanko, specifikace dle PD | [16 empty] | P | 2
69 | K | 763251R22 | Sádrovláknitá podlaha tl 35 mm z podlahových prvků tl 25 mm s dřevovláknitou deskou tl 10 mm bez podsypu | m2 | 37.31 |  | 0 |  |  | snížená |  | 0 | 0.04735 | 1.7666 | 0 | 0 |  |  | 16 | K | 2 |  |  |  | ROZPOCET | 0 | 0 | 0 | 0 | 0 | 2 | 0 | 16 | -1689057308
| P |  | Poznámka k položce: systémový výrobek | [16 empty] | P | 2
| VV |  | skladba F.1 | [16 empty] | VV | 2 | 1 | True | 0 | ROZPOCET
| VV |  | "m.č. 1.03" 23,83 |  | 23.83 | [14 empty] | VV | 2 | 2 | True | 0 | ROZPOCET
| VV |  | "m.č. 1.04" 13,48 |  | 13.48 | [14 empty] | VV | 2 | 2 | True | 0 | ROZPOCET
| VV |  | Součet |  | 37.31 | [14 empty] | VV | 2 | 4 | True | 1 | ROZPOCET
70 | K | 998763512 | Přesun hmot pro konstrukce montované z desek sádrokartonových, sádrovláknitých, cementovláknitých nebo cementových stanovený procentní sazbou (%) z ceny vodorovná dopravní vzdálenost do 50 m ruční (bez užití mechanizace) v objektech výšky přes 6 do 12 m | % |  |  | 0 | CS ÚRS 2025 01 |  | snížená |  | 0 | 0 | 0 | 0 | 0 |  |  | 16 | K | 2 |  |  |  | ROZPOCET | 0 | 0 | 0 | 0 | 0 | 2 | 0 | 16 | 1655765827
| Online PSC |  | https://podminky.urs.cz/item/CS_URS_2025_01/998763512 | [16 empty] | Online PSC | 2
| D | 766 | Konstrukce truhlářské |  |  |  | 0 |  |  |  |  | 0 |  | 0 |  | 0.219 |  |  | 2 | D | 1 |  |  |  | ROZPOCET | [6 empty] | 0
71 | K | 766491851 | Demontáž ostatních truhlářských konstrukcí prahů dveří jednokřídlových | kus | 2 |  | 0 | CS ÚRS 2025 01 |  | snížená |  | 0 | 0 | 0 | 0.001 | 0.002 |  |  | 16 | K | 2 |  |  |  | ROZPOCET | 0 | 0 | 0 | 0 | 0 | 2 | 0 | 16 | 981051397
| Online PSC |  | https://podminky.urs.cz/item/CS_URS_2025_01/766491851 | [16 empty] | Online PSC | 2
72 | K | 766491853 | Demontáž ostatních truhlářských konstrukcí prahů dveří dvoukřídlových | kus | 1 |  | 0 | CS ÚRS 2025 01 |  | snížená |  | 0 | 0 | 0 | 0.003 | 0.003 |  |  | 16 | K | 2 |  |  |  | ROZPOCET | 0 | 0 | 0 | 0 | 0 | 2 | 0 | 16 | 696168037
| Online PSC |  | https://podminky.urs.cz/item/CS_URS_2025_01/766491853 | [16 empty] | Online PSC | 2
73 | K | 766812840 | Demontáž kuchyňských linek dřevěných nebo kovových včetně skříněk uchycených na stěně, délky přes 1800 do 2100 mm | kus | 1 |  | 0 | CS ÚRS 2025 01 |  | snížená |  | 0 | 0 | 0 | 0.174 | 0.174 |  |  | 16 | K | 2 |  |  |  | ROZPOCET | 0 | 0 | 0 | 0 | 0 | 2 | 0 | 16 | -1992903440
| Online PSC |  | https://podminky.urs.cz/item/CS_URS_2025_01/766812840 | [16 empty] | Online PSC | 2
74 | K | 766R01 | D+M Koupelnová skříňka pod umyvadlo 590x431x683 mm, vč kotvení, specifikace dle standardů | kus | 1 |  | 0 |  |  | snížená |  | 0 | 0 | 0 | 0.02 | 0.02 |  |  | 16 | K | 2 |  |  |  | ROZPOCET | 0 | 0 | 0 | 0 | 0 | 2 | 0 | 16 | -822532833
75 | K | 766R02 | D+M Zrcadlová skříňka 600x750x158 mm, osvětlení, vypínač, zásuvka, vč kotvení, specifikace dle standardů | kus | 1 |  | 0 |  |  | snížená |  | 0 | 0 | 0 | 0.02 | 0.02 |  |  | 16 | K | 2 |  |  |  | ROZPOCET | 0 | 0 | 0 | 0 | 0 | 2 | 0 | 16 | 530101420
76 | K | D.1 | D+M replika vstupních 2kř dveří do bytu 1210x2125 mm, historické, kazetové, nová obložková zárubeň, nový práh, bezpečnostní kování, specifikace dle PD | kus | 1 |  | 0 |  |  | snížená |  | 0 | 0 | 0 | 0 | 0 |  |  | 16 | K | 2 |  |  |  | ROZPOCET | 0 | 0 | 0 | 0 | 0 | 2 | 0 | 16 | 926354105
| P |  | Poznámka k položce: replika, profilace bude odsouhlaseno MHMP OPP | [16 empty] | P | 2
| VV |  | Výpis dveří | [16 empty] | VV | 2 | 1 | True | 0 | ROZPOCET
| VV |  | "ozn. D.1" 1 |  | 1 | [14 empty] | VV | 2 | 2 | True | 0 | ROZPOCET
| VV |  | Součet |  | 1 | [14 empty] | VV | 2 | 4 | True | 1 | ROZPOCET
77 | K | D.2 | D+M replika křídel vnitřních dveří 2kř 1210x2050 mm, prosklené, otočné, kazetové, repase dřevěné zárubně, nové historizující kování, specifikace dle PD | kus | 1 |  | 0 |  |  | snížená |  | 0 | 0 | 0 | 0 | 0 |  |  | 16 | K | 2 |  |  |  | ROZPOCET | 0 | 0 | 0 | 0 | 0 | 2 | 0 | 16 | 1717718738
| P |  | Poznámka k položce: replika, profilace bude odsouhlaseno MHMP OPP | [16 empty] | P | 2
| VV |  | Výpis dveří | [16 empty] | VV | 2 | 1 | True | 0 | ROZPOCET
| VV |  | "ozn. D.2" 1 |  | 1 | [14 empty] | VV | 2 | 2 | True | 0 | ROZPOCET
| VV |  | Součet |  | 1 | [14 empty] | VV | 2 | 4 | True | 1 | ROZPOCET
78 | K | D.3 | D+M repase vnitřních dveří 2kř 1210x2120 mm, prosklené, otočné, kazetové, repase dřevěné zárubně, nové historizující kování, specifikace dle PD | kus | 1 |  | 0 |  |  | snížená |  | 0 | 0 | 0 | 0 | 0 |  |  | 16 | K | 2 |  |  |  | ROZPOCET | 0 | 0 | 0 | 0 | 0 | 2 | 0 | 16 | 1252801608
| VV |  | Výpis dveří | [16 empty] | VV | 2 | 1 | True | 0 | ROZPOCET
| VV |  | "ozn. D.3" 1 |  | 1 | [14 empty] | VV | 2 | 2 | True | 0 | ROZPOCET
| VV |  | Součet |  | 1 | [14 empty] | VV | 2 | 4 | True | 1 | ROZPOCET
79 | K | D.4 | D+M nové vnitřní dveře 1kř 700x2100 mm, plné, otočné, dřevěná obložková zárubeň, historizující kování, specifikace dle PD | kus | 1 |  | 0 |  |  | snížená |  | 0 | 0 | 0 | 0 | 0 |  |  | 16 | K | 2 |  |  |  | ROZPOCET | 0 | 0 | 0 | 0 | 0 | 2 | 0 | 16 | -1522392343
| VV |  | Výpis dveří | [16 empty] | VV | 2 | 1 | True | 0 | ROZPOCET
| VV |  | "ozn. D.4" 1 |  | 1 | [14 empty] | VV | 2 | 2 | True | 0 | ROZPOCET
| VV |  | Součet |  | 1 | [14 empty] | VV | 2 | 4 | True | 1 | ROZPOCET
80 | K | J.1_A | D+M kuchyňská linka vč. horních skříněk a pracovní desky, kompletní provedení, specifikace dle PD | soubor | 1 |  | 0 |  |  | snížená |  | 0 | 0 | 0 | 0 | 0 |  |  | 16 | K | 2 |  |  |  | ROZPOCET | 0 | 0 | 0 | 0 | 0 | 2 | 0 | 16 | -605148710
| VV |  | Tabulka truhlářských výrobků | [16 empty] | VV | 2 | 1 | True | 0 | ROZPOCET
| VV |  | "ozn. J.1" 1 |  | 1 | [14 empty] | VV | 2 | 2 | True | 0 | ROZPOCET
| VV |  | Součet |  | 1 | [14 empty] | VV | 2 | 4 | True | 1 | ROZPOCET
81 | K | J.1_B | D+M spotřebiče do kuchyňské linky, specifikace dle PD | soubor | 1 |  | 0 |  |  | snížená |  | 0 | 0 | 0 | 0 | 0 |  |  | 16 | K | 2 |  |  |  | ROZPOCET | 0 | 0 | 0 | 0 | 0 | 2 | 0 | 16 | 678342456
| P |  | Poznámka k položce: elektrická trouba, elektrická sklokeramická varná deska, cirkulační digestoř | [16 empty] | P | 2
| VV |  | Tabulka truhlářských výrobků | [16 empty] | VV | 2 | 1 | True | 0 | ROZPOCET
| VV |  | "ozn. J.1" 1 |  | 1 | [14 empty] | VV | 2 | 2 | True | 0 | ROZPOCET
| VV |  | Součet |  | 1 | [14 empty] | VV | 2 | 4 | True | 1 | ROZPOCET
82 | K | J.1_C | D+M vestavná myčka do kuchyňské linky, specifikace dle PD | kus | 1 |  | 0 |  |  | snížená |  | 0 | 0 | 0 | 0 | 0 | investice | 0 | 16 | K | 2 |  |  |  | ROZPOCET | 0 | 0 | 0 | 0 | 0 | 2 | 0 | 16 | -1758835270
| VV |  | Tabulka truhlářských výrobků | [16 empty] | VV | 2 | 1 | True | 0 | ROZPOCET
| VV |  | "ozn. J.1" 1 |  | 1 | [14 empty] | VV | 2 | 2 | True | 0 | ROZPOCET
| VV |  | Součet |  | 1 | [14 empty] | VV | 2 | 4 | True | 1 | ROZPOCET
83 | K | J.2 | D+M dvířka pro zakrytí zásobníku TUV 1100x1700 mm, vč kotvení, specifikace dle PD | kus | 1 |  | 0 |  |  | snížená |  | 0 | 0 | 0 | 0 | 0 |  |  | 16 | K | 2 |  |  |  | ROZPOCET | 0 | 0 | 0 | 0 | 0 | 2 | 0 | 16 | 1167069122
| VV |  | Tabulka truhlářských výrobků | [16 empty] | VV | 2 | 1 | True | 0 | ROZPOCET
| VV |  | "ozn. J.2" 1 |  | 1 | [14 empty] | VV | 2 | 2 | True | 0 | ROZPOCET
| VV |  | Součet |  | 1 | [14 empty] | VV | 2 | 4 | True | 1 | ROZPOCET
84 | K | 998766312 | Přesun hmot pro konstrukce truhlářské stanovený procentní sazbou (%) z ceny vodorovná dopravní vzdálenost do 50 m ruční (bez užití mechanizace) v objektech výšky přes 6 do 12 m | % |  |  | 0 | CS ÚRS 2025 01 |  | snížená |  | 0 | 0 | 0 | 0 | 0 |  |  | 16 | K | 2 |  |  |  | ROZPOCET | 0 | 0 | 0 | 0 | 0 | 2 | 0 | 16 | -918736607
| Online PSC |  | https://podminky.urs.cz/item/CS_URS_2025_01/998766312 | [16 empty] | Online PSC | 2
| D | 767 | Konstrukce zámečnické |  |  |  | 0 |  |  |  |  | 0 |  | 0.00182 |  | 0 |  |  | 2 | D | 1 |  |  |  | ROZPOCET | [6 empty] | 0
85 | K | 767646411 | Montáž revizních dveří a dvířek hliníkových, ocelových nebo plastových s rámem jednokřídlových, plochy do 0,5 m2 | m2 | 1 |  | 0 | CS ÚRS 2025 01 |  | snížená |  | 0 | 0.00012 | 0.00012 | 0 | 0 |  |  | 16 | K | 2 |  |  |  | ROZPOCET | 0 | 0 | 0 | 0 | 0 | 2 | 0 | 16 | 1594800763
| Online PSC |  | https://podminky.urs.cz/item/CS_URS_2025_01/767646411 | [16 empty] | Online PSC | 2
| VV |  | Tabulka ostatních výrobků | [16 empty] | VV | 2 | 1 | True | 0 | ROZPOCET
| VV |  | "ozn. X.1" 1 |  | 1 | [14 empty] | VV | 2 | 2 | True | 0 | ROZPOCET
| VV |  | Součet |  | 1 | [14 empty] | VV | 2 | 4 | True | 1 | ROZPOCET
86 | M | 5624580R | dvířka revizní 150x300mm hliníková, pod obklad, vč kotvení, těsnění a rámečku, specifikace dle PD | kus | 1 |  | 0 |  |  | snížená |  | 0 | 0.0017 | 0.0017 | 0 | 0 |  |  | 32 | M | 2 |  |  |  | ROZPOCET | 0 | 0 | 0 | 0 | 0 | 2 | 0 | 16 | 70068990
| VV |  | Tabulka ostatních výrobků | [16 empty] | VV | 2 | 1 | True | 0 | ROZPOCET
| VV |  | "ozn. X.1" 1 |  | 1 | [14 empty] | VV | 2 | 2 | True | 0 | ROZPOCET
| VV |  | Součet |  | 1 | [14 empty] | VV | 2 | 4 | True | 1 | ROZPOCET
87 | K | 998767312 | Přesun hmot pro zámečnické konstrukce stanovený procentní sazbou (%) z ceny vodorovná dopravní vzdálenost do 50 m ruční (bez užití mechanizace) v objektech výšky přes 6 do 12 m | % |  |  | 0 | CS ÚRS 2025 01 |  | snížená |  | 0 | 0 | 0 | 0 | 0 |  |  | 16 | K | 2 |  |  |  | ROZPOCET | 0 | 0 | 0 | 0 | 0 | 2 | 0 | 16 | 1595780758
| Online PSC |  | https://podminky.urs.cz/item/CS_URS_2025_01/998767312 | [16 empty] | Online PSC | 2
| D | 771 | Podlahy z dlaždic |  |  |  | 0 |  |  |  |  | 0 |  | 0.12622 |  | 0 |  |  | 2 | D | 1 |  |  |  | ROZPOCET | [6 empty] | 0
88 | K | 771121011 | Příprava podkladu před provedením dlažby nátěr penetrační na podlahu | m2 | 11.57 |  | 0 | CS ÚRS 2025 01 |  | snížená |  | 0 | 0.0003 | 0.003471 | 0 | 0 |  |  | 16 | K | 2 |  |  |  | ROZPOCET | 0 | 0 | 0 | 0 | 0 | 2 | 0 | 16 | 1647801189
| Online PSC |  | https://podminky.urs.cz/item/CS_URS_2025_01/771121011 | [16 empty] | Online PSC | 2
| VV |  | Nový stav | [16 empty] | VV | 2 | 1 | True | 0 | ROZPOCET
| VV |  | "m.č. 1.01" 5,99 |  | 5.99 | [14 empty] | VV | 2 | 2 | True | 0 | ROZPOCET
| VV |  | "m.č. 1.02" 5,58 |  | 5.58 | [14 empty] | VV | 2 | 2 | True | 0 | ROZPOCET
| VV |  | Součet |  | 11.57 | [14 empty] | VV | 2 | 4 | True | 1 | ROZPOCET
89 | K | 771574416 | Montáž podlah z dlaždic keramických lepených cementovým flexibilním lepidlem hladkých, tloušťky do 10 mm přes 9 do 12 ks/m2 | m2 | 5.58 |  | 0 | CS ÚRS 2025 01 |  | snížená |  | 0 | 0.006 | 0.03348 | 0 | 0 |  |  | 16 | K | 2 |  |  |  | ROZPOCET | 0 | 0 | 0 | 0 | 0 | 2 | 0 | 16 | 812321846
| Online PSC |  | https://podminky.urs.cz/item/CS_URS_2025_01/771574416 | [16 empty] | Online PSC | 2
| VV |  | "m.č. 1.02" 5,58 |  | 5.58 | [14 empty] | VV | 2 | 2 | True | 0 | ROZPOCET
| VV |  | Součet |  | 5.58 | [14 empty] | VV | 2 | 4 | True | 1 | ROZPOCET
90 | M | RMAT0003 | dlažba keramická 330x330 mm, specifikace dle standardů | m2 | 6.138 |  | 0 |  |  | snížená |  | 0 | 0 | 0 | 0 | 0 |  |  | 32 | M | 2 |  |  |  | ROZPOCET | 0 | 0 | 0 | 0 | 0 | 2 | 0 | 16 | 1976083608
| VV |  | 5,58*1,1 'Přepočtené koeficientem množství |  | 6.138 | [14 empty] | VV | 2 | 2 | False | 1 | ROZPOCET
91 | K | 771574419 | Montáž podlah z dlaždic keramických lepených cementovým flexibilním lepidlem hladkých, tloušťky do 10 mm přes 22 do 25 ks/m2 | m2 | 5.99 |  | 0 | CS ÚRS 2025 01 |  | snížená |  | 0 | 0.00538 | 0.032226 | 0 | 0 |  |  | 16 | K | 2 |  |  |  | ROZPOCET | 0 | 0 | 0 | 0 | 0 | 2 | 0 | 16 | 1488295709
| Online PSC |  | https://podminky.urs.cz/item/CS_URS_2025_01/771574419 | [16 empty] | Online PSC | 2
| VV |  | "m.č. 1.01" 5,99 |  | 5.99 | [14 empty] | VV | 2 | 2 | True | 0 | ROZPOCET
| VV |  | Součet |  | 5.99 | [14 empty] | VV | 2 | 4 | True | 1 | ROZPOCET
92 | M | RMAT0002 | dlažba keramická 200x200 mm, specifikace dle standardů | m2 | 6.589 |  | 0 |  |  | snížená |  | 0 | 0 | 0 | 0 | 0 |  |  | 32 | M | 2 |  |  |  | ROZPOCET | 0 | 0 | 0 | 0 | 0 | 2 | 0 | 16 | -154223204
| VV |  | 5,99*1,1 'Přepočtené koeficientem množství |  | 6.589 | [14 empty] | VV | 2 | 2 | False | 1 | ROZPOCET
93 | K | 771474113 | Montáž soklů z dlaždic keramických lepených cementovým flexibilním lepidlem rovných, výšky přes 90 do 120 mm | m | 7.88 |  | 0 | CS ÚRS 2025 01 |  | snížená |  | 0 | 0.00058 | 0.0045704 | 0 | 0 |  |  | 16 | K | 2 |  |  |  | ROZPOCET | 0 | 0 | 0 | 0 | 0 | 2 | 0 | 16 | 1734168334
| Online PSC |  | https://podminky.urs.cz/item/CS_URS_2025_01/771474113 | [16 empty] | Online PSC | 2
| VV |  | Nový stav | [16 empty] | VV | 2 | 1 | True | 0 | ROZPOCET
| VV |  | "m.č. 1.01" 10,3-1,21*2 |  | 7.88 | [14 empty] | VV | 2 | 2 | True | 0 | ROZPOCET
| VV |  | Součet |  | 7.88 | [14 empty] | VV | 2 | 4 | True | 1 | ROZPOCET
94 | M | 5976118R | sokl keramický tl do 10mm výšky přes 90 do 120mm, dekor dle dlažby | m | 8.668 |  | 0 |  |  | snížená |  | 0 | 0.00264 | 0.022884 | 0 | 0 |  |  | 32 | M | 2 |  |  |  | ROZPOCET | 0 | 0 | 0 | 0 | 0 | 2 | 0 | 16 | 388229390
| VV |  | 7,88*1,1 'Přepočtené koeficientem množství |  | 8.668 | [14 empty] | VV | 2 | 2 | False | 1 | ROZPOCET
95 | K | 771591115 | Podlahy - dokončovací práce spárování silikonem | m | 7.88 |  | 0 | CS ÚRS 2025 01 |  | snížená |  | 0 | 9e-05 | 0.0007092 | 0 | 0 |  |  | 16 | K | 2 |  |  |  | ROZPOCET | 0 | 0 | 0 | 0 | 0 | 2 | 0 | 16 | -1369785324
| Online PSC |  | https://podminky.urs.cz/item/CS_URS_2025_01/771591115 | [16 empty] | Online PSC | 2
96 | K | 771591112 | Izolace podlahy pod dlažbu nátěrem nebo stěrkou ve dvou vrstvách | m2 | 8.49 |  | 0 | CS ÚRS 2025 01 |  | snížená |  | 0 | 0.0015 | 0.012735 | 0 | 0 |  |  | 16 | K | 2 |  |  |  | ROZPOCET | 0 | 0 | 0 | 0 | 0 | 2 | 0 | 16 | 418281546
| Online PSC |  | https://podminky.urs.cz/item/CS_URS_2025_01/771591112 | [16 empty] | Online PSC | 2
| VV |  | Nový stav | [16 empty] | VV | 2 | 1 | True | 0 | ROZPOCET
| VV |  | "m.č. 1.02" 5,58 |  | 5.58 | [14 empty] | VV | 2 | 2 | True | 0 | ROZPOCET
| VV |  | "vytažení na stěny v. 300 mm" (10,5-0,8)*0,3 |  | 2.91 | [14 empty] | VV | 2 | 2 | True | 0 | ROZPOCET
| VV |  | Součet |  | 8.49 | [14 empty] | VV | 2 | 4 | True | 1 | ROZPOCET
97 | K | 771591241 | Izolace podlahy pod dlažbu těsnícími izolačními pásy vnitřní kout | kus | 6 |  | 0 | CS ÚRS 2025 01 |  | snížená |  | 0 | 0.00021 | 0.00126 | 0 | 0 |  |  | 16 | K | 2 |  |  |  | ROZPOCET | 0 | 0 | 0 | 0 | 0 | 2 | 0 | 16 | 1680634731
| Online PSC |  | https://podminky.urs.cz/item/CS_URS_2025_01/771591241 | [16 empty] | Online PSC | 2
98 | K | 771591242 | Izolace podlahy pod dlažbu těsnícími izolačními pásy vnější roh | kus | 2 |  | 0 | CS ÚRS 2025 01 |  | snížená |  | 0 | 0.0002 | 0.0004 | 0 | 0 |  |  | 16 | K | 2 |  |  |  | ROZPOCET | 0 | 0 | 0 | 0 | 0 | 2 | 0 | 16 | 527226153
| Online PSC |  | https://podminky.urs.cz/item/CS_URS_2025_01/771591242 | [16 empty] | Online PSC | 2
99 | K | 771591264 | Izolace podlahy pod dlažbu těsnícími izolačními pásy mezi podlahou a stěnu | m | 10.2 |  | 0 | CS ÚRS 2025 01 |  | snížená |  | 0 | 0.00142 | 0.014484 | 0 | 0 |  |  | 16 | K | 2 |  |  |  | ROZPOCET | 0 | 0 | 0 | 0 | 0 | 2 | 0 | 16 | 1281459420
| Online PSC |  | https://podminky.urs.cz/item/CS_URS_2025_01/771591264 | [16 empty] | Online PSC | 2
| VV |  | "m.č. 1.02" 10,2 |  | 10.2 | [14 empty] | VV | 2 | 2 | True | 0 | ROZPOCET
| VV |  | Součet |  | 10.2 | [14 empty] | VV | 2 | 4 | True | 1 | ROZPOCET
100 | K | 998771312 | Přesun hmot pro podlahy z dlaždic stanovený procentní sazbou (%) z ceny vodorovná dopravní vzdálenost do 50 m ruční (bez užití mechanizace) v objektech výšky přes 6 do 12 m | % |  |  | 0 | CS ÚRS 2025 01 |  | snížená |  | 0 | 0 | 0 | 0 | 0 |  |  | 16 | K | 2 |  |  |  | ROZPOCET | 0 | 0 | 0 | 0 | 0 | 2 | 0 | 16 | 327010003
| Online PSC |  | https://podminky.urs.cz/item/CS_URS_2025_01/998771312 | [16 empty] | Online PSC | 2
| D | 775 | Podlahy skládané |  |  |  | 0 |  |  |  |  | 0 |  | 0.32551 |  | 0 |  |  | 2 | D | 1 |  |  |  | ROZPOCET | [6 empty] | 0
101 | K | 775511R39 | Podlahy vlysové masivní lepené rybinový, řemenový, průpletový vzor s tmelením a broušením, vč povrchové úpravy z vlysů tl. do 22 mm montáž (přilepení) z jakýchkoliv dřevin | m2 | 37.31 |  | 0 | CS ÚRS 2024 01 |  | snížená |  | 0 | 0.00147 | 0.054846 | 0 | 0 |  |  | 16 | K | 2 |  |  |  | ROZPOCET | 0 | 0 | 0 | 0 | 0 | 2 | 0 | 16 | -1140310226
| Online PSC |  | https://podminky.urs.cz/item/CS_URS_2024_01/775511R39 | [16 empty] | Online PSC | 2
| VV |  | Nový stav | [16 empty] | VV | 2 | 1 | True | 0 | ROZPOCET
| VV |  | "m.č. 1.03" 23,83 |  | 23.83 | [14 empty] | VV | 2 | 2 | True | 0 | ROZPOCET
| VV |  | "m.č. 1.04" 13,48 |  | 13.48 | [14 empty] | VV | 2 | 2 | True | 0 | ROZPOCET
| VV |  | Součet |  | 37.31 | [14 empty] | VV | 2 | 4 | True | 1 | ROZPOCET
102 | M | 611R02 | dubové masivní parketové vlysy tl 22 mm, živější vzhled, vč povrchové úpravy, specifikace dle standardů | m2 | 41.041 |  | 0 |  |  | snížená |  | 0 | 0.0064 | 0.26266 | 0 | 0 |  |  | 32 | M | 2 |  |  |  | ROZPOCET | 0 | 0 | 0 | 0 | 0 | 2 | 0 | 16 | 1023550796
| VV |  | 37,31*1,1 'Přepočtené koeficientem množství |  | 41.041 | [14 empty] | VV | 2 | 2 | False | 1 | ROZPOCET
103 | K | 775413401 | Montáž lišty obvodové lepené | m | 32.67 |  | 0 | CS ÚRS 2025 01 |  | snížená |  | 0 | 0 | 0 | 0 | 0 |  |  | 16 | K | 2 |  |  |  | ROZPOCET | 0 | 0 | 0 | 0 | 0 | 2 | 0 | 16 | 1284778123
| Online PSC |  | https://podminky.urs.cz/item/CS_URS_2025_01/775413401 | [16 empty] | Online PSC | 2
| VV |  | Nový stav | [16 empty] | VV | 2 | 1 | True | 0 | ROZPOCET
| VV |  | "m.č. 1.03" 20,4-1,21*2 |  | 17.98 | [14 empty] | VV | 2 | 2 | True | 0 | ROZPOCET
| VV |  | "m.č. 1.04" 15,9-1,21 |  | 14.69 | [14 empty] | VV | 2 | 2 | True | 0 | ROZPOCET
| VV |  | Součet |  | 32.67 | [14 empty] | VV | 2 | 4 | True | 1 | ROZPOCET
104 | M | 6141811R2 | lišta podlahová systémová k dřevěné vlysové podlaze, specifikace dle PD | m | 35.937 |  | 0 |  |  | snížená |  | 0 | 0.0002 | 0.0071874 | 0 | 0 |  |  | 32 | M | 2 |  |  |  | ROZPOCET | 0 | 0 | 0 | 0 | 0 | 2 | 0 | 16 | -960195791
| VV |  | 32,67*1,1 'Přepočtené koeficientem množství |  | 35.937 | [14 empty] | VV | 2 | 2 | False | 1 | ROZPOCET
105 | K | 775429R24 | Montáž podlahové lišty přechodové připevněné lepením | m | 4.33 |  | 0 | CS ÚRS 2025 01 |  | snížená |  | 0 | 0 | 0 | 0 | 0 |  |  | 16 | K | 2 |  |  |  | ROZPOCET | 0 | 0 | 0 | 0 | 0 | 2 | 0 | 16 | -1727624972
| Online PSC |  | https://podminky.urs.cz/item/CS_URS_2025_01/775429R24 | [16 empty] | Online PSC | 2
| VV |  | Tabulka ostatních výrobků | [16 empty] | VV | 2 | 1 | True | 0 | ROZPOCET
| VV |  | "ozn. X.3" 0,7 |  | 0.7 | [14 empty] | VV | 2 | 2 | True | 0 | ROZPOCET
| VV |  | "ozn. X.4" 1,21*2 |  | 2.42 | [14 empty] | VV | 2 | 2 | True | 0 | ROZPOCET
| VV |  | "ozn. X.5" 1,21 |  | 1.21 | [14 empty] | VV | 2 | 2 | True | 0 | ROZPOCET
| VV |  | Součet |  | 4.33 | [14 empty] | VV | 2 | 4 | True | 1 | ROZPOCET
106 | M | 553R02 | dilatační nerez L profil, specifikace dle PD | m | 0.77 |  | 0 |  |  | snížená |  | 0 | 0.00017 | 0.0001309 | 0 | 0 |  |  | 32 | M | 2 |  |  |  | ROZPOCET | 0 | 0 | 0 | 0 | 0 | 2 | 0 | 16 | -1731832549
| VV |  | Tabulka ostatních výrobků | [16 empty] | VV | 2 | 1 | True | 0 | ROZPOCET
| VV |  | "ozn. X.3" 0,7 |  | 0.7 | [14 empty] | VV | 2 | 2 | True | 0 | ROZPOCET
| VV |  | Součet |  | 0.7 | [14 empty] | VV | 2 | 4 | True | 1 | ROZPOCET
| VV |  | 0,7*1,1 'Přepočtené koeficientem množství |  | 0.77 | [14 empty] | VV | 2 | 2 | False | 1 | ROZPOCET
107 | M | 553R01 | přechodová dilatační korková lišta š. 20 mm, specifikace dle PD | m | 2.662 |  | 0 |  |  | snížená |  | 0 | 0.00017 | 0.00045254 | 0 | 0 |  |  | 32 | M | 2 |  |  |  | ROZPOCET | 0 | 0 | 0 | 0 | 0 | 2 | 0 | 16 | -176053986
| VV |  | Tabulka ostatních výrobků | [16 empty] | VV | 2 | 1 | True | 0 | ROZPOCET
| VV |  | "ozn. X.4" 1,21*2 |  | 2.42 | [14 empty] | VV | 2 | 2 | True | 0 | ROZPOCET
| VV |  | Součet |  | 2.42 | [14 empty] | VV | 2 | 4 | True | 1 | ROZPOCET
| VV |  | 2,42*1,1 'Přepočtené koeficientem množství |  | 2.662 | [14 empty] | VV | 2 | 2 | False | 1 | ROZPOCET
108 | M | 553R03 | ukončovací nerez L profil, specifikace dle PD | m | 1.331 |  | 0 |  |  | snížená |  | 0 | 0.00017 | 0.00022627 | 0 | 0 |  |  | 32 | M | 2 |  |  |  | ROZPOCET | 0 | 0 | 0 | 0 | 0 | 2 | 0 | 16 | 1120964331
| VV |  | Tabulka ostatních výrobků | [16 empty] | VV | 2 | 1 | True | 0 | ROZPOCET
| VV |  | "ozn. X.5" 1,21 |  | 1.21 | [14 empty] | VV | 2 | 2 | True | 1 | ROZPOCET
| VV |  | Součet |  | 1.21 | [14 empty] | VV | 2 | 4 | True | 0 | ROZPOCET
| VV |  | 1,21*1,1 'Přepočtené koeficientem množství |  | 1.331 | [14 empty] | VV | 2 | 2 | False | 1 | ROZPOCET
109 | K | 998775312 | Přesun hmot pro podlahy skládané stanovený procentní sazbou (%) z ceny vodorovná dopravní vzdálenost do 50 m ruční (bez užití mechanizace) v objektech výšky přes 6 do 12 m | % |  |  | 0 | CS ÚRS 2025 01 |  | snížená |  | 0 | 0 | 0 | 0 | 0 |  |  | 16 | K | 2 |  |  |  | ROZPOCET | 0 | 0 | 0 | 0 | 0 | 2 | 0 | 16 | -14489887
| Online PSC |  | https://podminky.urs.cz/item/CS_URS_2025_01/998775312 | [16 empty] | Online PSC | 2
| D | 776 | Podlahy povlakové |  |  |  | 0 |  |  |  |  | 0 |  | 0 |  | 0.12218 |  |  | 2 | D | 1 |  |  |  | ROZPOCET | [6 empty] | 0
110 | K | 776201811 | Demontáž povlakových podlahovin lepených ručně bez podložky | m2 | 43.99 |  | 0 | CS ÚRS 2025 01 |  | snížená |  | 0 | 0 | 0 | 0.0025 | 0.10998 |  |  | 16 | K | 2 |  |  |  | ROZPOCET | 0 | 0 | 0 | 0 | 0 | 2 | 0 | 16 | 1677348037
| Online PSC |  | https://podminky.urs.cz/item/CS_URS_2025_01/776201811 | [16 empty] | Online PSC | 2
| VV |  | Stávající stav | [16 empty] | VV | 2 | 1 | True | 0 | ROZPOCET
| VV |  | "m.č. 1.01" 7,97 |  | 7.97 | [14 empty] | VV | 2 | 2 | True | 0 | ROZPOCET
| VV |  | "m.č. 1.03" 22,97 |  | 22.97 | [14 empty] | VV | 2 | 2 | True | 0 | ROZPOCET
| VV |  | "m.č. 1.04" 13,05 |  | 13.05 | [14 empty] | VV | 2 | 2 | True | 0 | ROZPOCET
| VV |  | Součet |  | 43.99 | [14 empty] | VV | 2 | 4 | True | 1 | ROZPOCET
111 | K | 776410811 | Demontáž soklíků nebo lišt pryžových nebo plastových | m | 40.68 |  | 0 | CS ÚRS 2025 01 |  | snížená |  | 0 | 0 | 0 | 0.0003 | 0.012204 |  |  | 16 | K | 2 |  |  |  | ROZPOCET | 0 | 0 | 0 | 0 | 0 | 2 | 0 | 16 | -949751052
| Online PSC |  | https://podminky.urs.cz/item/CS_URS_2025_01/776410811 | [16 empty] | Online PSC | 2
| VV |  | Stávající stav | [16 empty] | VV | 2 | 1 | True | 0 | ROZPOCET
| VV |  | "m.č. 1.01" 11,6-(1,325+0,88+1,17) |  | 8.225 | [14 empty] | VV | 2 | 2 | True | 0 | ROZPOCET
| VV |  | "m.č. 1.03" 20,4-(1,36+1,325) |  | 17.715 | [14 empty] | VV | 2 | 2 | True | 0 | ROZPOCET
| VV |  | "m.č. 1.04" 16,1-1,36 |  | 14.74 | [14 empty] | VV | 2 | 2 | True | 0 | ROZPOCET
| VV |  | Součet |  | 40.68 | [14 empty] | VV | 2 | 4 | True | 1 | ROZPOCET
| D | 781 | Dokončovací práce - obklady |  |  |  | 0 |  |  |  |  | 0 |  | 0.48155 |  | 0 |  |  | 2 | D | 1 |  |  |  | ROZPOCET | [6 empty] | 0
112 | K | 781121011 | Příprava podkladu před provedením obkladu nátěr penetrační na stěnu | m2 | 23.246 |  | 0 | CS ÚRS 2025 01 |  | snížená |  | 0 | 0.0003 | 0.0069738 | 0 | 0 |  |  | 16 | K | 2 |  |  |  | ROZPOCET | 0 | 0 | 0 | 0 | 0 | 2 | 0 | 16 | -765599743
| Online PSC |  | https://podminky.urs.cz/item/CS_URS_2025_01/781121011 | [16 empty] | Online PSC | 2
113 | K | 781472224 | Montáž keramických obkladů stěn lepených cementovým flexibilním lepidlem hladkých přes 85 do 100 ks/m2 | m2 | 23.246 |  | 0 | CS ÚRS 2025 01 |  | snížená |  | 0 | 0.00595 | 0.13831 | 0 | 0 |  |  | 16 | K | 2 |  |  |  | ROZPOCET | 0 | 0 | 0 | 0 | 0 | 2 | 0 | 16 | -733543319
| Online PSC |  | https://podminky.urs.cz/item/CS_URS_2025_01/781472224 | [16 empty] | Online PSC | 2
| VV |  | m. č. 1.02 | [16 empty] | VV | 2 | 1 | True | 0 | ROZPOCET
| VV |  | 9,33*2,1+(0,75+0,8)*1,15 |  | 21.376 | [14 empty] | VV | 2 | 2 | True | 0 | ROZPOCET
| VV |  | m. č. 1.03 | [16 empty] | VV | 2 | 1 | True | 0 | ROZPOCET
| VV |  | 3,4*0,55 |  | 1.87 | [14 empty] | VV | 2 | 2 | True | 0 | ROZPOCET
| VV |  | Součet |  | 23.246 | [14 empty] | VV | 2 | 4 | True | 1 | ROZPOCET
114 | M | 5976180R | obklad keramický 75x150 mm, glazovaný, slinutý, mechanicky odolný, specifikace dle standardů | m2 | 25.571 |  | 0 |  |  | snížená |  | 0 | 0.01232 | 0.31503 | 0 | 0 |  |  | 32 | M | 2 |  |  |  | ROZPOCET | 0 | 0 | 0 | 0 | 0 | 2 | 0 | 16 | -293469209
| VV |  | 23,246*1,1 'Přepočtené koeficientem množství |  | 25.571 | [14 empty] | VV | 2 | 2 | False | 1 | ROZPOCET
115 | K | 781492211 | Obklad - dokončující práce montáž profilu lepeného flexibilním cementovým lepidlem rohového | m | 3.25 |  | 0 | CS ÚRS 2025 01 |  | snížená |  | 0 | 0.0002 | 0.00065 | 0 | 0 |  |  | 16 | K | 2 |  |  |  | ROZPOCET | 0 | 0 | 0 | 0 | 0 | 2 | 0 | 16 | -603641706
| Online PSC |  | https://podminky.urs.cz/item/CS_URS_2025_01/781492211 | [16 empty] | Online PSC | 2
| VV |  | "m.č. 1.02" 1,15+2,1 |  | 3.25 | [14 empty] | VV | 2 | 2 | True | 0 | ROZPOCET
| VV |  | Součet |  | 3.25 | [14 empty] | VV | 2 | 4 | True | 1 | ROZPOCET
116 | K | 781492251 | Obklad - dokončující práce montáž profilu lepeného flexibilním cementovým lepidlem ukončovacího | m | 9.33 |  | 0 | CS ÚRS 2025 01 |  | snížená |  | 0 | 0.00018 | 0.0016794 | 0 | 0 |  |  | 16 | K | 2 |  |  |  | ROZPOCET | 0 | 0 | 0 | 0 | 0 | 2 | 0 | 16 | -561180519
| Online PSC |  | https://podminky.urs.cz/item/CS_URS_2025_01/781492251 | [16 empty] | Online PSC | 2
| VV |  | "m.č. 1.02" 9,33 |  | 9.33 | [14 empty] | VV | 2 | 2 | True | 0 | ROZPOCET
| VV |  | Součet |  | 9.33 | [14 empty] | VV | 2 | 4 | True | 1 | ROZPOCET
117 | M | 1941600R | lišta ukončovací, specifikace dle PD | m | 13.209 |  | 0 |  |  | snížená |  | 0 | 0.00012 | 0.0015851 | 0 | 0 |  |  | 32 | M | 2 |  |  |  | ROZPOCET | 0 | 0 | 0 | 0 | 0 | 2 | 0 | 16 | 468012503
| VV |  | "rohový" 3,25 |  | 3.25 | [14 empty] | VV | 2 | 2 | True | 0 | ROZPOCET
| VV |  | "ukončovací" 9,33 |  | 9.33 | [14 empty] | VV | 2 | 2 | True | 0 | ROZPOCET
| VV |  | Součet |  | 12.58 | [14 empty] | VV | 2 | 4 | True | 1 | ROZPOCET
| VV |  | 12,58*1,05 'Přepočtené koeficientem množství |  | 13.209 | [14 empty] | VV | 2 | 2 | False | 1 | ROZPOCET
118 | K | 781495115 | Obklad - dokončující práce ostatní práce spárování silikonem | m | 23.07 |  | 0 | CS ÚRS 2025 01 |  | snížená |  | 0 | 9e-05 | 0.0020763 | 0 | 0 |  |  | 16 | K | 2 |  |  |  | ROZPOCET | 0 | 0 | 0 | 0 | 0 | 2 | 0 | 16 | 260969974
| Online PSC |  | https://podminky.urs.cz/item/CS_URS_2025_01/781495115 | [16 empty] | Online PSC | 2
| VV |  | kouty | [16 empty] | VV | 2 | 1 | True | 0 | ROZPOCET
| VV |  | "m.č. 1.02" 2,1*5 |  | 10.5 | [14 empty] | VV | 2 | 2 | True | 0 | ROZPOCET
| VV |  | obklad/dlažba | [16 empty] | VV | 2 | 1 | True | 0 | ROZPOCET
| VV |  | "m.č. 1.02" 9,33-0,8 |  | 8.53 | [14 empty] | VV | 2 | 2 | True | 0 | ROZPOCET
| VV |  | dveře | [16 empty] | VV | 2 | 1 | True | 0 | ROZPOCET
| VV |  | 2,02*2 |  | 4.04 | [14 empty] | VV | 2 | 2 | True | 0 | ROZPOCET
| VV |  | Součet |  | 23.07 | [14 empty] | VV | 2 | 4 | True | 1 | ROZPOCET
119 | K | 781131112 | Izolace stěny pod obklad izolace nátěrem nebo stěrkou ve dvou vrstvách | m2 | 10.02 |  | 0 | CS ÚRS 2025 01 |  | snížená |  | 0 | 0.0015 | 0.01503 | 0 | 0 |  |  | 16 | K | 2 |  |  |  | ROZPOCET | 0 | 0 | 0 | 0 | 0 | 2 | 0 | 16 | 907928971
| Online PSC |  | https://podminky.urs.cz/item/CS_URS_2025_01/781131112 | [16 empty] | Online PSC | 2
| VV |  | m.č. 1.02 | [16 empty] | VV | 2 | 1 | True | 0 | ROZPOCET
| VV |  | "umyvadlo" 1,7*2,1 |  | 3.57 | [14 empty] | VV | 2 | 2 | True | 0 | ROZPOCET
| VV |  | "sprchový kout" (0,9+1,7)*2,1 |  | 5.46 | [14 empty] | VV | 2 | 2 | True | 0 | ROZPOCET
| VV |  | m.č. 1.03 | [16 empty] | VV | 2 | 1 | True | 0 | ROZPOCET
| VV |  | "dřez" 1,8*0,55 |  | 0.99 | [14 empty] | VV | 2 | 2 | True | 0 | ROZPOCET
| VV |  | Součet |  | 10.02 | [14 empty] | VV | 2 | 4 | True | 1 | ROZPOCET
120 | K | 781131241 | Izolace stěny pod obklad izolace těsnícími izolačními pásy vnitřní kout | kus | 1 |  | 0 | CS ÚRS 2025 01 |  | snížená |  | 0 | 0.00021 | 0.00021 | 0 | 0 |  |  | 16 | K | 2 |  |  |  | ROZPOCET | 0 | 0 | 0 | 0 | 0 | 2 | 0 | 16 | -1624016969
| Online PSC |  | https://podminky.urs.cz/item/CS_URS_2025_01/781131241 | [16 empty] | Online PSC | 2
121 | K | 998781312 | Přesun hmot pro obklady keramické stanovený procentní sazbou (%) z ceny vodorovná dopravní vzdálenost do 50 m ruční (bez užití mechanizace) v objektech výšky přes 6 do 12 m | % |  |  | 0 | CS ÚRS 2025 01 |  | snížená |  | 0 | 0 | 0 | 0 | 0 |  |  | 16 | K | 2 |  |  |  | ROZPOCET | 0 | 0 | 0 | 0 | 0 | 2 | 0 | 16 | 1837877307
| Online PSC |  | https://podminky.urs.cz/item/CS_URS_2025_01/998781312 | [16 empty] | Online PSC | 2
| D | 784 | Dokončovací práce - malby a tapety |  |  |  | 0 |  |  |  |  | 0 |  | 0.24984 |  | 0.040654 |  |  | 2 | D | 1 |  |  |  | ROZPOCET | [6 empty] | 0
122 | K | 784161R01 | Oprava lokálních trhlin v malbách stropu | m2 | 21.65 |  | 0 |  |  | snížená |  | 0 | 1e-05 | 0.0002165 | 0 | 0 |  |  | 16 | K | 2 |  |  |  | ROZPOCET | 0 | 0 | 0 | 0 | 0 | 2 | 0 | 16 | -370631156
| VV |  | předpoklad 50% celkové plochy | [16 empty] | VV | 2 | 1 | True | 0 | ROZPOCET
| VV |  | "m.č. 1.01" 5,99*0,5 |  | 2.995 | [14 empty] | VV | 2 | 2 | True | 0 | ROZPOCET
| VV |  | "m.č. 1.03" 23,83*0,5 |  | 11.915 | [14 empty] | VV | 2 | 2 | True | 0 | ROZPOCET
| VV |  | "m.č. 1.04" 13,48*0,5 |  | 6.74 | [14 empty] | VV | 2 | 2 | True | 0 | ROZPOCET
| VV |  | Součet |  | 21.65 | [14 empty] | VV | 2 | 4 | True | 1 | ROZPOCET
123 | K | 784121001 | Oškrabání malby v místnostech výšky do 3,80 m | m2 | 131.142 |  | 0 | CS ÚRS 2025 01 |  | snížená |  | 0 | 0.001 | 0.13114 | 0.00031 | 0.040654 |  |  | 16 | K | 2 |  |  |  | ROZPOCET | 0 | 0 | 0 | 0 | 0 | 2 | 0 | 16 | -482256329
| Online PSC |  | https://podminky.urs.cz/item/CS_URS_2025_01/784121001 | [16 empty] | Online PSC | 2
| VV |  | předpoklad otlučených omítek stěn 50% | [16 empty] | VV | 2 | 1 | True | 0 | ROZPOCET
| VV |  | "otlučené stěny" 175,684*0,5 |  | 87.842 | [14 empty] | VV | 2 | 2 | True | 0 | ROZPOCET
| VV |  | "stropy bez podhledu" 48,88-5,58 |  | 43.3 | [14 empty] | VV | 2 | 2 | True | 0 | ROZPOCET
| VV |  | Součet |  | 131.142 | [14 empty] | VV | 2 | 4 | True | 1 | ROZPOCET
124 | K | 784121011 | Rozmývání podkladu po oškrabání malby v místnostech výšky do 3,80 m | m2 | 131.142 |  | 0 | CS ÚRS 2025 01 |  | snížená |  | 0 | 0 | 0 | 0 | 0 |  |  | 16 | K | 2 |  |  |  | ROZPOCET | 0 | 0 | 0 | 0 | 0 | 2 | 0 | 16 | -143535270
| Online PSC |  | https://podminky.urs.cz/item/CS_URS_2025_01/784121011 | [16 empty] | Online PSC | 2
125 | K | 784181101 | Penetrace podkladu jednonásobná základní akrylátová bezbarvá v místnostech výšky do 3,80 m | m2 | 236.964 |  | 0 | CS ÚRS 2025 01 |  | snížená |  | 0 | 0.00021 | 0.049762 | 0 | 0 |  |  | 16 | K | 2 |  |  |  | ROZPOCET | 0 | 0 | 0 | 0 | 0 | 2 | 0 | 16 | -1870597763
| Online PSC |  | https://podminky.urs.cz/item/CS_URS_2025_01/784181101 | [16 empty] | Online PSC | 2
| VV |  | m.č. 1.01 | [16 empty] | VV | 2 | 1 | True | 0 | ROZPOCET
| VV |  | 10,3*3,815 |  | 39.295 | [14 empty] | VV | 2 | 2 | True | 0 | ROZPOCET
| VV |  | 5,99 |  | 5.99 | [14 empty] | VV | 2 | 2 | True | 0 | ROZPOCET
| VV |  | m.č. 1.02 | [16 empty] | VV | 2 | 1 | True | 0 | ROZPOCET
| VV |  | 9,33*3,0+(0,75+0,8)*1,15 |  | 29.773 | [14 empty] | VV | 2 | 2 | True | 0 | ROZPOCET
| VV |  | 5,58 |  | 5.58 | [14 empty] | VV | 2 | 2 | True | 0 | ROZPOCET
| VV |  | m.č. 1.03 | [16 empty] | VV | 2 | 1 | True | 0 | ROZPOCET
| VV |  | 20,8*3,885 |  | 80.808 | [14 empty] | VV | 2 | 2 | True | 0 | ROZPOCET
| VV |  | 23,83 |  | 23.83 | [14 empty] | VV | 2 | 2 | True | 0 | ROZPOCET
| VV |  | m.č. 1.04 | [16 empty] | VV | 2 | 1 | True | 0 | ROZPOCET
| VV |  | 15,9*3,865 |  | 61.454 | [14 empty] | VV | 2 | 2 | True | 0 | ROZPOCET
| VV |  | 13,48 |  | 13.48 | [14 empty] | VV | 2 | 2 | True | 0 | ROZPOCET
| VV |  | odpočet obklad | [16 empty] | VV | 2 | 1 | True | 0 | ROZPOCET
| VV |  | -23,246 |  | -23.246 | [14 empty] | VV | 2 | 2 | True | 0 | ROZPOCET
| VV |  | Součet |  | 236.964 | [14 empty] | VV | 2 | 4 | True | 1 | ROZPOCET
126 | K | 784211101 | Malby z malířských směsí oděruvzdorných za mokra dvojnásobné, bílé za mokra oděruvzdorné výborně v místnostech výšky do 3,80 m | m2 | 236.964 |  | 0 | CS ÚRS 2025 01 |  | snížená |  | 0 | 0.00029 | 0.06872 | 0 | 0 |  |  | 16 | K | 2 |  |  |  | ROZPOCET | 0 | 0 | 0 | 0 | 0 | 2 | 0 | 16 | -1462345530
| Online PSC |  | https://podminky.urs.cz/item/CS_URS_2025_01/784211101 | [16 empty] | Online PSC | 2

## ZTI - Zdravotně technické...
{471baf06-fc29-4396-b3f2-0623f199a20c}
1
| KRYCÍ LIST SOUPISU PRACÍ | [7 empty] | v --- níže se nacházejí doplnkové a pomocné údaje k sestavám --- v | [9 empty] | False
Stavba:
Rekonstrukce bytových jednotek MČ Vítězná 531/13, 15000 Praha 5, b.j.č. 6
Objekt:
SO 01 - Rekonstrukce bytu
Soupis:
ZTI - Zdravotně technické instalace
| KSO: |  |  |  |  | CC-CZ:
| Místo: |  | Vítězná 531/13, 15000 Praha 5 |  |  | Datum: | 29. 5. 2025
| Zadavatel: |  |  |  |  | IČ: | 00063631
|  | Městská část Praha 5 |  |  |  | DIČ: | CZ 00063631
| Účastník: |  |  |  |  | IČ: | Vyplň údaj
|  | Vyplň údaj |  |  |  | DIČ: | Vyplň údaj
| Projektant: |  |  |  |  | IČ: | 06934927
|  | Boa projekt s.r.o. |  |  |  | DIČ:
| Zpracovatel: |  |  |  |  | IČ:
DIČ:
Poznámka:
Soupis prací je sestaven s využitím Cenové soustavy ÚRS. Položky, které pochází z této cenové soustavy, jsou ve sloupci 'Cenová soustava' označeny popisem 'CS ÚRS' a úrovní příslušného kalendářního pololetí. Veškeré další informace vymezující popis a podmínky použití těchto položek z Cenové soustavy, které nejsou uvedeny přímo v soupisu prací, jsou neomezeně dálkově k dispozici na webu podminky.urs.cz.
| Cena bez DPH | [5 empty] | 0
|  |  | Základ daně |  |  | Sazba daně | Výše daně
| DPH | základní | 0 |  |  | 21% | 0
|  | snížená | 0 |  |  | 12% | 0
|  | zákl. přenesená | 0 |  |  | 21% | 0
|  | sníž. přenesená | 0 |  |  | 12% | 0
|  | nulová | 0 |  |  | 0% | 0
| Cena s DPH |  |  | v | CZK |  | 0
REKAPITULACE ČLENĚNÍ SOUPISU PRACÍ
Stavba:
Rekonstrukce bytových jednotek MČ Vítězná 531/13, 15000 Praha 5, b.j.č. 6
Objekt:
SO 01 - Rekonstrukce bytu
Soupis:
ZTI - Zdravotně technické instalace
Místo: |  |  | Vítězná 531/13, 15000 Praha 5 |  |  | Datum: | 29. 5. 2025
Zadavatel: |  |  | Městská část Praha 5 |  |  | Projektant: | Boa projekt s.r.o.
Účastník: |  |  | Vyplň údaj |  |  | Zpracovatel:
Kód dílu - Popis | [6 empty] | Cena celkem [CZK]
Náklady stavby celkem | [6 empty] | 0 | [12 empty] | -1
| 1. - Kanalizace | [5 empty] | 0
| 2. - Vodovod | [5 empty] | 0
| 3. - Montáž zařizovacích předmětů | [5 empty] | 0
| 4. - Ostatní | [5 empty] | 0
SOUPIS PRACÍ
Stavba:
Rekonstrukce bytových jednotek MČ Vítězná 531/13, 15000 Praha 5, b.j.č. 6
Objekt:
SO 01 - Rekonstrukce bytu
Soupis:
ZTI - Zdravotně technické instalace
Místo: |  |  | Vítězná 531/13, 15000 Praha 5 |  |  | Datum: | 29. 5. 2025
Zadavatel: |  |  | Městská část Praha 5 |  |  | Projektant: | Boa projekt s.r.o.
Účastník: |  |  | Vyplň údaj |  |  | Zpracovatel:
PČ | Typ | Kód | Popis | MJ | Množství | J.cena [CZK] | Cena celkem [CZK] | Cenová soustava |  | DPH | J. Nh [h] | Nh celkem [h] | J. hmotnost [t] | Hmotnost celkem [t] | J. suť [t] | Suť Celkem [t] | Investice
Náklady soupisu celkem | [6 empty] | 0 |  |  |  |  | 0 |  | 0 |  | 0 | 0 |  | D | -1 | [7 empty] | 0
| D | 1. | Kanalizace |  |  |  | 0 |  |  |  |  | 0 |  | 0 |  | 0 |  | 1 | D | 0 | ROZPOCET | [6 empty] | 0
1 | K | 1.01 | Opravy odpadního potrubí plastového vsazení odbočky | ks | 1 |  | 0 |  |  | snížená |  | 0 | 0 | 0 | 0 | 0 |  | 4 | K | 1 | ROZPOCET | 0 | 0 | 0 | 0 | 0 | 2 | 0 | 4 | 2
2 | K | 1.02 | HT50 vč. tvarovek, dodávka a montáž | bm | 6 |  | 0 |  |  | snížená |  | 0 | 0 | 0 | 0 | 0 |  | 4 | K | 1 | ROZPOCET | 0 | 0 | 0 | 0 | 0 | 2 | 0 | 4 | 4
3 | K | 1.03 | objímka instalační pevná dvoušroubová DN 50 | ks | 16 |  | 0 |  |  | snížená |  | 0 | 0 | 0 | 0 | 0 |  | 4 | K | 1 | ROZPOCET | 0 | 0 | 0 | 0 | 0 | 2 | 0 | 4 | 6
4 | K | 1.04 | HT70 vč. tvarovek, dodávka a montáž | bm | 3 |  | 0 |  |  | snížená |  | 0 | 0 | 0 | 0 | 0 |  | 4 | K | 1 | ROZPOCET | 0 | 0 | 0 | 0 | 0 | 2 | 0 | 4 | 8
5 | K | 1.05 | objímka instalační pevná dvoušroubová DN 70 | ks | 2 |  | 0 |  |  | snížená |  | 0 | 0 | 0 | 0 | 0 |  | 4 | K | 1 | ROZPOCET | 0 | 0 | 0 | 0 | 0 | 2 | 0 | 4 | 10
6 | K | 1.06 | HT110 vč. tvarovek, dodávka a montáž | bm | 1.5 |  | 0 |  |  | snížená |  | 0 | 0 | 0 | 0 | 0 |  | 4 | K | 1 | ROZPOCET | 0 | 0 | 0 | 0 | 0 | 2 | 0 | 4 | 12
7 | K | 1.07 | objímka instalační pevná dvoušroubová DN 110 | ks | 1 |  | 0 |  |  | snížená |  | 0 | 0 | 0 | 0 | 0 |  | 4 | K | 1 | ROZPOCET | 0 | 0 | 0 | 0 | 0 | 2 | 0 | 4 | 14
8 | K | 1.08 | Vyměření přípojek na potrubí vyvedení a upevnění odpadních výpustek DN 50 | ks | 3 |  | 0 |  |  | snížená |  | 0 | 0 | 0 | 0 | 0 |  | 4 | K | 1 | ROZPOCET | 0 | 0 | 0 | 0 | 0 | 2 | 0 | 4 | 16
9 | K | 1.09 | Vyměření přípojek na potrubí vyvedení a upevnění odpadních výpustek DN 70 | ks | 1 |  | 0 |  |  | snížená |  | 0 | 0 | 0 | 0 | 0 |  | 4 | K | 1 | ROZPOCET | 0 | 0 | 0 | 0 | 0 | 2 | 0 | 4 | 18
10 | K | 1.10 | Vyměření přípojek na potrubí vyvedení a upevnění odpadních výpustek DN 110 | ks | 1 |  | 0 |  |  | snížená |  | 0 | 0 | 0 | 0 | 0 |  | 4 | K | 1 | ROZPOCET | 0 | 0 | 0 | 0 | 0 | 2 | 0 | 4 | 20
11 | K | 1.11 | Zápachové uzávěrky podomítkové (Pe) s krycí deskou pro pračku a myčku DN 40/50 s přípojem vody a elektřiny | ks | 2 |  | 0 |  |  | snížená |  | 0 | 0 | 0 | 0 | 0 |  | 4 | K | 1 | ROZPOCET | 0 | 0 | 0 | 0 | 0 | 2 | 0 | 4 | 22
| D | 2. | Vodovod |  |  |  | 0 |  |  |  |  | 0 |  | 0 |  | 0 |  | 1 | D | 0 | ROZPOCET | [6 empty] | 0
12 | K | 2.01 | Potrubí z plastových trubek zpolypropylenu PPR 25x2,8, PN10, vč. Tvarovek, dodávka a montáž | bm | 16 |  | 0 |  |  | snížená |  | 0 | 0 | 0 | 0 | 0 |  | 4 | K | 1 | ROZPOCET | 0 | 0 | 0 | 0 | 0 | 2 | 0 | 4 | 24
13 | K | 2.02 | Potrubí z plastových trubek zpolypropylenu PPR 25x3,5 PN16, vč. Tvarovek, dodávka a montáž | bm | 9 |  | 0 |  |  | snížená |  | 0 | 0 | 0 | 0 | 0 |  | 4 | K | 1 | ROZPOCET | 0 | 0 | 0 | 0 | 0 | 2 | 0 | 4 | 26
14 | K | 2.03 | objímka potrubí jednošroubová M8 48-53 6/4" | ks | 10 |  | 0 |  |  | snížená |  | 0 | 0 | 0 | 0 | 0 |  | 4 | K | 1 | ROZPOCET | 0 | 0 | 0 | 0 | 0 | 2 | 0 | 4 | 28
15 | K | 2.04 | Ochrana potrubí termoizolačními trubicemi zpěnového polyetylenu PE přilepenými vpříčných a podélných spojích, tloušťky izolace přes 9 do 13 mm, vnitřního průměru izolace DN přes 22 do 45 mm | bm | 9 |  | 0 |  |  | snížená |  | 0 | 0 | 0 | 0 | 0 |  | 4 | K | 1 | ROZPOCET | 0 | 0 | 0 | 0 | 0 | 2 | 0 | 4 | 30
16 | K | 2.05 | Zřízení přípojek na potrubí vyvedení a upevnění výpustek do DN 25 | ks | 5 |  | 0 |  |  | snížená |  | 0 | 0 | 0 | 0 | 0 |  | 4 | K | 1 | ROZPOCET | 0 | 0 | 0 | 0 | 0 | 2 | 0 | 4 | 32
17 | K | 2.06 | Armatury se dvěma závity ventily přímé G 3/4" | ks | 1 |  | 0 |  |  | snížená |  | 0 | 0 | 0 | 0 | 0 |  | 4 | K | 1 | ROZPOCET | 0 | 0 | 0 | 0 | 0 | 2 | 0 | 4 | 34
18 | K | 2.07 | Armatury se dvěma závity ventily přímé s odvodňovacím ventilem G 3/4" | ks | 4 |  | 0 |  |  | snížená |  | 0 | 0 | 0 | 0 | 0 |  | 4 | K | 1 | ROZPOCET | 0 | 0 | 0 | 0 | 0 | 2 | 0 | 4 | 36
| D | 3. | Montáž zařizovacích předmětů |  |  |  | 0 |  |  |  |  | 0 |  | 0 |  | 0 |  | 1 | D | 0 | ROZPOCET | [6 empty] | 0
19 | K | 3.01 | Geberit modul do jádra včetně klozetu a sedátka, dodávka a montáž | ks | 1 |  | 0 |  |  | snížená |  | 0 | 0 | 0 | 0 | 0 |  | 4 | K | 1 | ROZPOCET | 0 | 0 | 0 | 0 | 0 | 2 | 0 | 4 | 38
20 | K | 3.02 | Umyvadla keramická bílá bez výtokových armatur připevněná na stěnu šrouby bez sloupu nebo krytu na sifon, šířka umyvadla 600 mm, hloubka 450 mm | ks | 1 |  | 0 |  |  | snížená |  | 0 | 0 | 0 | 0 | 0 |  | 4 | K | 1 | ROZPOCET | 0 | 0 | 0 | 0 | 0 | 2 | 0 | 4 | 40
21 | K | 3.03 | Sprchové vaničky litý mramor obdélníková 1100x900 mm | ks | 1 |  | 0 |  |  | snížená |  | 0 | 0 | 0 | 0 | 0 |  | 4 | K | 1 | ROZPOCET | 0 | 0 | 0 | 0 | 0 | 2 | 0 | 4 | 42
22 | K | 3.04 | Rohový sprchový kout s výplní čirého skla, posuvný systém otevírání, 1100x900 mm | ks | 1 |  | 0 |  |  | snížená |  | 0 | 0 | 0 | 0 | 0 |  | 4 | K | 1 | ROZPOCET | 0 | 0 | 0 | 0 | 0 | 2 | 0 | 4 | 44
23 | K | 3.05 | Dřezy bez výtokových armatur jednoduché se zápachovou uzávěrkou nerezové | ks | 1 |  | 0 |  |  | snížená |  | 0 | 0 | 0 | 0 | 0 |  | 4 | K | 1 | ROZPOCET | 0 | 0 | 0 | 0 | 0 | 2 | 0 | 4 | 46
24 | K | 3.06 | Umyvadlová stojánková baterie páková s výpustí, dodávka a montáž | ks | 1 |  | 0 |  |  | snížená |  | 0 | 0 | 0 | 0 | 0 |  | 4 | K | 1 | ROZPOCET | 0 | 0 | 0 | 0 | 0 | 2 | 0 | 4 | 48
25 | K | 3.07 | Dřezová stojánková baterie páková s výpustí, dodávka a montáž | ks | 1 |  | 0 |  |  | snížená |  | 0 | 0 | 0 | 0 | 0 |  | 4 | K | 1 | ROZPOCET | 0 | 0 | 0 | 0 | 0 | 2 | 0 | 4 | 50
26 | K | 3.08 | Baterie sprchové montáž nástěnných baterií s nastavitelnou výškou sprchy | ks | 1 |  | 0 |  |  | snížená |  | 0 | 0 | 0 | 0 | 0 |  | 4 | K | 1 | ROZPOCET | 0 | 0 | 0 | 0 | 0 | 2 | 0 | 4 | 52
27 | K | 3.09 | Baterie sprchová páková včetně sprchové soupravy 150mm chrom | ks | 1 |  | 0 |  |  | snížená |  | 0 | 0 | 0 | 0 | 0 |  | 4 | K | 1 | ROZPOCET | 0 | 0 | 0 | 0 | 0 | 2 | 0 | 4 | 54
28 | K | 3.10 | Ventily odpadní pro zařizovací předměty dřezové s přepadem G 6/4" | ks | 1 |  | 0 |  |  | snížená |  | 0 | 0 | 0 | 0 | 0 |  | 4 | K | 1 | ROZPOCET | 0 | 0 | 0 | 0 | 0 | 2 | 0 | 4 | 56
29 | K | 3.11 | Zápachové uzávěrky zařizovacích předmětů pro umyvadla DN 40 | ks | 1 |  | 0 |  |  | snížená |  | 0 | 0 | 0 | 0 | 0 |  | 4 | K | 1 | ROZPOCET | 0 | 0 | 0 | 0 | 0 | 2 | 0 | 4 | 58
30 | K | 3.12 | Zápachové uzávěrky zařizovacích předmětů pro dřezy DN 40/50 | ks | 1 |  | 0 |  |  | snížená |  | 0 | 0 | 0 | 0 | 0 |  | 4 | K | 1 | ROZPOCET | 0 | 0 | 0 | 0 | 0 | 2 | 0 | 4 | 60
31 | K | 3.13 | Zápachové uzávěrky zařizovacích předmětů pro vany sprchových koutů s kulovým kloubem na odtoku DN 40/50 | ks | 1 |  | 0 |  |  | snížená |  | 0 | 0 | 0 | 0 | 0 |  | 4 | K | 1 | ROZPOCET | 0 | 0 | 0 | 0 | 0 | 2 | 0 | 4 | 62
32 | K | 3.14 | Elektrický svislý ohřívač vody objem 100l | ks | 1 |  | 0 |  |  | snížená |  | 0 | 0 | 0 | 0 | 0 |  | 4 | K | 1 | ROZPOCET | 0 | 0 | 0 | 0 | 0 | 2 | 0 | 4 | 64
| D | 4. | Ostatní |  |  |  | 0 |  |  |  |  | 0 |  | 0 |  | 0 |  | 1 | D | 0 | ROZPOCET | [6 empty] | 0
33 | K | 4.01 | Zkoušky, proplach a desinfekce vodovodního potrubí zkoušky těsnosti vodovodního potrubí závitového do DN 50 | mb | 25 |  | 0 |  |  | snížená |  | 0 | 0 | 0 | 0 | 0 |  | 4 | K | 1 | ROZPOCET | 0 | 0 | 0 | 0 | 0 | 2 | 0 | 4 | 66
34 | K | 4.02 | Zkouška těsnosti kanalizace v objektech vodou do DN 125 | mb | 14.5 |  | 0 |  |  | snížená |  | 0 | 0 | 0 | 0 | 0 |  | 4 | K | 1 | ROZPOCET | 0 | 0 | 0 | 0 | 0 | 2 | 0 | 4 | 68

## VZT - Vzduchotechnika
{e931b86f-cba3-42a5-aeb0-6e3ec32495d5}
1
| KRYCÍ LIST SOUPISU PRACÍ | [7 empty] | v --- níže se nacházejí doplnkové a pomocné údaje k sestavám --- v | [10 empty] | False
Stavba:
Rekonstrukce bytových jednotek MČ Vítězná 531/13, 15000 Praha 5, b.j.č. 6
Objekt:
SO 01 - Rekonstrukce bytu
Soupis:
VZT - Vzduchotechnika
| KSO: |  |  |  |  | CC-CZ:
| Místo: |  | Vítězná 531/13, 15000 Praha 5 |  |  | Datum: | 29. 5. 2025
| Zadavatel: |  |  |  |  | IČ: | 00063631
|  | Městská část Praha 5 |  |  |  | DIČ: | CZ 00063631
| Účastník: |  |  |  |  | IČ: | Vyplň údaj
|  | Vyplň údaj |  |  |  | DIČ: | Vyplň údaj
| Projektant: |  |  |  |  | IČ: | 06934927
|  | Boa projekt s.r.o. |  |  |  | DIČ:
| Zpracovatel: |  |  |  |  | IČ:
DIČ:
Poznámka:
Soupis prací je sestaven s využitím Cenové soustavy ÚRS. Položky, které pochází z této cenové soustavy, jsou ve sloupci 'Cenová soustava' označeny popisem 'CS ÚRS' a úrovní příslušného kalendářního pololetí. Veškeré další informace vymezující popis a podmínky použití těchto položek z Cenové soustavy, které nejsou uvedeny přímo v soupisu prací, jsou neomezeně dálkově k dispozici na webu podminky.urs.cz.
| Cena bez DPH | [5 empty] | 0
|  |  | Základ daně |  |  | Sazba daně | Výše daně
| DPH | základní | 0 |  |  | 21% | 0
|  | snížená | 0 |  |  | 12% | 0
|  | zákl. přenesená | 0 |  |  | 21% | 0
|  | sníž. přenesená | 0 |  |  | 12% | 0
|  | nulová | 0 |  |  | 0% | 0
| Cena s DPH |  |  | v | CZK |  | 0
REKAPITULACE ČLENĚNÍ SOUPISU PRACÍ
Stavba:
Rekonstrukce bytových jednotek MČ Vítězná 531/13, 15000 Praha 5, b.j.č. 6
Objekt:
SO 01 - Rekonstrukce bytu
Soupis:
VZT - Vzduchotechnika
Místo: |  |  | Vítězná 531/13, 15000 Praha 5 |  |  | Datum: | 29. 5. 2025
Zadavatel: |  |  | Městská část Praha 5 |  |  | Projektant: | Boa projekt s.r.o.
Účastník: |  |  | Vyplň údaj |  |  | Zpracovatel:
Kód dílu - Popis | [6 empty] | Cena celkem [CZK]
Náklady stavby celkem | [6 empty] | 0 | [13 empty] | -1
| 1. - Vzduchotechnika | [5 empty] | 0
SOUPIS PRACÍ
Stavba:
Rekonstrukce bytových jednotek MČ Vítězná 531/13, 15000 Praha 5, b.j.č. 6
Objekt:
SO 01 - Rekonstrukce bytu
Soupis:
VZT - Vzduchotechnika
Místo: |  |  | Vítězná 531/13, 15000 Praha 5 |  |  | Datum: | 29. 5. 2025
Zadavatel: |  |  | Městská část Praha 5 |  |  | Projektant: | Boa projekt s.r.o.
Účastník: |  |  | Vyplň údaj |  |  | Zpracovatel:
PČ | Typ | Kód | Popis | MJ | Množství | J.cena [CZK] | Cena celkem [CZK] | Cenová soustava |  | DPH | J. Nh [h] | Nh celkem [h] | J. hmotnost [t] | Hmotnost celkem [t] | J. suť [t] | Suť Celkem [t] | Investice
Náklady soupisu celkem | [6 empty] | 0 |  |  |  |  | 0 |  | 0 |  | 0 | 0 |  |  | D | -1 | [7 empty] | 0
| D | 1. | Vzduchotechnika |  |  |  | 0 |  |  |  |  | 0 |  | 0 |  | 0 |  |  | 1 | D | 0 | ROZPOCET | [6 empty] | 0
1 | K | 1.01 | Montáž ventilátoru diagonálního nízkotlakého potrubního nevýbušného, průměru do 100 mm | ks | 1 |  | 0 |  |  | snížená |  | 0 | 0 | 0 | 0 | 0 | investice | 0 | 4 | K | 1 | ROZPOCET | 0 | 0 | 0 | 0 | 0 | 2 | 0 | 4 | 2
2 | K | 1.02 | Ventilátor do potrubí radiální Ø 100 mm, plastový s doběhem | ks | 1 |  | 0 |  |  | snížená |  | 0 | 0 | 0 | 0 | 0 | investice | 0 | 4 | K | 1 | ROZPOCET | 0 | 0 | 0 | 0 | 0 | 2 | 0 | 4 | 4
3 | K | 1.03 | Montáž talířových ventilů, anemostatů, dýz talířového ventilu, průměru do 100 mm | ks | 1 |  | 0 |  |  | snížená |  | 0 | 0 | 0 | 0 | 0 | investice | 0 | 4 | K | 1 | ROZPOCET | 0 | 0 | 0 | 0 | 0 | 2 | 0 | 4 | 6
4 | K | 1.04 | Ventil talířový pro přívod a odvod vzduchu plastový D 100mm | ks | 1 |  | 0 |  |  | snížená |  | 0 | 0 | 0 | 0 | 0 | investice | 0 | 4 | K | 1 | ROZPOCET | 0 | 0 | 0 | 0 | 0 | 2 | 0 | 4 | 8
5 | K | 1.05 | Montáž odsávacích stropů, zákrytů odsávacího zákrytu (digestoř) bytového vestavěného | ks | 1 |  | 0 |  |  | snížená |  | 0 | 0 | 0 | 0 | 0 | investice | 0 | 4 | K | 1 | ROZPOCET | 0 | 0 | 0 | 0 | 0 | 2 | 0 | 4 | 10
6 | K | 1.06 | odsavač par vestavěný výsuvný (digestoř) nerez, cirkulační s tukových a uhlíkovýcm filtrem, max. výkon 300 m3/hod | ks | 1 |  | 0 |  |  | snížená |  | 0 | 0 | 0 | 0 | 0 | investice | 0 | 4 | K | 1 | ROZPOCET | 0 | 0 | 0 | 0 | 0 | 2 | 0 | 4 | 12
7 | K | 1.07 | Montáž ostatních zařízení uzavírací klapky do kruhového potrubí bez příruby, průměru do 100 mm | ks | 1 |  | 0 |  |  | snížená |  | 0 | 0 | 0 | 0 | 0 | investice | 0 | 4 | K | 1 | ROZPOCET | 0 | 0 | 0 | 0 | 0 | 2 | 0 | 4 | 14
8 | K | 1.08 | klapka kruhová zpětná Pz D 100mm; samotížná | ks | 1 |  | 0 |  |  | snížená |  | 0 | 0 | 0 | 0 | 0 | investice | 0 | 4 | K | 1 | ROZPOCET | 0 | 0 | 0 | 0 | 0 | 2 | 0 | 4 | 16
9 | K | 1.09 | Montáž spiro potrubí průměru D 100 mm, vč. tvarovek | m | 1 |  | 0 |  |  | snížená |  | 0 | 0 | 0 | 0 | 0 | investice | 0 | 4 | K | 1 | ROZPOCET | 0 | 0 | 0 | 0 | 0 | 2 | 0 | 4 | 18
10 | K | 1.10 | Spiro potrbí z pozinku D 100 mm | m | 1 |  | 0 |  |  | snížená |  | 0 | 0 | 0 | 0 | 0 | investice | 0 | 4 | K | 1 | ROZPOCET | 0 | 0 | 0 | 0 | 0 | 2 | 0 | 4 | 20
11 | K | 1.11 | Montáž spiro potrubí průměru D 125 mm, vč. tvarovek | m | 1 |  | 0 |  |  | snížená |  | 0 | 0 | 0 | 0 | 0 | investice | 0 | 4 | K | 1 | ROZPOCET | 0 | 0 | 0 | 0 | 0 | 2 | 0 | 4 | 22
12 | K | 1.12 | Spiro potrbí z pozinku D 125 mm | m | 1 |  | 0 |  |  | snížená |  | 0 | 0 | 0 | 0 | 0 | investice | 0 | 4 | K | 1 | ROZPOCET | 0 | 0 | 0 | 0 | 0 | 2 | 0 | 4 | 24
13 | K | 1.13 | Montáž potrubí ohebného kruhového izolovaného minerální vatou zAl folie, průměru přes 100 do 200 mm | m | 2.5 |  | 0 |  |  | snížená |  | 0 | 0 | 0 | 0 | 0 | investice | 0 | 4 | K | 1 | ROZPOCET | 0 | 0 | 0 | 0 | 0 | 2 | 0 | 4 | 26
14 | K | 1.14 | hadice ohebná z Al s tepelnou izolací 25mm, délka 10m D 100mm | ks | 1 |  | 0 |  |  | snížená |  | 0 | 0 | 0 | 0 | 0 | investice | 0 | 4 | K | 1 | ROZPOCET | 0 | 0 | 0 | 0 | 0 | 2 | 0 | 4 | 28
15 | K | 1.15 | Závěs kruhového potrubí pomocí objímky, kotvené do betonu průměru potrubí přes 100 do 200 mm | ks | 2 |  | 0 |  |  | snížená |  | 0 | 0 | 0 | 0 | 0 | investice | 0 | 4 | K | 1 | ROZPOCET | 0 | 0 | 0 | 0 | 0 | 2 | 0 | 4 | 30
16 | K | 1.16 | Vyvložkování stávajících komínových nebo větracích průduchů pozinkovanými vložkami pevnými, včetně ukončení komínu komínového tělesa výšky 3 m světlý průměr vložky do 100 mm | soubor | 1 |  | 0 |  |  | snížená |  | 0 | 0 | 0 | 0 | 0 | investice | 0 | 4 | K | 1 | ROZPOCET | 0 | 0 | 0 | 0 | 0 | 2 | 0 | 4 | 32
17 | K | 1.17 | Vyvložkování stávajících komínových nebo větracích průduchů pozinkovanými vložkami pevnými, včetně ukončení komínu svislého kouřovodu výšky 3 m Příplatek k cenám za každý další i započatý metr výšky | m | 17.2 |  | 0 |  |  | snížená |  | 0 | 0 | 0 | 0 | 0 | investice | 0 | 4 | K | 1 | ROZPOCET | 0 | 0 | 0 | 0 | 0 | 2 | 0 | 4 | 34
18 | K | 1.18 | Protipožární ochrana vzduchotechnického potrubí prostup kruhového potrubí stěnou, průměru potrubí do 100 mm | ks | 1 |  | 0 |  |  | snížená |  | 0 | 0 | 0 | 0 | 0 | investice | 0 | 4 | K | 1 | ROZPOCET | 0 | 0 | 0 | 0 | 0 | 2 | 0 | 4 | 36

## VYT - Vytápění
{f481e558-d7e6-4122-9e17-0dd1c9b66678}
1
| KRYCÍ LIST SOUPISU PRACÍ | [7 empty] | v --- níže se nacházejí doplnkové a pomocné údaje k sestavám --- v | [10 empty] | False
Stavba:
Rekonstrukce bytových jednotek MČ Vítězná 531/13, 15000 Praha 5, b.j.č. 6
Objekt:
SO 01 - Rekonstrukce bytu
Soupis:
VYT - Vytápění
| KSO: |  |  |  |  | CC-CZ:
| Místo: |  | Vítězná 531/13, 15000 Praha 5 |  |  | Datum: | 29. 5. 2025
| Zadavatel: |  |  |  |  | IČ: | 00063631
|  | Městská část Praha 5 |  |  |  | DIČ: | CZ 00063631
| Účastník: |  |  |  |  | IČ: | Vyplň údaj
|  | Vyplň údaj |  |  |  | DIČ: | Vyplň údaj
| Projektant: |  |  |  |  | IČ: | 06934927
|  | Boa projekt s.r.o. |  |  |  | DIČ:
| Zpracovatel: |  |  |  |  | IČ:
DIČ:
Poznámka:
Soupis prací je sestaven s využitím Cenové soustavy ÚRS. Položky, které pochází z této cenové soustavy, jsou ve sloupci 'Cenová soustava' označeny popisem 'CS ÚRS' a úrovní příslušného kalendářního pololetí. Veškeré další informace vymezující popis a podmínky použití těchto položek z Cenové soustavy, které nejsou uvedeny přímo v soupisu prací, jsou neomezeně dálkově k dispozici na webu podminky.urs.cz.
| Cena bez DPH | [5 empty] | 0
|  |  | Základ daně |  |  | Sazba daně | Výše daně
| DPH | základní | 0 |  |  | 21% | 0
|  | snížená | 0 |  |  | 12% | 0
|  | zákl. přenesená | 0 |  |  | 21% | 0
|  | sníž. přenesená | 0 |  |  | 12% | 0
|  | nulová | 0 |  |  | 0% | 0
| Cena s DPH |  |  | v | CZK |  | 0
REKAPITULACE ČLENĚNÍ SOUPISU PRACÍ
Stavba:
Rekonstrukce bytových jednotek MČ Vítězná 531/13, 15000 Praha 5, b.j.č. 6
Objekt:
SO 01 - Rekonstrukce bytu
Soupis:
VYT - Vytápění
Místo: |  |  | Vítězná 531/13, 15000 Praha 5 |  |  | Datum: | 29. 5. 2025
Zadavatel: |  |  | Městská část Praha 5 |  |  | Projektant: | Boa projekt s.r.o.
Účastník: |  |  | Vyplň údaj |  |  | Zpracovatel:
Kód dílu - Popis | [6 empty] | Cena celkem [CZK]
Náklady stavby celkem | [6 empty] | 0 | [13 empty] | -1
| UT1 - Zařízení strojovny | [5 empty] | 0
| UT2 - Potrubí | [5 empty] | 0
| UT3 - Izolace | [5 empty] | 0
| UT4 - Otopné plochy a armatury | [5 empty] | 0
| UT5 - Doprovodné náklady | [5 empty] | 0
SOUPIS PRACÍ
Stavba:
Rekonstrukce bytových jednotek MČ Vítězná 531/13, 15000 Praha 5, b.j.č. 6
Objekt:
SO 01 - Rekonstrukce bytu
Soupis:
VYT - Vytápění
Místo: |  |  | Vítězná 531/13, 15000 Praha 5 |  |  | Datum: | 29. 5. 2025
Zadavatel: |  |  | Městská část Praha 5 |  |  | Projektant: | Boa projekt s.r.o.
Účastník: |  |  | Vyplň údaj |  |  | Zpracovatel:
PČ | Typ | Kód | Popis | MJ | Množství | J.cena [CZK] | Cena celkem [CZK] | Cenová soustava |  | DPH | J. Nh [h] | Nh celkem [h] | J. hmotnost [t] | Hmotnost celkem [t] | J. suť [t] | Suť Celkem [t] | Investice
Náklady soupisu celkem | [6 empty] | 0 |  |  |  |  | 0 |  | 0.21407 |  | 0 | 0 |  |  | D | -1 | [7 empty] | 0
| D | UT1 | Zařízení strojovny |  |  |  | 0 |  |  |  |  | 0 |  | 0.02888 |  | 0 |  |  | 1 | D | 0 | ROZPOCET | [6 empty] | 0
1 | K | 731251112 | Kotel ocelový elektrický závěsný přímotopný o výkonu 6 kW | soubor | 1 |  | 0 | CS ÚRS 2025 01 |  | snížená |  | 0 | 0.02754 | 0.02754 | 0 | 0 | investice | 0 | 4 | K | 1 | ROZPOCET | 0 | 0 | 0 | 0 | 0 | 2 | 0 | 4 | 4
| Online PSC |  | https://podminky.urs.cz/item/CS_URS_2025_01/731251112 | [16 empty] | Online PSC | 1
2 | K | 731259614 | Montáž kotlů ocelových elektrických závěsných přímotopných o výkonu do 18 kW | soubor | 1 |  | 0 | CS ÚRS 2025 01 |  | snížená |  | 0 | 0.00134 | 0.00134 | 0 | 0 | investice | 0 | 4 | K | 1 | ROZPOCET | 0 | 0 | 0 | 0 | 0 | 2 | 0 | 4 | 6
| Online PSC |  | https://podminky.urs.cz/item/CS_URS_2025_01/731259614 | [16 empty] | Online PSC | 1
| D | UT2 | Potrubí |  |  |  | 0 |  |  |  |  | 0 |  | 0.02325 |  | 0 |  |  | 1 | D | 0 | ROZPOCET | [6 empty] | 0
3 | K | 733221202 | Potrubí měděné tvrdé spojované měkkým pájením D 15x1 mm | m | 15 |  | 0 | CS ÚRS 2025 01 |  | snížená |  | 0 | 0.00046 | 0.0069 | 0 | 0 | investice | 0 | 4 | K | 1 | ROZPOCET | 0 | 0 | 0 | 0 | 0 | 2 | 0 | 4 | 8
| Online PSC |  | https://podminky.urs.cz/item/CS_URS_2025_01/733221202 | [16 empty] | Online PSC | 1
4 | K | 733221203 | Potrubí měděné tvrdé spojované měkkým pájením D 18x1 mm | m | 10 |  | 0 | CS ÚRS 2025 01 |  | snížená |  | 0 | 0.00057 | 0.0057 | 0 | 0 | investice | 0 | 4 | K | 1 | ROZPOCET | 0 | 0 | 0 | 0 | 0 | 2 | 0 | 4 | 10
| Online PSC |  | https://podminky.urs.cz/item/CS_URS_2025_01/733221203 | [16 empty] | Online PSC | 1
5 | K | 733221204 | Potrubí měděné tvrdé spojované měkkým pájením D 22x1 mm | m | 15 |  | 0 | CS ÚRS 2025 01 |  | snížená |  | 0 | 0.00071 | 0.01065 | 0 | 0 | investice | 0 | 4 | K | 1 | ROZPOCET | 0 | 0 | 0 | 0 | 0 | 2 | 0 | 4 | 12
| Online PSC |  | https://podminky.urs.cz/item/CS_URS_2025_01/733221204 | [16 empty] | Online PSC | 1
| D | UT3 | Izolace |  |  |  | 0 |  |  |  |  | 0 |  | 0.0044 |  | 0 |  |  | 1 | D | 0 | ROZPOCET | [6 empty] | 0
6 | K | 733811241 | Ochrana potrubí ústředního vytápění termoizolačními trubicemi z PE tl přes 13 do 20 mm DN do 22 mm | m | 40 |  | 0 | CS ÚRS 2025 01 |  | snížená |  | 0 | 0.00011 | 0.0044 | 0 | 0 | investice | 0 | 4 | K | 1 | ROZPOCET | 0 | 0 | 0 | 0 | 0 | 2 | 0 | 4 | 14
| Online PSC |  | https://podminky.urs.cz/item/CS_URS_2025_01/733811241 | [16 empty] | Online PSC | 1
7 | K | 713471211 | Montáž tepelné izolace potrubí snímatelnými pouzdry na suchý zip | m | 40 |  | 0 | CS ÚRS 2025 01 |  | snížená |  | 0 | 0 | 0 | 0 | 0 | investice | 0 | 4 | K | 1 | ROZPOCET | 0 | 0 | 0 | 0 | 0 | 2 | 0 | 4 | 16
| Online PSC |  | https://podminky.urs.cz/item/CS_URS_2025_01/713471211 | [16 empty] | Online PSC | 1
8 | K | 713471212 | Montáž tepelné izolace armatur snímatelnými pouzdry na suchý zip | kus | 30 |  | 0 | CS ÚRS 2025 01 |  | snížená |  | 0 | 0 | 0 | 0 | 0 | investice | 0 | 4 | K | 1 | ROZPOCET | 0 | 0 | 0 | 0 | 0 | 2 | 0 | 4 | 18
| Online PSC |  | https://podminky.urs.cz/item/CS_URS_2025_01/713471212 | [16 empty] | Online PSC | 1
| D | UT4 | Otopné plochy a armatury |  |  |  | 0 |  |  |  |  | 0 |  | 0.15754 |  | 0 |  |  | 1 | D | 0 | ROZPOCET | [6 empty] | 0
9 | K | 735152277 | Otopné těleso panel VK jednodeskové 1 přídavná přestupní plocha výška/délka 600/1000 mm | kus | 1 |  | 0 | CS ÚRS 2025 01 |  | snížená |  | 0 | 0.0227 | 0.0227 | 0 | 0 | investice | 0 | 4 | K | 1 | ROZPOCET | 0 | 0 | 0 | 0 | 0 | 2 | 0 | 4 | 20
| Online PSC |  | https://podminky.urs.cz/item/CS_URS_2025_01/735152277 | [16 empty] | Online PSC | 1
| P |  | Poznámka k položce: 11 VKL 6100 | [16 empty] | P | 1
10 | K | 735152575 | Otopné těleso panelové VK dvoudeskové 2 přídavné přestupní plochy výška/délka 600/800 mm | kus | 2 |  | 0 | CS ÚRS 2025 01 |  | snížená |  | 0 | 0.02828 | 0.05656 | 0 | 0 | investice | 0 | 4 | K | 1 | ROZPOCET | 0 | 0 | 0 | 0 | 0 | 2 | 0 | 4 | 22
| Online PSC |  | https://podminky.urs.cz/item/CS_URS_2025_01/735152575 | [16 empty] | Online PSC | 1
| P |  | Poznámka k položce: 22 VK 6080 | [16 empty] | P | 1
11 | K | 735152678 | Otopné těleso panelové VK třídeskové 3 přídavné přestupní plochy výška/délka 600/1100 mm výkon | kus | 1 |  | 0 | CS ÚRS 2025 01 |  | snížená |  | 0 | 0.0622 | 0.0622 | 0 | 0 | investice | 0 | 4 | K | 1 | ROZPOCET | 0 | 0 | 0 | 0 | 0 | 2 | 0 | 4 | 24
| Online PSC |  | https://podminky.urs.cz/item/CS_URS_2025_01/735152678 | [16 empty] | Online PSC | 1
| P |  | Poznámka k položce: 33 VK 6110 | [16 empty] | P | 1
12 | K | 735159110 | Montáž otopných těles panelových jednořadých dl do 1500 mm | kus | 1 |  | 0 | CS ÚRS 2025 01 |  | snížená |  | 0 | 0 | 0 | 0 | 0 | investice | 0 | 4 | K | 1 | ROZPOCET | 0 | 0 | 0 | 0 | 0 | 2 | 0 | 4 | 26
| Online PSC |  | https://podminky.urs.cz/item/CS_URS_2025_01/735159110 | [16 empty] | Online PSC | 1
13 | K | 735159210 | Montáž otopných těles panelových dvouřadých dl do 1140 mm | kus | 2 |  | 0 | CS ÚRS 2025 01 |  | snížená |  | 0 | 0 | 0 | 0 | 0 | investice | 0 | 4 | K | 1 | ROZPOCET | 0 | 0 | 0 | 0 | 0 | 2 | 0 | 4 | 28
| Online PSC |  | https://podminky.urs.cz/item/CS_URS_2025_01/735159210 | [16 empty] | Online PSC | 1
14 | K | 735159310 | Montáž otopných těles panelových třířadých dl do 1140 mm | kus | 1 |  | 0 | CS ÚRS 2025 01 |  | snížená |  | 0 | 0 | 0 | 0 | 0 | investice | 0 | 4 | K | 1 | ROZPOCET | 0 | 0 | 0 | 0 | 0 | 2 | 0 | 4 | 30
| Online PSC |  | https://podminky.urs.cz/item/CS_URS_2025_01/735159310 | [16 empty] | Online PSC | 1
15 | K | 735160142 | Otopné těleso trubkové teplovodní se středovým připojením výška/délka 1 820/500 mm | kus | 1 |  | 0 | CS ÚRS 2025 01 |  | snížená |  | 0 | 0.0132 | 0.0132 | 0 | 0 | investice | 0 | 4 | K | 1 | ROZPOCET | 0 | 0 | 0 | 0 | 0 | 2 | 0 | 4 | 32
| Online PSC |  | https://podminky.urs.cz/item/CS_URS_2025_01/735160142 | [16 empty] | Online PSC | 1
| P |  | Poznámka k položce: KLTM 1820.500 | [16 empty] | P | 1
16 | K | 735164512 | Montáž otopného tělesa trubkového na stěnu výšky tělesa přes 1500 mm | kus | 1 |  | 0 | CS ÚRS 2025 01 |  | snížená |  | 0 | 0 | 0 | 0 | 0 | investice | 0 | 4 | K | 1 | ROZPOCET | 0 | 0 | 0 | 0 | 0 | 2 | 0 | 4 | 34
| Online PSC |  | https://podminky.urs.cz/item/CS_URS_2025_01/735164512 | [16 empty] | Online PSC | 1
17 | K | 734221682 | Termostatická hlavice kapalinová PN 10 do 110°C otopných těles VK | kus | 4 |  | 0 | CS ÚRS 2025 01 |  | snížená |  | 0 | 0.00014 | 0.00056 | 0 | 0 | investice | 0 | 4 | K | 1 | ROZPOCET | 0 | 0 | 0 | 0 | 0 | 2 | 0 | 4 | 36
| Online PSC |  | https://podminky.urs.cz/item/CS_URS_2025_01/734221682 | [16 empty] | Online PSC | 1
18 | K | 734221544 | Ventil závitový termostatický přímý jednoregulační G 3/8 PN 16 do 110°C bez hlavice ovládání | kus | 4 |  | 0 | CS ÚRS 2025 01 |  | snížená |  | 0 | 0.00023 | 0.00092 | 0 | 0 | investice | 0 | 4 | K | 1 | ROZPOCET | 0 | 0 | 0 | 0 | 0 | 2 | 0 | 4 | 38
| Online PSC |  | https://podminky.urs.cz/item/CS_URS_2025_01/734221544 | [16 empty] | Online PSC | 1
19 | K | UTR01 | Přímé vypouštěcí a uzavírací šroubení pro otopná tělesa VK | kus | 4 |  | 0 |  |  | snížená |  | 0 | 0 | 0 | 0 | 0 | investice | 0 | 4 | K | 1 | ROZPOCET | 0 | 0 | 0 | 0 | 0 | 2 | 0 | 4 | 40
20 | K | UTR02 | Rohová armatura pro tělesa se středním připojením včetně termostatické hlavice | kus | 1 |  | 0 |  |  | snížená |  | 0 | 0 | 0 | 0 | 0 | investice | 0 | 4 | K | 1 | ROZPOCET | 0 | 0 | 0 | 0 | 0 | 2 | 0 | 4 | 42
21 | K | 735191905 | Odvzdušnění otopných těles | kus | 5 |  | 0 | CS ÚRS 2025 01 |  | snížená |  | 0 | 0 | 0 | 0 | 0 | investice | 0 | 4 | K | 1 | ROZPOCET | 0 | 0 | 0 | 0 | 0 | 2 | 0 | 4 | 44
| Online PSC |  | https://podminky.urs.cz/item/CS_URS_2025_01/735191905 | [16 empty] | Online PSC | 1
22 | K | 734291123 | Kohout plnící a vypouštěcí G 1/2 PN 10 do 90°C závitový | kus | 2 |  | 0 | CS ÚRS 2025 01 |  | snížená |  | 0 | 0.00022 | 0.00044 | 0 | 0 | investice | 0 | 4 | K | 1 | ROZPOCET | 0 | 0 | 0 | 0 | 0 | 2 | 0 | 4 | 46
| Online PSC |  | https://podminky.urs.cz/item/CS_URS_2025_01/734291123 | [16 empty] | Online PSC | 1
23 | K | 734209113 | Montáž armatury závitové s dvěma závity G 1/2 | kus | 12 |  | 0 | CS ÚRS 2025 01 |  | snížená |  | 0 | 8e-05 | 0.00096 | 0 | 0 | investice | 0 | 4 | K | 1 | ROZPOCET | 0 | 0 | 0 | 0 | 0 | 2 | 0 | 4 | 48
| Online PSC |  | https://podminky.urs.cz/item/CS_URS_2025_01/734209113 | [16 empty] | Online PSC | 1
| D | UT5 | Doprovodné náklady |  |  |  | 0 |  |  |  |  | 0 |  | 0 |  | 0 |  |  | 1 | D | 0 | ROZPOCET | [6 empty] | 0
24 | K | UTR03 | Montážní, upevňovací, těsnící a pomocný materiál, příruby, šrouby, konzoly, závitové tyče, objímky, antivibrační vložky, podložky a závěsy, těsnící tmely, lepící pásky, požár.ucpávky | soubor | 1 |  | 0 |  |  | snížená |  | 0 | 0 | 0 | 0 | 0 | investice | 0 | 4 | K | 1 | ROZPOCET | 0 | 0 | 0 | 0 | 0 | 2 | 0 | 4 | 50
25 | K | UTR04 | Doprava materiálu | soubor | 1 |  | 0 |  |  | snížená |  | 0 | 0 | 0 | 0 | 0 | investice | 0 | 4 | K | 1 | ROZPOCET | 0 | 0 | 0 | 0 | 0 | 2 | 0 | 4 | 52
26 | K | UTR05 | Zaškolení obsluhy | hod | 2 |  | 0 |  |  | snížená |  | 0 | 0 | 0 | 0 | 0 | investice | 0 | 4 | K | 1 | ROZPOCET | 0 | 0 | 0 | 0 | 0 | 2 | 0 | 4 | 54
27 | K | UTR06 | Zaregulování systému | hod | 8 |  | 0 |  |  | snížená |  | 0 | 0 | 0 | 0 | 0 | investice | 0 | 4 | K | 1 | ROZPOCET | 0 | 0 | 0 | 0 | 0 | 2 | 0 | 4 | 56
28 | K | UTR07 | Zednické výpomoce | hod | 8 |  | 0 |  |  | snížená |  | 0 | 0 | 0 | 0 | 0 | investice | 0 | 4 | K | 1 | ROZPOCET | 0 | 0 | 0 | 0 | 0 | 2 | 0 | 4 | 58

## EL - Elektroinstalace
{ec86a3cb-4c1c-4c67-bb6d-a5460035f857}
1
| KRYCÍ LIST SOUPISU PRACÍ | [7 empty] | v --- níže se nacházejí doplnkové a pomocné údaje k sestavám --- v | [10 empty] | False
Stavba:
Rekonstrukce bytových jednotek MČ Vítězná 531/13, 15000 Praha 5, b.j.č. 6
Objekt:
SO 01 - Rekonstrukce bytu
Soupis:
EL - Elektroinstalace
| KSO: |  |  |  |  | CC-CZ:
| Místo: |  | Vítězná 531/13, 15000 Praha 5 |  |  | Datum: | 29. 5. 2025
| Zadavatel: |  |  |  |  | IČ: | 00063631
|  | Městská část Praha 5 |  |  |  | DIČ: | CZ 00063631
| Účastník: |  |  |  |  | IČ: | Vyplň údaj
|  | Vyplň údaj |  |  |  | DIČ: | Vyplň údaj
| Projektant: |  |  |  |  | IČ: | 06934927
|  | Boa projekt s.r.o. |  |  |  | DIČ:
| Zpracovatel: |  |  |  |  | IČ:
DIČ:
Poznámka:
Soupis prací je sestaven s využitím Cenové soustavy ÚRS. Položky, které pochází z této cenové soustavy, jsou ve sloupci 'Cenová soustava' označeny popisem 'CS ÚRS' a úrovní příslušného kalendářního pololetí. Veškeré další informace vymezující popis a podmínky použití těchto položek z Cenové soustavy, které nejsou uvedeny přímo v soupisu prací, jsou neomezeně dálkově k dispozici na webu podminky.urs.cz.
| Cena bez DPH | [5 empty] | 0
|  |  | Základ daně |  |  | Sazba daně | Výše daně
| DPH | základní | 0 |  |  | 21% | 0
|  | snížená | 0 |  |  | 12% | 0
|  | zákl. přenesená | 0 |  |  | 21% | 0
|  | sníž. přenesená | 0 |  |  | 12% | 0
|  | nulová | 0 |  |  | 0% | 0
| Cena s DPH |  |  | v | CZK |  | 0
REKAPITULACE ČLENĚNÍ SOUPISU PRACÍ
Stavba:
Rekonstrukce bytových jednotek MČ Vítězná 531/13, 15000 Praha 5, b.j.č. 6
Objekt:
SO 01 - Rekonstrukce bytu
Soupis:
EL - Elektroinstalace
Místo: |  |  | Vítězná 531/13, 15000 Praha 5 |  |  | Datum: | 29. 5. 2025
Zadavatel: |  |  | Městská část Praha 5 |  |  | Projektant: | Boa projekt s.r.o.
Účastník: |  |  | Vyplň údaj |  |  | Zpracovatel:
Kód dílu - Popis | [6 empty] | Cena celkem [CZK]
Náklady stavby celkem | [6 empty] | 0 | [13 empty] | -1
| EL - Elektroinstalace | [5 empty] | 0
SOUPIS PRACÍ
Stavba:
Rekonstrukce bytových jednotek MČ Vítězná 531/13, 15000 Praha 5, b.j.č. 6
Objekt:
SO 01 - Rekonstrukce bytu
Soupis:
EL - Elektroinstalace
Místo: |  |  | Vítězná 531/13, 15000 Praha 5 |  |  | Datum: | 29. 5. 2025
Zadavatel: |  |  | Městská část Praha 5 |  |  | Projektant: | Boa projekt s.r.o.
Účastník: |  |  | Vyplň údaj |  |  | Zpracovatel:
PČ | Typ | Kód | Popis | MJ | Množství | J.cena [CZK] | Cena celkem [CZK] | Cenová soustava |  | DPH | J. Nh [h] | Nh celkem [h] | J. hmotnost [t] | Hmotnost celkem [t] | J. suť [t] | Suť Celkem [t] | Investice
Náklady soupisu celkem | [6 empty] | 0 |  |  |  |  | 0 |  | 0 |  | 0 | 0 |  |  | D | -1 | [7 empty] | 0
| D | EL | Elektroinstalace |  |  |  | 0 |  |  |  |  | 0 |  | 0 |  | 0 |  |  | 1 | D | 0 | ROZPOCET | [6 empty] | 0
1 | K | EL001 | Dvojnásobná zásuvka | kus | 5 |  | 0 |  |  | snížená |  | 0 | 0 | 0 | 0 | 0 |  |  | 4 | K | 1 | ROZPOCET | 0 | 0 | 0 | 0 | 0 | 2 | 0 | 4 | 2
2 | K | EL002 | El. vývod 1-fázový | kus | 1 |  | 0 |  |  | snížená |  | 0 | 0 | 0 | 0 | 0 |  |  | 4 | K | 1 | ROZPOCET | 0 | 0 | 0 | 0 | 0 | 2 | 0 | 4 | 4
3 | K | EL003 | El. vývod 3-fázový | kus | 1 |  | 0 |  |  | snížená |  | 0 | 0 | 0 | 0 | 0 |  |  | 4 | K | 1 | ROZPOCET | 0 | 0 | 0 | 0 | 0 | 2 | 0 | 4 | 6
4 | K | EL004 | Křížový vypínač | kus | 2 |  | 0 |  |  | snížená |  | 0 | 0 | 0 | 0 | 0 |  |  | 4 | K | 1 | ROZPOCET | 0 | 0 | 0 | 0 | 0 | 2 | 0 | 4 | 8
5 | K | EL005 | Střídavý vypínač | kus | 4 |  | 0 |  |  | snížená |  | 0 | 0 | 0 | 0 | 0 |  |  | 4 | K | 1 | ROZPOCET | 0 | 0 | 0 | 0 | 0 | 2 | 0 | 4 | 10
6 | K | EL006 | Sériový přepínač střídavý | kus | 2 |  | 0 |  |  | snížená |  | 0 | 0 | 0 | 0 | 0 |  |  | 4 | K | 1 | ROZPOCET | 0 | 0 | 0 | 0 | 0 | 2 | 0 | 4 | 12
7 | K | EL007 | Sériový vypínač | kus | 1 |  | 0 |  |  | snížená |  | 0 | 0 | 0 | 0 | 0 |  |  | 4 | K | 1 | ROZPOCET | 0 | 0 | 0 | 0 | 0 | 2 | 0 | 4 | 14
8 | K | EL008 | Tlačítkový ovladač | kus | 1 |  | 0 |  |  | snížená |  | 0 | 0 | 0 | 0 | 0 |  |  | 4 | K | 1 | ROZPOCET | 0 | 0 | 0 | 0 | 0 | 2 | 0 | 4 | 16
9 | K | EL009 | Trojitá zásuvka | kus | 3 |  | 0 |  |  | snížená |  | 0 | 0 | 0 | 0 | 0 |  |  | 4 | K | 1 | ROZPOCET | 0 | 0 | 0 | 0 | 0 | 2 | 0 | 4 | 18
10 | K | EL010 | Vypínač | kus | 2 |  | 0 |  |  | snížená |  | 0 | 0 | 0 | 0 | 0 |  |  | 4 | K | 1 | ROZPOCET | 0 | 0 | 0 | 0 | 0 | 2 | 0 | 4 | 20
11 | K | EL011 | Zásuvka | kus | 12 |  | 0 |  |  | snížená |  | 0 | 0 | 0 | 0 | 0 |  |  | 4 | K | 1 | ROZPOCET | 0 | 0 | 0 | 0 | 0 | 2 | 0 | 4 | 22
12 | K | EL012 | Zásuvka STA | kus | 2 |  | 0 |  |  | snížená |  | 0 | 0 | 0 | 0 | 0 |  |  | 4 | K | 1 | ROZPOCET | 0 | 0 | 0 | 0 | 0 | 2 | 0 | 4 | 24
13 | K | EL013 | Zásuvka LAN | kus | 2 |  | 0 |  |  | snížená |  | 0 | 0 | 0 | 0 | 0 |  |  | 4 | K | 1 | ROZPOCET | 0 | 0 | 0 | 0 | 0 | 2 | 0 | 4 | 26
14 | K | EL014 | KU68 | kus | 40 |  | 0 |  |  | snížená |  | 0 | 0 | 0 | 0 | 0 |  |  | 4 | K | 1 | ROZPOCET | 0 | 0 | 0 | 0 | 0 | 2 | 0 | 4 | 28
15 | K | EL015 | ventilátor s doběhem | kus | 1 |  | 0 |  |  | snížená |  | 0 | 0 | 0 | 0 | 0 |  |  | 4 | K | 1 | ROZPOCET | 0 | 0 | 0 | 0 | 0 | 2 | 0 | 4 | 30
16 | K | EL016 | Svítidlo | kus | 2 |  | 0 |  |  | snížená |  | 0 | 0 | 0 | 0 | 0 |  |  | 4 | K | 1 | ROZPOCET | 0 | 0 | 0 | 0 | 0 | 2 | 0 | 4 | 32
17 | K | EL017 | Objímka E27 | kus | 8 |  | 0 |  |  | snížená |  | 0 | 0 | 0 | 0 | 0 |  |  | 4 | K | 1 | ROZPOCET | 0 | 0 | 0 | 0 | 0 | 2 | 0 | 4 | 34
18 | K | EL018 | požární čidlo | kus | 2 |  | 0 |  |  | snížená |  | 0 | 0 | 0 | 0 | 0 | investice | 0 | 4 | K | 1 | ROZPOCET | 0 | 0 | 0 | 0 | 0 | 2 | 0 | 4 | 36
19 | K | EL019 | poplatky za hlavní jistič - distributor | kus | 1 |  | 0 |  |  | snížená |  | 0 | 0 | 0 | 0 | 0 |  |  | 4 | K | 1 | ROZPOCET | 0 | 0 | 0 | 0 | 0 | 2 | 0 | 4 | 38
20 | K | EL020 | CYKY-J 5x2,5 | m | 35 |  | 0 |  |  | snížená |  | 0 | 0 | 0 | 0 | 0 |  |  | 4 | K | 1 | ROZPOCET | 0 | 0 | 0 | 0 | 0 | 2 | 0 | 4 | 40
21 | K | EL021 | CYKY-J 3x2,5 | m | 242 |  | 0 |  |  | snížená |  | 0 | 0 | 0 | 0 | 0 |  |  | 4 | K | 1 | ROZPOCET | 0 | 0 | 0 | 0 | 0 | 2 | 0 | 4 | 42
22 | K | EL022 | CYKY-J 3x1,5 | m | 230 |  | 0 |  |  | snížená |  | 0 | 0 | 0 | 0 | 0 |  |  | 4 | K | 1 | ROZPOCET | 0 | 0 | 0 | 0 | 0 | 2 | 0 | 4 | 44
23 | K | EL023 | CYKY-O 3x1,5 | m | 68 |  | 0 |  |  | snížená |  | 0 | 0 | 0 | 0 | 0 |  |  | 4 | K | 1 | ROZPOCET | 0 | 0 | 0 | 0 | 0 | 2 | 0 | 4 | 46
24 | K | EL024 | CY6žz | m | 35 |  | 0 |  |  | snížená |  | 0 | 0 | 0 | 0 | 0 |  |  | 4 | K | 1 | ROZPOCET | 0 | 0 | 0 | 0 | 0 | 2 | 0 | 4 | 48
25 | K | EL025 | koax | m | 44 |  | 0 |  |  | snížená |  | 0 | 0 | 0 | 0 | 0 |  |  | 4 | K | 1 | ROZPOCET | 0 | 0 | 0 | 0 | 0 | 2 | 0 | 4 | 50
26 | K | EL026 | UTP cat 6 | m | 44 |  | 0 |  |  | snížená |  | 0 | 0 | 0 | 0 | 0 |  |  | 4 | K | 1 | ROZPOCET | 0 | 0 | 0 | 0 | 0 | 2 | 0 | 4 | 52
27 | K | EL027 | rozvaděč R1 | kus | 1 |  | 0 |  |  | snížená |  | 0 | 0 | 0 | 0 | 0 |  |  | 4 | K | 1 | ROZPOCET | 0 | 0 | 0 | 0 | 0 | 2 | 0 | 4 | 54
28 | K | EL028 | svorky Wago | kus | 160 |  | 0 |  |  | snížená |  | 0 | 0 | 0 | 0 | 0 |  |  | 4 | K | 1 | ROZPOCET | 0 | 0 | 0 | 0 | 0 | 2 | 0 | 4 | 56
29 | K | EL029 | trubka 2323 | m | 100 |  | 0 |  |  | snížená |  | 0 | 0 | 0 | 0 | 0 |  |  | 4 | K | 1 | ROZPOCET | 0 | 0 | 0 | 0 | 0 | 2 | 0 | 4 | 58
30 | K | EL030 | montážní práce | kus | 1 |  | 0 |  |  | snížená |  | 0 | 0 | 0 | 0 | 0 |  |  | 4 | K | 1 | ROZPOCET | 0 | 0 | 0 | 0 | 0 | 2 | 0 | 4 | 60
31 | K | EL031 | stavební přípomoce | % |  |  | 0 |  |  | snížená |  | 0 | 0 | 0 | 0 | 0 |  |  | 4 | K | 1 | ROZPOCET | 0 | 0 | 0 | 0 | 0 | 2 | 0 | 4 | 62
32 | K | EL032 | PPV | % |  |  | 0 |  |  | snížená |  | 0 | 0 | 0 | 0 | 0 |  |  | 4 | K | 1 | ROZPOCET | 0 | 0 | 0 | 0 | 0 | 2 | 0 | 4 | 64
33 | K | EL033 | doprava | kus | 1 |  | 0 |  |  | snížená |  | 0 | 0 | 0 | 0 | 0 |  |  | 4 | K | 1 | ROZPOCET | 0 | 0 | 0 | 0 | 0 | 2 | 0 | 4 | 66
34 | K | EL034 | přesun | % |  |  | 0 |  |  | snížená |  | 0 | 0 | 0 | 0 | 0 |  |  | 4 | K | 1 | ROZPOCET | 0 | 0 | 0 | 0 | 0 | 2 | 0 | 4 | 68
35 | K | EL035 | dokumentace SPS | kus | 1 |  | 0 |  |  | snížená |  | 0 | 0 | 0 | 0 | 0 |  |  | 4 | K | 1 | ROZPOCET | 0 | 0 | 0 | 0 | 0 | 2 | 0 | 4 | 70
36 | K | EL036 | přípomoc reviznímu technikovi | hod | 2 |  | 0 |  |  | snížená |  | 0 | 0 | 0 | 0 | 0 |  |  | 4 | K | 1 | ROZPOCET | 0 | 0 | 0 | 0 | 0 | 2 | 0 | 4 | 72
37 | K | EL037 | výchozí revize | hod | 6 |  | 0 |  |  | snížená |  | 0 | 0 | 0 | 0 | 0 |  |  | 4 | K | 1 | ROZPOCET | 0 | 0 | 0 | 0 | 0 | 2 | 0 | 4 | 74

## VRN - Vedlejší rozpočtové...
{c1751697-6770-4fb0-8152-8ceb02c83f49}
1
| KRYCÍ LIST SOUPISU PRACÍ | [7 empty] | v --- níže se nacházejí doplnkové a pomocné údaje k sestavám --- v | [9 empty] | False
Stavba:
Rekonstrukce bytových jednotek MČ Vítězná 531/13, 15000 Praha 5, b.j.č. 6
Objekt:
VRN - Vedlejší rozpočtové náklady
| KSO: |  |  |  |  | CC-CZ:
| Místo: |  | Vítězná 531/13, 15000 Praha 5 |  |  | Datum: | 29. 5. 2025
| Zadavatel: |  |  |  |  | IČ: | 00063631
|  | Městská část Praha 5 |  |  |  | DIČ: | CZ 00063631
| Účastník: |  |  |  |  | IČ: | Vyplň údaj
|  | Vyplň údaj |  |  |  | DIČ: | Vyplň údaj
| Projektant: |  |  |  |  | IČ: | 06934927
|  | Boa projekt s.r.o. |  |  |  | DIČ:
| Zpracovatel: |  |  |  |  | IČ:
DIČ:
Poznámka:
Soupis prací je sestaven s využitím Cenové soustavy ÚRS. Položky, které pochází z této cenové soustavy, jsou ve sloupci 'Cenová soustava' označeny popisem 'CS ÚRS' a úrovní příslušného kalendářního pololetí. Veškeré další informace vymezující popis a podmínky použití těchto položek z Cenové soustavy, které nejsou uvedeny přímo v soupisu prací, jsou neomezeně dálkově k dispozici na webu podminky.urs.cz.
| Cena bez DPH | [5 empty] | 0
|  |  | Základ daně |  |  | Sazba daně | Výše daně
| DPH | základní | 0 |  |  | 21% | 0
|  | snížená | 0 |  |  | 12% | 0
|  | zákl. přenesená | 0 |  |  | 21% | 0
|  | sníž. přenesená | 0 |  |  | 12% | 0
|  | nulová | 0 |  |  | 0% | 0
| Cena s DPH |  |  | v | CZK |  | 0
REKAPITULACE ČLENĚNÍ SOUPISU PRACÍ
Stavba:
Rekonstrukce bytových jednotek MČ Vítězná 531/13, 15000 Praha 5, b.j.č. 6
Objekt:
VRN - Vedlejší rozpočtové náklady
Místo: |  |  | Vítězná 531/13, 15000 Praha 5 |  |  | Datum: | 29. 5. 2025
Zadavatel: |  |  | Městská část Praha 5 |  |  | Projektant: | Boa projekt s.r.o.
Účastník: |  |  | Vyplň údaj |  |  | Zpracovatel:
Kód dílu - Popis | [6 empty] | Cena celkem [CZK]
Náklady stavby celkem | [6 empty] | 0 | [12 empty] | -1
| VRN - Vedlejší rozpočtové náklady | [5 empty] | 0
| VRN1 - Průzkumné, geodetické a projektové práce | [5 empty] | 0
| VRN3 - Zařízení staveniště | [5 empty] | 0
| VRN4 - Inženýrská činnost | [5 empty] | 0
| VRN6 - Územní vlivy | [5 empty] | 0
| VRN7 - Provozní vlivy | [5 empty] | 0
| VRN9 - Ostatní náklady | [5 empty] | 0
SOUPIS PRACÍ
Stavba:
Rekonstrukce bytových jednotek MČ Vítězná 531/13, 15000 Praha 5, b.j.č. 6
Objekt:
VRN - Vedlejší rozpočtové náklady
Místo: |  |  | Vítězná 531/13, 15000 Praha 5 |  |  | Datum: | 29. 5. 2025
Zadavatel: |  |  | Městská část Praha 5 |  |  | Projektant: | Boa projekt s.r.o.
Účastník: |  |  | Vyplň údaj |  |  | Zpracovatel:
PČ | Typ | Kód | Popis | MJ | Množství | J.cena [CZK] | Cena celkem [CZK] | Cenová soustava |  | DPH | J. Nh [h] | Nh celkem [h] | J. hmotnost [t] | Hmotnost celkem [t] | J. suť [t] | Suť Celkem [t] | Dodavatel
Náklady soupisu celkem | [6 empty] | 0 |  |  |  |  | 0 |  | 0 |  | 0 |  |  | D | -1 | [7 empty] | 0
| D | VRN | Vedlejší rozpočtové náklady |  |  |  | 0 |  |  |  |  | 0 |  | 0 |  | 0 |  | 5 | D | 0 | ROZPOCET | [6 empty] | 0
| D | VRN1 | Průzkumné, geodetické a projektové práce |  |  |  | 0 |  |  |  |  | 0 |  | 0 |  | 0 |  | 5 | D | 1 | ROZPOCET | [6 empty] | 0
1 | K | 011514000 | Stavebně-technický průzkum | Kč | 1 |  | 0 | CS ÚRS 2025 01 |  | snížená |  | 0 | 0 | 0 | 0 | 0 |  | 1024 | K | 2 | ROZPOCET | 0 | 0 | 0 | 0 | 0 | 2 | 0 | 1024 | -1004186946
| Online PSC |  | https://podminky.urs.cz/item/CS_URS_2025_01/011514000 | [15 empty] | Online PSC | 2
| P |  | Poznámka k položce: ověření stability založení komínových těles | [15 empty] | P | 2
2 | K | 011544000 | Restaurátorský průzkum | Kč | 1 |  | 0 | CS ÚRS 2025 01 |  | snížená |  | 0 | 0 | 0 | 0 | 0 |  | 1024 | K | 2 | ROZPOCET | 0 | 0 | 0 | 0 | 0 | 2 | 0 | 1024 | -1781519182
| Online PSC |  | https://podminky.urs.cz/item/CS_URS_2025_01/011544000 | [15 empty] | Online PSC | 2
| P |  | Poznámka k položce: restaurátorský průzkum dveří repasovaných, nových historizujících | [15 empty] | P | 2
3 | K | 013254000 | Dokumentace skutečného provedení stavby | soubor | 1 |  | 0 | CS ÚRS 2025 01 |  | snížená |  | 0 | 0 | 0 | 0 | 0 |  | 1024 | K | 2 | ROZPOCET | 0 | 0 | 0 | 0 | 0 | 2 | 0 | 1024 | 201508841
| Online PSC |  | https://podminky.urs.cz/item/CS_URS_2025_01/013254000 | [15 empty] | Online PSC | 2
| D | VRN3 | Zařízení staveniště |  |  |  | 0 |  |  |  |  | 0 |  | 0 |  | 0 |  | 5 | D | 1 | ROZPOCET | [6 empty] | 0
4 | K | 030001000 | Zařízení staveniště | Kč | 1 |  | 0 | CS ÚRS 2025 01 |  | snížená |  | 0 | 0 | 0 | 0 | 0 |  | 1024 | K | 2 | ROZPOCET | 0 | 0 | 0 | 0 | 0 | 2 | 0 | 1024 | 2109593826
| Online PSC |  | https://podminky.urs.cz/item/CS_URS_2025_01/030001000 | [15 empty] | Online PSC | 2
5 | K | 031303000 | Náklady na zábor | Kč | 1 |  | 0 | CS ÚRS 2025 01 |  | snížená |  | 0 | 0 | 0 | 0 | 0 |  | 1024 | K | 2 | ROZPOCET | 0 | 0 | 0 | 0 | 0 | 2 | 0 | 1024 | 666225598
| Online PSC |  | https://podminky.urs.cz/item/CS_URS_2025_01/031303000 | [15 empty] | Online PSC | 2
| D | VRN4 | Inženýrská činnost |  |  |  | 0 |  |  |  |  | 0 |  | 0 |  | 0 |  | 5 | D | 1 | ROZPOCET | [6 empty] | 0
6 | K | 045002000 | Kompletační a koordinační činnost | Kč | 1 |  | 0 | CS ÚRS 2025 01 |  | snížená |  | 0 | 0 | 0 | 0 | 0 |  | 1024 | K | 2 | ROZPOCET | 0 | 0 | 0 | 0 | 0 | 2 | 0 | 1024 | -1586097948
| Online PSC |  | https://podminky.urs.cz/item/CS_URS_2025_01/045002000 | [15 empty] | Online PSC | 2
| D | VRN6 | Územní vlivy |  |  |  | 0 |  |  |  |  | 0 |  | 0 |  | 0 |  | 5 | D | 1 | ROZPOCET | [6 empty] | 0
7 | K | 062002000 | Ztížené dopravní podmínky | Kč | 1 |  | 0 | CS ÚRS 2025 01 |  | snížená |  | 0 | 0 | 0 | 0 | 0 |  | 1024 | K | 2 | ROZPOCET | 0 | 0 | 0 | 0 | 0 | 2 | 0 | 1024 | -983473535
| Online PSC |  | https://podminky.urs.cz/item/CS_URS_2025_01/062002000 | [15 empty] | Online PSC | 2
| P |  | Poznámka k položce: omezený vjezd do dvora přes vrata domu | [15 empty] | P | 2
| D | VRN7 | Provozní vlivy |  |  |  | 0 |  |  |  |  | 0 |  | 0 |  | 0 |  | 5 | D | 1 | ROZPOCET | [6 empty] | 0
8 | K | 071002000 | Provoz investora, třetích osob | Kč | 1 |  | 0 | CS ÚRS 2025 01 |  | snížená |  | 0 | 0 | 0 | 0 | 0 |  | 1024 | K | 2 | ROZPOCET | 0 | 0 | 0 | 0 | 0 | 2 | 0 | 1024 | 648375023
| Online PSC |  | https://podminky.urs.cz/item/CS_URS_2025_01/071002000 | [15 empty] | Online PSC | 2
9 | K | 0721030R1 | Dopravně inženýrská opatření | Kč | 1 |  | 0 |  |  | snížená |  | 0 | 0 | 0 | 0 | 0 |  | 1024 | K | 2 | ROZPOCET | 0 | 0 | 0 | 0 | 0 | 2 | 0 | 1024 | 800386367
10 | K | 073002000 | Ztížený pohyb vozidel v centrech měst | Kč | 1 |  | 0 | CS ÚRS 2025 01 |  | snížená |  | 0 | 0 | 0 | 0 | 0 |  | 1024 | K | 2 | ROZPOCET | 0 | 0 | 0 | 0 | 0 | 2 | 0 | 1024 | -1828795855
| Online PSC |  | https://podminky.urs.cz/item/CS_URS_2025_01/073002000 | [15 empty] | Online PSC | 2
| D | VRN9 | Ostatní náklady |  |  |  | 0 |  |  |  |  | 0 |  | 0 |  | 0 |  | 5 | D | 1 | ROZPOCET | [6 empty] | 0
11 | K | 091403000 | Práce na památkovém objektu | Kč | 1 |  | 0 | CS ÚRS 2025 01 |  | snížená |  | 0 | 0 | 0 | 0 | 0 |  | 1024 | K | 2 | ROZPOCET | 0 | 0 | 0 | 0 | 0 | 2 | 0 | 1024 | 629930039
| Online PSC |  | https://podminky.urs.cz/item/CS_URS_2025_01/091403000 | [15 empty] | Online PSC | 2

## Pokyny pro vyplnění
Struktura údajů, formát souboru a metodika pro zpracování
Struktura
Soubor je složen ze záložky Rekapitulace stavby a záložek s názvem soupisu prací pro jednotlivé objekty ve formátu XLSX. Každá ze záložek přitom obsahuje
ještě samostatné sestavy vymezené orámovaním a nadpisem sestavy.
Rekapitulace stavby obsahuje sestavu Rekapitulace stavby a Rekapitulace objektů stavby a soupisů prací.
V sestavě Rekapitulace stavby jsou uvedeny informace identifikující předmět veřejné zakázky na stavební práce, KSO, CC-CZ, CZ-CPV, CZ-CPA a rekapitulaci
celkové nabídkové ceny účastníka.
Termínem "učastník" (resp. zhotovitel) se myslí "účastník zadávacího řízení" ve smyslu zákona o zadávání veřejných zakázek.
V sestavě Rekapitulace objektů stavby a soupisů prací je uvedena rekapitulace stavebních objektů, inženýrských objektů, provozních souborů,
vedlejších a ostatních nákladů a ostatních nákladů s rekapitulací nabídkové ceny za jednotlivé soupisy prací. Na základě údaje Typ je možné
identifikovat, zda se jedná o objekt nebo soupis prací pro daný objekt:
|  | STA | Stavební objekt pozemní
|  | ING | Stavební objekt inženýrský
|  | PRO | Provozní soubor
|  | VON | Vedlejší a ostatní náklady
|  | OST | Ostatní
|  | Soupis | Soupis prací pro daný typ objektu
Soupis prací pro jednotlivé objekty obsahuje sestavy Krycí list soupisu prací, Rekapitulace členění soupisu prací, Soupis prací. Za soupis prací může být považován
i objekt stavby v případě, že neobsahuje podřízenou zakázku.
Krycí list soupisu obsahuje rekapitulaci informací o předmětu veřejné zakázky ze sestavy Rekapitulace stavby, informaci o zařazení objektu do KSO,
CC-CZ, CZ-CPV, CZ-CPA a rekapitulaci celkové nabídkové ceny účastníka za aktuální soupis prací.
Rekapitulace členění soupisu prací obsahuje rekapitulaci soupisu prací ve všech úrovních členění soupisu tak, jak byla tato členění použita (např.
stavební díly, funkční díly, případně jiné členění) s rekapitulací nabídkové ceny.
Soupis prací obsahuje položky veškerých stavebních nebo montážních prací, dodávek materiálů a služeb nezbytných pro zhotovení stavebního objektu,
inženýrského objektu, provozního souboru, vedlejších a ostatních nákladů.
Pro položky soupisu prací se zobrazují následující informace:
|  | PČ |  | Pořadové číslo položky v aktuálním soupisu
|  | TYP |  | Typ položky: K - konstrukce, M - materiál, PP - plný popis, PSC - poznámka k souboru cen, P - poznámka k položce, VV - výkaz výměr, FIG - rozpad figur
|  | Kód |  | Kód položky
|  | Popis |  | Zkrácený popis položky
|  | MJ |  | Měrná jednotka položky
|  | Množství |  | Množství v měrné jednotce
|  | J.cena |  | Jednotková cena položky. Zadaní může obsahovat namísto J.ceny sloupce J.materiál a J.montáž, jejichž součet definuje
J.cenu položky.
|  | Cena celkem |  | Celková cena položky daná jako součin množství a j.ceny
|  | Cenová soustava |  | Příslušnost položky do cenové soustavy
Ke každé položce soupisu prací se na samostatných řádcích může zobrazovat:
Plný popis položky
Poznámka k souboru cen a poznámka zadavatele
Výkaz výměr
Pokud je k řádku výkazu výměr evidovaný údaj ve sloupci Kód, jedná se o definovaný odkaz, na který se může odvolávat výkaz výměr z jiné položky.
Metodika pro zpracování
Jednotlivé sestavy jsou v souboru provázány. Editovatelné pole jsou zvýrazněny žlutým podbarvením, ostatní pole neslouží k editaci a nesmí být jakkoliv
modifikovány.
Účastník je pro podání nabídky povinen vyplnit žlutě podbarvená pole:
Pole Účastník v sestavě Rekapitulace stavby - zde účastník vyplní svůj název (název subjektu)
Pole IČ a DIČ v sestavě Rekapitulace stavby - zde účastník vyplní svoje IČ a DIČ
Datum v sestavě Rekapitulace stavby - zde účastník vyplní datum vytvoření nabídky
J.cena = jednotková cena v sestavě Soupis prací o maximálním počtu desetinných míst uvedených v poli
- pokud sestavy soupisů prací obsahují pole J.cena, měla by být všechna tato pole vyplněna nenulovými
Poznámka - nepovinný údaj pro položku soupisu
V případě, že sestavy soupisů prací neobsahují pole J.cena, potom ve všech soupisech prací obsahují pole:
- J.materiál - jednotková cena materiálu
- J.montáž - jednotková cena montáže
Účastník v tomto případě by měl vyplnit všechna pole J.materiál a pole J.montáž nenulovými kladnými číslicemi. V případech, kdy položka
neobsahuje žádný materiál je přípustné, aby pole J.materiál bylo vyplněno nulou. V případech, kdy položka neobsahuje žádnou montáž je přípustné,
aby pole J.montáž bylo vyplněno nulou. Obě pole - J.materiál, J.Montáž u jedné položky by však neměly být vyplněny nulou.
Rekapitulace stavby
Název |  |  | Povinný |  | Popis | Typ | Max. počet
atributu |  |  | (A/N) |  |  |  | znaků
Kód |  |  | A |  | Kód stavby | String | 20
Stavba |  |  | A |  | Název stavby | String | 120
Místo |  |  | N |  | Místo stavby | String | 50
Datum |  |  | A |  | Datum vykonaného exportu | Date
KSO |  |  | N |  | Klasifikace stavebního objektu | String | 15
CC-CZ |  |  | N |  | Klasifikace stavbeních děl | String | 15
CZ-CPV |  |  | N |  | Společný slovník pro veřejné zakázky | String | 20
CZ-CPA |  |  | N |  | Klasifikace produkce podle činností | String | 20
Zadavatel |  |  | N |  | Zadavatel zadaní | String | 50
IČ |  |  | N |  | IČ zadavatele zadaní | String | 20
DIČ |  |  | N |  | DIČ zadavatele zadaní | String | 20
Účastník |  |  | N |  | Účastník veřejné zakázky | String | 50
Projektant |  |  | N |  | Projektant | String | 50
Poznámka |  |  | N |  | Poznámka k zadání | String | 255
Sazba DPH |  |  | A |  | Rekapitulace sazeb DPH u položek soupisů | eGSazbaDph
Základna DPH |  |  | A |  | Základna DPH určena součtem celkové ceny z položek soupisů | Double
Hodnota DPH |  |  | A |  | Hodnota DPH | Double
Cena bez DPH |  |  | A |  | Celková cena bez DPH za celou stavbu. Sčítává se ze všech listů. | Double
Cena s DPH |  |  | A |  | Celková cena s DPH za celou stavbu | Double
Rekapitulace objektů stavby a soupisů prací
Název |  |  | Povinný |  | Popis | Typ | Max. počet
atributu |  |  | (A/N) |  |  |  | znaků
Kód |  |  | A |  | Přebírá se z Rekapitulace stavby | String | 20
Stavba |  |  | A |  | Přebírá se z Rekapitulace stavby | String | 120
Místo |  |  | N |  | Přebírá se z Rekapitulace stavby | String | 50
Datum |  |  | A |  | Přebírá se z Rekapitulace stavby | Date
Zadavatel |  |  | N |  | Přebírá se z Rekapitulace stavby | String | 50
Projektant |  |  | N |  | Přebírá se z Rekapitulace stavby | String | 50
Účastník |  |  | N |  | Přebírá se z Rekapitulace stavby | String | 50
Kód |  |  | A |  | Kód objektu | String | 20
Objektu, Soupis prací |  |  | A |  | Název objektu | String | 120
Cena bez DPH |  |  | A |  | Cena bez DPH za daný objekt | Double
Cena s DPH |  |  | A |  | Cena spolu s DPH za daný objekt | Double
Typ |  |  | A |  | Typ zakázky | eGTypZakazky
Krycí list soupisu
Název |  |  | Povinný |  | Popis | Typ | Max. počet
atributu |  |  | (A/N) |  |  |  | znaků
Stavba |  |  | A |  | Přebírá se z Rekapitulace stavby | String | 120
Objekt |  |  | A |  | Kód a název objektu | String | 20 + 120
Soupis |  |  | A |  | Kód a název soupisu | String | 20 + 120
KSO |  |  | N |  | Klasifikace stavebního objektu | String | 15
CC-CZ |  |  | N |  | Klasifikace stavbeních děl | String | 15
CZ-CPV |  |  | N |  | Společný slovník pro veřejné zakázky | String | 20
CZ-CPA |  |  | N |  | Klasifikace produkce podle činností | String | 20
Místo |  |  | N |  | Přebírá se z Rekapitulace stavby | String | 50
Zadavatel |  |  | N |  | Přebírá se z Rekapitulace stavby | String | 50
Účastník |  |  | N |  | Přebírá se z Rekapitulace stavby | String | 50
Projektant |  |  | N |  | Přebírá se z Rekapitulace stavby | String | 50
Poznámka |  |  | N |  | Poznámka k soupisu prací | String | 255
Sazba DPH |  |  | A |  | Rekapitulace sazeb DPH na položkách aktuálního soupisu | eGSazbaDph
Základna DPH |  |  | A |  | Základna DPH určena součtem celkové ceny z položek aktuálního soupisu | Double
Hodnota DPH |  |  | A |  | Hodnota DPH | Double
Cena bez DPH |  |  | A |  | Cena bez DPH za daný soupis | Double
Cena s DPH |  |  | A |  | Cena s DPH za daný soupis | Double
Rekapitulace členění soupisu prací
Název |  |  | Povinný |  | Popis | Typ | Max. počet
atributu |  |  | (A/N) |  |  |  | znaků
Stavba |  |  | A |  | Přebírá se z Rekapitulace stavby | String | 120
Objekt |  |  | A |  | Kód a název objektu, přebírá se z Krycího listu soupisu | String | 20 + 120
Soupis |  |  | A |  | Kód a název objektu, přebírá se z Krycího listu soupisu | String | 20 + 120
Místo |  |  | N |  | Přebírá se z Rekapitulace stavby | String | 50
Datum |  |  | A |  | Přebírá se z Rekapitulace stavby | Date
Zadavatel |  |  | N |  | Přebírá se z Rekapitulace stavby | String | 50
Projektant |  |  | N |  | Přebírá se z Rekapitulace stavby | String | 50
Účastník |  |  | N |  | Přebírá se z Rekapitulace stavby | String | 50
Kód dílu - Popis |  |  | A |  | Kód a název dílu ze soupisu | String | 20 + 100
Cena celkem |  |  | A |  | Cena celkem za díl ze soupisu | Double
Soupis prací
Název |  |  | Povinný |  | Popis | Typ | Max. počet
atributu |  |  | (A/N) |  |  |  | znaků
Stavba |  |  | A |  | Přebírá se z Rekapitulace stavby | String | 120
Objekt |  |  | A |  | Kód a název objektu | String | 20 + 120
Soupis |  |  | A |  | Přebírá se z Krycího listu soupisu | String | 20 + 120
Místo |  |  | N |  | Přebírá se z Krycího listu soupisu | String | 50
Datum |  |  | A |  | Přebírá se z Krycího listu soupisu | Date
Zadavatel |  |  | N |  | Přebírá se z Krycího listu soupisu | String | 50
Projektant |  |  | N |  | Přebírá se z Krycího listu soupisu | String | 50
Účastník |  |  | N |  | Přebírá se z Krycího listu soupisu | String | 50
PČ |  |  | A |  | Pořadové číslo položky soupisu | Long
Typ |  |  | A |  | Typ položky soupisu | eGTypPolozky | 1
Kód |  |  | A |  | Kód položky ze soupisu | String | 20
Popis |  |  | A |  | Popis položky ze soupisu | String | 255
MJ |  |  | A |  | Měrná jednotka položky | String | 10
Množství |  |  | A |  | Množství položky soupisu | Double
J.Cena |  |  | A |  | Jednotková cena položky | Double
Cena celkem |  |  | A |  | Cena celkem vyčíslena jako J.Cena * Množství | Double
Cenová soustava |  |  | N |  | Zařazení položky do cenové soustavy | String | 50
p |  |  | N |  | Poznámka položky ze soupisu | Memo
psc |  |  | N |  | Poznámka k souboru cen ze soupisu | Memo
pp |  |  | N |  | Plný popis položky ze soupisu | Memo
vv |  |  | N |  | Výkaz výměr (figura, výraz, výměra) ze soupisu | Text,Text,Double | 20, 150
fig |  |  | N |  | Rozpad figur | Text,Text,Double | 20, 150
DPH |  |  | A |  | Sazba DPH pro položku | eGSazbaDPH
Hmotnost |  |  | A |  | Hmotnost položky ze soupisu | Double
Suť |  |  | A |  | Suť položky ze soupisu | Double
Nh |  |  | N |  | Normohodiny položky ze soupisu | Double
Datová věta
Typ věty |  |  | Hodnota |  | Význam
eGSazbaDPH |  |  | základní |  | Základní sazba DPH
|  |  | snížená |  | Snížená sazba DPH
|  |  | nulová |  | Nulová sazba DPH
|  |  | zákl. přenesená |  | Základní sazba DPH přenesená
|  |  | sníž. přenesená |  | Snížená sazba DPH přenesená
eGTypZakazky |  |  | STA |  | Stavební objekt
|  |  | PRO |  | Provozní soubor
|  |  | ING |  | Inženýrský objekt
|  |  | VON |  | Vedlejší a ostatní náklady
|  |  | OST |  | Ostatní náklady
eGTypPolozky |  |  | 1 |  | Položka typu HSV
|  |  | 2 |  | Položka typu PSV
|  |  | 3 |  | Položka typu M
|  |  | 4 |  | Položka typu OST