## Rekapitulace stavby
Export Komplet | [27 empty] | 2.0 | ZAMOK |  |  |  |  | False | False | {be5f1846-b614-46b1-8fc2-2dde1088f78d}
[33 empty] | 0,01 | 21
[33 empty] | 0,01 | 12
|  | REKAPITULACE STAVBY | [17 empty] | v --- níže se nacházejí doplnkové a pomocné údaje k sestavám --- v | [11 empty] | Návod na vyplnění | 0,001
|  | Kód: |  |  |  |  | 2025-06-24 | [24 empty] | Měnit lze pouze buňky se žlutým podbarvením! 1) na prvním listu Rekapitulace stavby vyplňte v sestavě a) Souhrnný list - údaje o Uchazeči (přenesou se do ostatních sestav i v jiných listech) b) Rekapitulace objektů - potřebné Ostatní náklady 2) na vybraných listech vyplňte v sestavě a) Krycí list - údaje o Uchazeči, pokud se liší od údajů o Uchazeči na Souhrnném listu (údaje se přenesou do ostatních sestav v daném listu) b) Rekapitulace rozpočtu - potřebné Ostatní náklady c) Celkové náklady za stavbu - ceny u položek - množství, pokud má žluté podbarvení - a v případě potřeby poznámku (ta je ve skrytém sloupci) | 0,01
|  | Stavba: |  |  |  |  | Stavební úpravy společných prostor domu Švédská 107/39, Praha 5 | [25 empty] | 0,01
|  | KSO: | [13 empty] | CC-CZ: | [16 empty] | 0,01
|  | Místo: |  |  |  |  | Švédská 107/39, Praha 5 | [8 empty] | Datum: |  | 24. 6. 2025 | [14 empty] | 0,01
0,01
|  | Zadavatel: | [13 empty] | IČ: | [16 empty] | 0,01
|  |  | MČ Praha 5 | [12 empty] | DIČ: | [16 empty] | 0,01
0,01
|  | Uchazeč: | [13 empty] | IČ: |  | Vyplň údaj | [14 empty] | 0,01
|  |  | Vyplň údaj | [12 empty] | DIČ: |  | Vyplň údaj | [14 empty] | 0,01
False
|  | Projektant: | [13 empty] | IČ: | [16 empty] | False
|  |  | Atelier P.H.A. spol. s r.o. | [12 empty] | DIČ: | [16 empty] | True
0,01
|  | Zpracovatel: | [13 empty] | IČ: | [16 empty] | 0,01
|  |  | ing. Michal Kovalovský | [12 empty] | DIČ: | [16 empty] | False
Poznámka:
|  | Cena bez DPH | [13 empty] | 0
[8 empty] | Sazba daně |  |  | Základ daně |  |  |  |  | Výše daně
|  | DPH |  | základní |  |  |  | 21% |  |  | 0 |  |  |  |  | 0
|  |  |  | snížená |  |  |  | 12% |  |  | 0 |  |  |  |  | 0
|  |  |  | zákl. přenesená |  |  |  | 21% |  |  | 0 |  |  |  |  | 0
|  |  |  | sníž. přenesená |  |  |  | 12% |  |  | 0 |  |  |  |  | 0
|  |  |  | nulová |  |  |  | 0% |  |  | 0 |  |  |  |  | 0
|  | Cena s DPH | [6 empty] | v |  |  | CZK |  |  |  | 0
|  | Projektant | [11 empty] | Zpracovatel
|  | Datum a podpis: | [7 empty] | Razítko |  |  |  | Datum a podpis: |  |  | Razítko
|  | Objednavatel | [11 empty] | Uchazeč
|  | Datum a podpis: | [7 empty] | Razítko |  |  |  | Datum a podpis: |  |  | Razítko
REKAPITULACE OBJEKTŮ STAVBY A SOUPISŮ PRACÍ
| Kód: | [6 empty] | 2025-06-24
| Stavba: | [6 empty] | Stavební úpravy společných prostor domu Švédská 107/39, Praha 5
| Místo: | [6 empty] | Švédská 107/39, Praha 5 | [6 empty] | Datum: |  | 24. 6. 2025
| Zadavatel: | [6 empty] | MČ Praha 5 | [6 empty] | Projektant: |  | Atelier P.H.A. spol. s r.o. |  |  | Informatívní údaje z listů zakázek
| Uchazeč: | [13 empty] | Zpracovatel: |  | ing. Michal Kovalovský
| Kód |  |  |  | Popis | [7 empty] | Cena bez DPH [CZK] |  |  |  |  | Cena s DPH [CZK] | Typ | z toho Ostat. náklady [CZK] | DPH [CZK] | Normohodiny [h] | DPH základní [CZK] | DPH snížená [CZK] | DPH základní přenesená [CZK] | DPH snížená přenesená [CZK] | Základna DPH základní | Základna DPH snížená | Základna DPH zákl. přenesená | Základna DPH sníž. přenesená | Základna DPH nulová
| Náklady z rozpočtů | [11 empty] | 0 |  |  |  |  | 0 |  | 0 | 0 | 0 | 0 | 0 | 0 | 0 | 0 | 0 | 0 | 0 | 0 |  | D | 0 |  | IMPORT | {be5f1846-b614-46b1-8fc2-2dde1088f78d} | {00000000-0000-0000-0000-000000000000}
/ |  | 2025-06-24 |  |  |  | Stavební úpravy společných prostor domu Švédská 107/39, Praha 5 | [6 empty] | 0 |  |  |  |  | 0 | STA | 0 | 0 | 0 | 0 | 0 | 0 | 0 | 0 | 0 | 0 | 0 | 0 |  |  | 1 | ###NOINSERT### | IMPORT | {be5f1846-b614-46b1-8fc2-2dde1088f78d} | {00000000-0000-0000-0000-000000000000}

## 2025-06-24 - Stavební úpr...
{be5f1846-b614-46b1-8fc2-2dde1088f78d}
2
| KRYCÍ LIST SOUPISU PRACÍ | [7 empty] | v --- níže se nacházejí doplnkové a pomocné údaje k sestavám --- v | [8 empty] | False
Stavba:
Stavební úpravy společných prostor domu Švédská 107/39, Praha 5
| KSO: |  |  |  |  | CC-CZ:
| Místo: |  | Švédská 107/39, Praha 5 |  |  | Datum: | 24. 6. 2025
| Zadavatel: |  |  |  |  | IČ:
|  | MČ Praha 5 |  |  |  | DIČ:
| Uchazeč: |  |  |  |  | IČ: | Vyplň údaj
|  | Vyplň údaj |  |  |  | DIČ: | Vyplň údaj
| Projektant: |  |  |  |  | IČ:
|  | Atelier P.H.A. spol. s r.o. |  |  |  | DIČ:
| Zpracovatel: |  |  |  |  | IČ:
|  | ing. Michal Kovalovský |  |  |  | DIČ:
Poznámka:
| Cena bez DPH | [5 empty] | 0
|  |  | Základ daně |  |  | Sazba daně | Výše daně
| DPH | základní | 0 |  |  | 21% | 0
|  | snížená | 0 |  |  | 12% | 0
|  | zákl. přenesená | 0 |  |  | 21% | 0
|  | sníž. přenesená | 0 |  |  | 12% | 0
|  | nulová | 0 |  |  | 0% | 0
| Cena s DPH |  |  | v | CZK |  | 0
| Projektant |  |  | Zpracovatel
| Datum a podpis: |  | Razítko | Datum a podpis: |  |  | Razítko
| Objednavatel |  |  | Uchazeč
| Datum a podpis: |  | Razítko | Datum a podpis: |  |  | Razítko
REKAPITULACE ČLENĚNÍ SOUPISU PRACÍ
Stavba:
Stavební úpravy společných prostor domu Švédská 107/39, Praha 5
Místo: |  |  | Švédská 107/39, Praha 5 |  |  | Datum: | 24. 6. 2025
Zadavatel: |  |  | MČ Praha 5 |  |  | Projektant: | Atelier P.H.A. spol. s r.o.
Uchazeč: |  |  | Vyplň údaj |  |  | Zpracovatel: | ing. Michal Kovalovský
Kód dílu - Popis | [6 empty] | Cena celkem [CZK]
Náklady ze soupisu prací | [6 empty] | 0 | [11 empty] | -1
| HSV - Práce a dodávky HSV | [5 empty] | 0
| 3 - Svislé a kompletní konstrukce | [5 empty] | 0
| 4 - Vodorovné konstrukce | [5 empty] | 0
| 6 - Úpravy povrchů, podlahy a osazování výplní | [5 empty] | 0
| 9 - Ostatní konstrukce a práce, bourání | [5 empty] | 0
| 997 - Doprava suti a vybouraných hmot | [5 empty] | 0
| 998 - Přesun hmot | [5 empty] | 0
| PSV - Práce a dodávky PSV | [5 empty] | 0
| 771 - Podlahy z dlaždic | [5 empty] | 0
| 773 - Podlahy z litého teraca | [5 empty] | 0
| 777 - Podlahy lité | [5 empty] | 0
| 784 - Dokončovací práce - malby a tapety | [5 empty] | 0
| VRN - Vedlejší rozpočtové náklady | [5 empty] | 0
| VRN1 - Průzkumné, zeměměřičské a projektové práce | [5 empty] | 0
| VRN3 - Zařízení staveniště | [5 empty] | 0
| VRN4 - Inženýrská činnost | [5 empty] | 0
| VRN6 - Územní vlivy | [5 empty] | 0
| VRN7 - Provozní vlivy | [5 empty] | 0
| VRN9 - Ostatní náklady | [5 empty] | 0
SOUPIS PRACÍ
Stavba:
Stavební úpravy společných prostor domu Švédská 107/39, Praha 5
Místo: |  |  | Švédská 107/39, Praha 5 |  |  | Datum: | 24. 6. 2025
Zadavatel: |  |  | MČ Praha 5 |  |  | Projektant: | Atelier P.H.A. spol. s r.o.
Uchazeč: |  |  | Vyplň údaj |  |  | Zpracovatel: | ing. Michal Kovalovský
PČ | Typ | Kód | Popis | MJ | Množství | J.cena [CZK] | Cena celkem [CZK] | Cenová soustava |  | DPH | J. Nh [h] | Nh celkem [h] | J. hmotnost [t] | Hmotnost celkem [t] | J. suť [t] | Suť Celkem [t]
Náklady soupisu celkem | [6 empty] | 0 |  |  |  |  | 0 |  | 10.0089 |  | 8.5023 |  | D | -1 | [10 empty] | 0
| D | HSV | Práce a dodávky HSV |  |  |  | 0 |  |  |  |  | 0 |  | 8.965 |  | 8.4692 | 1 | D | 0 |  |  |  | ROZPOCET | [6 empty] | 0
| D | 3 | Svislé a kompletní konstrukce |  |  |  | 0 |  |  |  |  | 0 |  | 1.3306 |  | 0 | 1 | D | 1 |  |  |  | ROZPOCET | [6 empty] | 0
1 | K | 310236241 | Zazdívka otvorů ve zdivu nadzákladovém cihlami pálenými plochy přes 0,0225 m2 do 0,09 m2, ve zdi tl. do 300 mm | kus | 10 |  | 0 | CS ÚRS 2025 01 |  | základní |  | 0 | 0.04843 | 0.4843 | 0 | 0 | 4 | K | 2 |  |  |  | ROZPOCET | 0 | 0 | 0 | 0 | 0 | 1 | 0 | 4 | -617662416
| VV |  | "případné zazdívky v nosných kcí" | [14 empty] | VV | 2 | 1 | True | 0 | ROZPOCET
| VV |  | 10 |  | 10 | [12 empty] | VV | 2 | 2 | True | 1 | ROZPOCET
2 | K | 389381001 | Dobetonování prefabrikovaných konstrukcí | m3 | 0.32 |  | 0 | CS ÚRS 2025 01 |  | základní |  | 0 | 2.6447 | 0.8463 | 0 | 0 | 4 | K | 2 |  |  |  | ROZPOCET | 0 | 0 | 0 | 0 | 0 | 1 | 0 | 4 | -337820929
| VV |  | "dobetonování prefrabrikovaných stropních panelů v místě potřeby" 0,32 |  | 0.32 | [12 empty] | VV | 2 | 2 | True | 1 | ROZPOCET
| D | 4 | Vodorovné konstrukce |  |  |  | 0 |  |  |  |  | 0 |  | 5.611 |  | 0 | 1 | D | 1 |  |  |  | ROZPOCET | [6 empty] | 0
3 | K | 411151000R0 | Stropy betonové skládané ze ŽB nosníků a vložek z polystyrenu včetně zmonolitnění konstrukce betonem C 20/25 tl. 50 mm bez výztuže výšky stropní vložky do 240 mm tloušťky stropní konstrukce 290 mm osové vzdálenosti přes 500 do 700 mm, délky nosníků přes 3,6 do 4,8 m | m2 | 6.398 |  | 0 |  |  | základní |  | 0 | 0.4565 | 2.9207 | 0 | 0 | 4 | K | 2 |  |  |  | ROZPOCET | 0 | 0 | 0 | 0 | 0 | 1 | 0 | 4 | -832141290
| VV |  | "nový betonový strop tl. 90 mm - protor A" | [14 empty] | VV | 2 | 1 | True | 0 | ROZPOCET
| VV |  | 3,14*(2,58/2)*(2,58/2)/2 |  | 2.613 | [12 empty] | VV | 2 | 2 | True | 0 | ROZPOCET
| VV |  | "nový betonový strop tl. 90 mm - protor B" | [14 empty] | VV | 2 | 1 | True | 0 | ROZPOCET
| VV |  | (2,68*1,25+0,3*1,45) |  | 3.785 | [12 empty] | VV | 2 | 2 | True | 0 | ROZPOCET
| VV |  | Součet |  | 6.398 | [12 empty] | VV | 2 | 4 | True | 1 | ROZPOCET
4 | K | 311271219 | Zdivo z tvárnic suchého zdění nosné Příplatek k ceně za zálivku výztuže dutinami dovnitř překladových tvárnic na sebe zaklopených a tvořících bednění překladu či ztužujícího ŽB pásu (měří se v délce) betonovou | m2 | 6.398 |  | 0 | CS ÚRS 2025 01 |  | základní |  | 0 | 0.13254 | 0.84799 | 0 | 0 | 4 | K | 2 |  |  |  | ROZPOCET | 0 | 0 | 0 | 0 | 0 | 1 | 0 | 4 | -1706546583
| VV |  | "zálivka pro nový betonový strop tl. 90 mm - protor A" | [14 empty] | VV | 2 | 1 | True | 0 | ROZPOCET
| VV |  | 3,14*(2,58/2)*(2,58/2)/2 |  | 2.613 | [12 empty] | VV | 2 | 2 | True | 0 | ROZPOCET
| VV |  | "zálivka pro nový betonový strop tl. 90 mm - protor B" | [14 empty] | VV | 2 | 1 | True | 0 | ROZPOCET
| VV |  | (2,68*1,25+0,3*1,45) |  | 3.785 | [12 empty] | VV | 2 | 2 | True | 0 | ROZPOCET
| VV |  | Součet |  | 6.398 | [12 empty] | VV | 2 | 4 | True | 1 | ROZPOCET
5 | K | 317121210R1 | Železobetonové prefabrikované překlady osazené jednotlivě na výšku, do lože z cementové malty šíře 60 mm, výšky 190 mm délky 1200 mm | kpl | 1 |  | 0 |  |  | základní |  | 0 | 0.4336 | 0.4336 | 0 | 0 | 4 | K | 2 |  |  |  | ROZPOCET | 0 | 0 | 0 | 0 | 0 | 1 | 0 | 4 | 1855517653
6 | K | 317121210R2 | Železobetonové prefabrikované překlady osazené jednotlivě na výšku, do lože z cementové malty šíře 60 mm, výšky 190 mm délky 1200 mm | kpl | 1 |  | 0 |  |  | základní |  | 0 | 0.3336 | 0.3336 | 0 | 0 | 4 | K | 2 |  |  |  | ROZPOCET | 0 | 0 | 0 | 0 | 0 | 1 | 0 | 4 | -170641811
7 | K | 411151000R1 | Stropy betonové skládané ze ŽB nosníků a vložek z polystyrenu včetně zmonolitnění konstrukce betonem C 20/25 tl. 50 mm bez výztuže výšky stropní vložky do 240 mm tloušťky stropní konstrukce 290 mm osové vzdálenosti přes 500 do 700 mm, délky nosníků přes 3,6 do 4,8 m | m2 | 6.398 |  | 0 |  |  | základní |  | 0 | 0 | 0 | 0 | 0 | 4 | K | 2 |  |  |  | ROZPOCET | 0 | 0 | 0 | 0 | 0 | 1 | 0 | 4 | 1738194654
| VV |  | "nový betonový strop tl. 90 mm - protor A" | [14 empty] | VV | 2 | 1 | True | 0 | ROZPOCET
| VV |  | 3,14*(2,58/2)*(2,58/2)/2 |  | 2.613 | [12 empty] | VV | 2 | 2 | True | 0 | ROZPOCET
| VV |  | "nový betonový strop tl. 90 mm - protor B" | [14 empty] | VV | 2 | 1 | True | 0 | ROZPOCET
| VV |  | (2,68*1,25+0,3*1,45) |  | 3.785 | [12 empty] | VV | 2 | 2 | True | 0 | ROZPOCET
| VV |  | Součet |  | 6.398 | [12 empty] | VV | 2 | 4 | True | 1 | ROZPOCET
8 | K | 411321414 | Stropy z betonu železového (bez výztuže) stropů deskových, plochých střech, desek balkonových, desek hřibových stropů včetně hlavic hřibových sloupů tř. C 25/30 | m3 | 0.36 |  | 0 | CS ÚRS 2025 01 |  | základní |  | 0 | 2.502 | 0.90072 | 0 | 0 | 4 | K | 2 |  |  |  | ROZPOCET | 0 | 0 | 0 | 0 | 0 | 1 | 0 | 4 | 549258701
| VV |  | "dobetonování podest na místě monoliticky, tl. 90 mm" | [14 empty] | VV | 2 | 1 | True | 0 | ROZPOCET
| VV |  | 0,09*2*2 |  | 0.36 | [12 empty] | VV | 2 | 2 | True | 1 | ROZPOCET
9 | K | 411351011 | Bednění stropních konstrukcí - bez podpěrné konstrukce desek tloušťky stropní desky přes 5 do 25 cm zřízení | m2 | 1.5 |  | 0 | CS ÚRS 2025 01 |  | základní |  | 0 | 0.00533 | 0.007995 | 0 | 0 | 4 | K | 2 |  |  |  | ROZPOCET | 0 | 0 | 0 | 0 | 0 | 1 | 0 | 4 | 289292205
| VV |  | "bednění stropní kce - podesty pro tu část, která bude dobetonována na stavbě monoliticky" 1,5 |  | 1.5 | [12 empty] | VV | 2 | 2 | True | 1 | ROZPOCET
10 | K | 411351012 | Bednění stropních konstrukcí - bez podpěrné konstrukce desek tloušťky stropní desky přes 5 do 25 cm odstranění | m2 | 1.5 |  | 0 | CS ÚRS 2025 01 |  | základní |  | 0 | 0 | 0 | 0 | 0 | 4 | K | 2 |  |  |  | ROZPOCET | 0 | 0 | 0 | 0 | 0 | 1 | 0 | 4 | -843135158
| VV |  | "bednění stropní kce - podesty pro tu část, která bude dobetonována na stavbě monoliticky" 1,5 |  | 1.5 | [12 empty] | VV | 2 | 2 | True | 1 | ROZPOCET
11 | K | 411354313 | Podpěrná konstrukce stropů - desek, kleneb a skořepin výška podepření do 4 m tloušťka stropu přes 15 do 25 cm zřízení | m2 | 7.898 |  | 0 | CS ÚRS 2025 01 |  | základní |  | 0 | 0.00088 | 0.0069502 | 0 | 0 | 4 | K | 2 |  |  |  | ROZPOCET | 0 | 0 | 0 | 0 | 0 | 1 | 0 | 4 | 276838720
| VV |  | "podepření stávající podesty" | [14 empty] | VV | 2 | 1 | True | 0 | ROZPOCET
| VV |  | "prostor A" 3,14*(2,58/2)*(2,58/2)/2 |  | 2.613 | [12 empty] | VV | 2 | 2 | True | 0 | ROZPOCET
| VV |  | "prostor B" 2,68*1,25+1,45*0,3 |  | 3.785 | [12 empty] | VV | 2 | 2 | True | 0 | ROZPOCET
| VV |  | "bednění stropní kce - podesty pro tu část, která bude dobetonována na stavbě monoliticky" 1,5 |  | 1.5 | [12 empty] | VV | 2 | 2 | True | 0 | ROZPOCET
| VV |  | Součet |  | 7.898 | [12 empty] | VV | 2 | 4 | True | 1 | ROZPOCET
12 | K | 411354314 | Podpěrná konstrukce stropů - desek, kleneb a skořepin výška podepření do 4 m tloušťka stropu přes 15 do 25 cm odstranění | m2 | 7.898 |  | 0 | CS ÚRS 2025 01 |  | základní |  | 0 | 0 | 0 | 0 | 0 | 4 | K | 2 |  |  |  | ROZPOCET | 0 | 0 | 0 | 0 | 0 | 1 | 0 | 4 | 383420502
| VV |  | "podepření stávající podesty" | [14 empty] | VV | 2 | 1 | True | 0 | ROZPOCET
| VV |  | "prostor A" 3,14*(2,58/2)*(2,58/2)/2 |  | 2.613 | [12 empty] | VV | 2 | 2 | True | 0 | ROZPOCET
| VV |  | "prostor B" 2,68*1,25+1,45*0,3 |  | 3.785 | [12 empty] | VV | 2 | 2 | True | 0 | ROZPOCET
| VV |  | "bednění stropní kce - podesty pro tu část, která bude dobetonována na stavbě monoliticky" 1,5 |  | 1.5 | [12 empty] | VV | 2 | 2 | True | 0 | ROZPOCET
| VV |  | Součet |  | 7.898 | [12 empty] | VV | 2 | 4 | True | 1 | ROZPOCET
13 | K | 411362021 | Výztuž stropů prostě uložených, vetknutých, spojitých, deskových, trámových (žebrových, kazetových), s keramickými a jinými vložkami, konsolových nebo balkonových, hřibových včetně hlavic hřibových sloupů, plochých střech a pro zavěšení železobetonových podhledů ze svařovaných sítí z drátů typu KARI | t | 0.15 |  | 0 | CS ÚRS 2025 01 |  | základní |  | 0 | 1.0628 | 0.15942 | 0 | 0 | 4 | K | 2 |  |  |  | ROZPOCET | 0 | 0 | 0 | 0 | 0 | 1 | 0 | 4 | 964074735
| VV |  | "výztuž při obou površích" 0,15 |  | 0.15 | [12 empty] | VV | 2 | 2 | True | 1 | ROZPOCET
| D | 6 | Úpravy povrchů, podlahy a osazování výplní |  |  |  | 0 |  |  |  |  | 0 |  | 2.0223 |  | 0 | 1 | D | 1 |  |  |  | ROZPOCET | [6 empty] | 0
14 | K | 611131125 | Podkladní a spojovací vrstva vnitřních omítaných ploch penetrace disperzní nanášená ručně schodišťových konstrukcí | m2 | 50 |  | 0 | CS ÚRS 2025 01 |  | základní |  | 0 | 0.00026 | 0.013 | 0 | 0 | 4 | K | 2 |  |  |  | ROZPOCET | 0 | 0 | 0 | 0 | 0 | 1 | 0 | 4 | -295838801
| VV |  | "předpokládaný rozsah 50 m2" | [14 empty] | VV | 2 | 1 | True | 0 | ROZPOCET
| VV |  | 50 |  | 50 | [12 empty] | VV | 2 | 2 | True | 1 | ROZPOCET
15 | K | 611311125 | Omítka vápenná vnitřních ploch nanášená ručně jednovrstvá hladká, tloušťky do 10 mm schodišťových konstrukcí stropů, stěn, ramen nebo nosníků | m2 | 10 |  | 0 | CS ÚRS 2025 01 |  | základní |  | 0 | 0.0147 | 0.147 | 0 | 0 | 4 | K | 2 |  |  |  | ROZPOCET | 0 | 0 | 0 | 0 | 0 | 1 | 0 | 4 | 1593843124
| VV |  | "vápenocementová jádrová omítka v nezbytném rozsahu pro plynulou návaznost na stávající nepoškozené omítky, vč. výplní pružnými přetíratelnými tmely" | [14 empty] | VV | 2 | 1 | True | 0 | ROZPOCET
| VV |  | "předpokladáné množství 10 m2" 10 |  | 10 | [12 empty] | VV | 2 | 2 | True | 1 | ROZPOCET
16 | K | 612315418 | Oprava vápenné omítky vnitřních ploch hladké, tl. do 20 mm, s celoplošným přeštukováním, tl. štuku do 3 mm stěn, v rozsahu opravované plochy přes 30 do 50% | m2 | 25 |  | 0 | CS ÚRS 2025 01 |  | základní |  | 0 | 0.0313 | 0.7825 | 0 | 0 | 4 | K | 2 |  |  |  | ROZPOCET | 0 | 0 | 0 | 0 | 0 | 1 | 0 | 4 | -1634291911
| VV |  | "vyspravení vnitřních omítek pro prostor A a B, předpokládaný rozsah 25 m2" | [14 empty] | VV | 2 | 1 | True | 0 | ROZPOCET
| VV |  | 25 |  | 25 | [12 empty] | VV | 2 | 2 | True | 1 | ROZPOCET
17 | K | 631311115 | Mazanina z betonu prostého bez zvýšených nároků na prostředí tl. přes 50 do 80 mm tř. C 20/25 | m3 | 0.384 |  | 0 | CS ÚRS 2025 01 |  | základní |  | 0 | 2.5019 | 0.96072 | 0 | 0 | 4 | K | 2 |  |  |  | ROZPOCET | 0 | 0 | 0 | 0 | 0 | 1 | 0 | 4 | 1580807184
| VV |  | "betonová mazanina na podestách v tl. 60 mm" | [14 empty] | VV | 2 | 1 | True | 0 | ROZPOCET
| VV |  | "protor A" | [14 empty] | VV | 2 | 1 | True | 0 | ROZPOCET
| VV |  | 3,14*(2,58/2)*(2,58/2)/2*0,06 |  | 0.157 | [12 empty] | VV | 2 | 2 | True | 0 | ROZPOCET
| VV |  | "prostor B" | [14 empty] | VV | 2 | 1 | True | 0 | ROZPOCET
| VV |  | (2,68*1,25+0,3*1,45)*0,06 |  | 0.227 | [12 empty] | VV | 2 | 2 | True | 0 | ROZPOCET
| VV |  | Součet |  | 0.384 | [12 empty] | VV | 2 | 4 | True | 1 | ROZPOCET
18 | K | 631319011 | Příplatek k cenám mazanin za úpravu povrchu mazaniny přehlazením, mazanina tl. přes 50 do 80 mm | m3 | 0.384 |  | 0 | CS ÚRS 2025 01 |  | základní |  | 0 | 0 | 0 | 0 | 0 | 4 | K | 2 |  |  |  | ROZPOCET | 0 | 0 | 0 | 0 | 0 | 1 | 0 | 4 | -2059342580
| VV |  | "betonová mazanina na podestách v tl. 60 mm" | [14 empty] | VV | 2 | 1 | True | 0 | ROZPOCET
| VV |  | "protor A" | [14 empty] | VV | 2 | 1 | True | 0 | ROZPOCET
| VV |  | 3,14*(2,58/2)*(2,58/2)/2*0,06 |  | 0.157 | [12 empty] | VV | 2 | 2 | True | 0 | ROZPOCET
| VV |  | "prostor B" | [14 empty] | VV | 2 | 1 | True | 0 | ROZPOCET
| VV |  | (2,68*1,25+0,3*1,45)*0,06 |  | 0.227 | [12 empty] | VV | 2 | 2 | True | 0 | ROZPOCET
| VV |  | Součet |  | 0.384 | [12 empty] | VV | 2 | 4 | True | 1 | ROZPOCET
19 | K | 631319171 | Příplatek k cenám mazanin za stržení povrchu spodní vrstvy mazaniny latí před vložením výztuže nebo pletiva pro tl. obou vrstev mazaniny přes 50 do 80 mm | m3 | 0.384 |  | 0 | CS ÚRS 2025 01 |  | základní |  | 0 | 0 | 0 | 0 | 0 | 4 | K | 2 |  |  |  | ROZPOCET | 0 | 0 | 0 | 0 | 0 | 1 | 0 | 4 | 1313023534
| VV |  | "betonová mazanina na podestách v tl. 60 mm" | [14 empty] | VV | 2 | 1 | True | 0 | ROZPOCET
| VV |  | "protor A" | [14 empty] | VV | 2 | 1 | True | 0 | ROZPOCET
| VV |  | 3,14*(2,58/2)*(2,58/2)/2*0,06 |  | 0.157 | [12 empty] | VV | 2 | 2 | True | 0 | ROZPOCET
| VV |  | "prostor B" | [14 empty] | VV | 2 | 1 | True | 0 | ROZPOCET
| VV |  | (2,68*1,25+0,3*1,45)*0,06 |  | 0.227 | [12 empty] | VV | 2 | 2 | True | 0 | ROZPOCET
| VV |  | Součet |  | 0.384 | [12 empty] | VV | 2 | 4 | True | 1 | ROZPOCET
20 | K | 631319195 | Příplatek k cenám mazanin za malou plochu do 5 m2 jednotlivě, mazanina tl. přes 50 do 80 mm | m3 | 0.384 |  | 0 | CS ÚRS 2025 01 |  | základní |  | 0 | 0 | 0 | 0 | 0 | 4 | K | 2 |  |  |  | ROZPOCET | 0 | 0 | 0 | 0 | 0 | 1 | 0 | 4 | 754523399
| VV |  | "betonová mazanina na podestách v tl. 60 mm" | [14 empty] | VV | 2 | 1 | True | 0 | ROZPOCET
| VV |  | "protor A" | [14 empty] | VV | 2 | 1 | True | 0 | ROZPOCET
| VV |  | 3,14*(2,58/2)*(2,58/2)/2*0,06 |  | 0.157 | [12 empty] | VV | 2 | 2 | True | 0 | ROZPOCET
| VV |  | "prostor B" | [14 empty] | VV | 2 | 1 | True | 0 | ROZPOCET
| VV |  | (2,68*1,25+0,3*1,45)*0,06 |  | 0.227 | [12 empty] | VV | 2 | 2 | True | 0 | ROZPOCET
| VV |  | Součet |  | 0.384 | [12 empty] | VV | 2 | 4 | True | 1 | ROZPOCET
21 | K | 631319202 | Příplatek k cenám betonových mazanin za vyztužení ocelovými vlákny (drátkobeton) objemové vyztužení 20 kg/m3 | m3 | 0.157 |  | 0 | CS ÚRS 2025 01 |  | základní |  | 0 | 0.0202 | 0.0031714 | 0 | 0 | 4 | K | 2 |  |  |  | ROZPOCET | 0 | 0 | 0 | 0 | 0 | 1 | 0 | 4 | -1693309428
| VV |  | "betonová mazanina pro prostor A vyztužená ocel. vlákny" | [14 empty] | VV | 2 | 1 | True | 0 | ROZPOCET
| VV |  | 3,14*(2,58/2)*(2,58/2)/2*0,06 |  | 0.157 | [12 empty] | VV | 2 | 2 | True | 1 | ROZPOCET
22 | K | 631362021 | Výztuž mazanin ze svařovaných sítí z drátů typu KARI | t | 0.1 |  | 0 | CS ÚRS 2025 01 |  | základní |  | 0 | 1.0628 | 0.10628 | 0 | 0 | 4 | K | 2 |  |  |  | ROZPOCET | 0 | 0 | 0 | 0 | 0 | 1 | 0 | 4 | 1992687922
| VV |  | "vyztužení betonové mazaniny KARI sítí pro prostor B" 0,1 |  | 0.1 | [12 empty] | VV | 2 | 2 | True | 1 | ROZPOCET
23 | K | 632902221 | Příprava zatvrdlého povrchu betonových mazanin pro cementový potěr spojovacím (adhezním) můstkem | m2 | 6.398 |  | 0 | CS ÚRS 2025 01 |  | základní |  | 0 | 0.00022 | 0.0014076 | 0 | 0 | 4 | K | 2 |  |  |  | ROZPOCET | 0 | 0 | 0 | 0 | 0 | 1 | 0 | 4 | 9704997
| VV |  | "nový finální povrch - protor A" | [14 empty] | VV | 2 | 1 | True | 0 | ROZPOCET
| VV |  | 3,14*(2,58/2)*(2,58/2)/2 |  | 2.613 | [12 empty] | VV | 2 | 2 | True | 0 | ROZPOCET
| VV |  | "nový finální povrch - protor B" | [14 empty] | VV | 2 | 1 | True | 0 | ROZPOCET
| VV |  | (2,68*1,25+0,3*1,45) |  | 3.785 | [12 empty] | VV | 2 | 2 | True | 0 | ROZPOCET
| VV |  | Součet |  | 6.398 | [12 empty] | VV | 2 | 4 | True | 1 | ROZPOCET
24 | K | 634111113 | Obvodová dilatace mezi stěnou a mazaninou nebo potěrem pružnou těsnicí páskou na bázi syntetického kaučuku výšky 80 mm | m | 20 |  | 0 | CS ÚRS 2025 01 |  | základní |  | 0 | 0.00041 | 0.0082 | 0 | 0 | 4 | K | 2 |  |  |  | ROZPOCET | 0 | 0 | 0 | 0 | 0 | 1 | 0 | 4 | 1184397284
| VV |  | "obvodová izolace mezi mazaninou a zdí" | [14 empty] | VV | 2 | 1 | True | 0 | ROZPOCET
| VV |  | 20 |  | 20 | [12 empty] | VV | 2 | 2 | True | 1 | ROZPOCET
| D | 9 | Ostatní konstrukce a práce, bourání |  |  |  | 0 |  |  |  |  | 0 |  | 0.0012 |  | 8.4692 | 1 | D | 1 |  |  |  | ROZPOCET | [6 empty] | 0
25 | K | 949101112 | Lešení pomocné pracovní pro objekty pozemních staveb pro zatížení do 150 kg/m2, o výšce lešeňové podlahy přes 1,9 do 3,5 m | m2 | 10 |  | 0 | CS ÚRS 2025 01 |  | základní |  | 0 | 0 | 0 | 0 | 0 | 4 | K | 2 |  |  |  | ROZPOCET | 0 | 0 | 0 | 0 | 0 | 1 | 0 | 4 | 831382889
| VV |  | 5+5 |  | 10 | [12 empty] | VV | 2 | 2 | True | 1 | ROZPOCET
26 | K | 952901111 | Vyčištění budov nebo objektů před předáním do užívání budov bytové nebo občanské výstavby, světlé výšky podlaží do 4 m | m2 | 30 |  | 0 | CS ÚRS 2025 01 |  | základní |  | 0 | 4e-05 | 0.0012 | 0 | 0 | 4 | K | 2 |  |  |  | ROZPOCET | 0 | 0 | 0 | 0 | 0 | 1 | 0 | 4 | -1475943038
27 | K | 963051113 | Bourání železobetonových stropů deskových, tl. přes 80 mm | m3 | 0.768 |  | 0 | CS ÚRS 2025 01 |  | základní |  | 0 | 0 | 0 | 2.4 | 1.8432 | 4 | K | 2 |  |  |  | ROZPOCET | 0 | 0 | 0 | 0 | 0 | 1 | 0 | 4 | 1642000394
| VV |  | "bourání betonové desky - kostlánky tl. 100 mm - protor A" | [14 empty] | VV | 2 | 1 | True | 0 | ROZPOCET
| VV |  | 3,14*(2,58/2)*(2,58/2)/2*0,1 |  | 0.261 | [12 empty] | VV | 2 | 2 | True | 0 | ROZPOCET
| VV |  | "bourání betonové desky - kostlánky tl. 100 mm - protor B" | [14 empty] | VV | 2 | 1 | True | 0 | ROZPOCET
| VV |  | (2,68*1,25+0,3*1,45)*0,1 |  | 0.379 | [12 empty] | VV | 2 | 2 | True | 0 | ROZPOCET
| VV |  | Součet |  | 0.64 | [12 empty] | VV | 2 | 4 | True | 1 | ROZPOCET
| VV |  | 0,64*1,2 'Přepočtené koeficientem množství |  | 0.768 | [12 empty] | VV | 2 | 2 | False | 1 | ROZPOCET
28 | K | 963051113R | Bourání železobetonových stropů deskových, tl. přes 80 mm | m2 | 7.678 |  | 0 |  |  | základní |  | 0 | 0 | 0 | 0.2 | 1.5356 | 4 | K | 2 |  |  |  | ROZPOCET | 0 | 0 | 0 | 0 | 0 | 1 | 0 | 4 | -313793036
| VV |  | "bourání betonové desky - kostlánky tl. 100 mm - protor A" | [14 empty] | VV | 2 | 1 | True | 0 | ROZPOCET
| VV |  | 3,14*(2,58/2)*(2,58/2)/2 |  | 2.613 | [12 empty] | VV | 2 | 2 | True | 0 | ROZPOCET
| VV |  | "bourání betonové desky - kostlánky tl. 100 mm - protor B" | [14 empty] | VV | 2 | 1 | True | 0 | ROZPOCET
| VV |  | (2,68*1,25+0,3*1,45) |  | 3.785 | [12 empty] | VV | 2 | 2 | True | 0 | ROZPOCET
| VV |  | Součet |  | 6.398 | [12 empty] | VV | 2 | 4 | True | 1 | ROZPOCET
| VV |  | 6,398*1,2 'Přepočtené koeficientem množství |  | 7.678 | [12 empty] | VV | 2 | 2 | False | 1 | ROZPOCET
29 | K | 965042131 | Bourání mazanin betonových nebo z litého asfaltu tl. do 100 mm, plochy do 4 m2 | m3 | 0.199 |  | 0 | CS ÚRS 2025 01 |  | základní |  | 0 | 0 | 0 | 2.2 | 0.4378 | 4 | K | 2 |  |  |  | ROZPOCET | 0 | 0 | 0 | 0 | 0 | 1 | 0 | 4 | -356362636
| VV |  | "bourání betonové mazaniny / cementového lože pod dlažbou tl. 50 mm" | [14 empty] | VV | 2 | 1 | True | 0 | ROZPOCET
| VV |  | "prostor A" 3,14*(2,58/2)*(2,58/2)/2*0,05 |  | 0.131 | [12 empty] | VV | 2 | 2 | True | 0 | ROZPOCET
| VV |  | "bourání dodatečných dobetonávek bet.potěru" 0,035 |  | 0.035 | [12 empty] | VV | 2 | 2 | True | 0 | ROZPOCET
| VV |  | Součet |  | 0.166 | [12 empty] | VV | 2 | 4 | True | 1 | ROZPOCET
| VV |  | 0,166*1,2 'Přepočtené koeficientem množství |  | 0.199 | [12 empty] | VV | 2 | 2 | False | 1 | ROZPOCET
30 | K | 965043331 | Bourání mazanin betonových s potěrem nebo teracem tl. do 100 mm, plochy do 4 m2 | m3 | 0.455 |  | 0 | CS ÚRS 2025 01 |  | základní |  | 0 | 0 | 0 | 2.2 | 1.001 | 4 | K | 2 |  |  |  | ROZPOCET | 0 | 0 | 0 | 0 | 0 | 1 | 0 | 4 | -1822016921
| VV |  | "bourání teraca vč. podkladní betonové mazaniny v celkové odhadované tl. 100mm, prostor B" | [14 empty] | VV | 2 | 1 | True | 0 | ROZPOCET
| VV |  | (1,25*2,68+0,3*1,45)*0,1 |  | 0.379 | [12 empty] | VV | 2 | 2 | True | 1 | ROZPOCET
| VV |  | 0,379*1,2 'Přepočtené koeficientem množství |  | 0.455 | [12 empty] | VV | 2 | 2 | False | 1 | ROZPOCET
31 | K | 965081333R | Bourání podlah z dlaždic bez podkladního lože nebo mazaniny, s jakoukoliv výplní spár betonových, teracových nebo čedičových tl. do 30 mm, plochy přes 1 m2 | m2 | 3.136 |  | 0 |  |  | základní |  | 0 | 0 | 0 | 0.19 | 0.59584 | 4 | K | 2 |  |  |  | ROZPOCET | 0 | 0 | 0 | 0 | 0 | 1 | 0 | 4 | -178341625
| VV |  | "bourání cementové dlažby tl. 30 mm - protor A" | [14 empty] | VV | 2 | 1 | True | 0 | ROZPOCET
| VV |  | 3,14*(2,58/2)*(2,58/2)/2 |  | 2.613 | [12 empty] | VV | 2 | 2 | True | 1 | ROZPOCET
| VV |  | 2,613*1,2 'Přepočtené koeficientem množství |  | 3.136 | [12 empty] | VV | 2 | 2 | False | 1 | ROZPOCET
32 | K | 974029167R | Vysekání rýh ve zdivu kamenném do hl. 150 mm a šířky do 300 mm | m | 14.132 |  | 0 |  |  | základní |  | 0 | 0 | 0 | 0.195 | 2.7557 | 4 | K | 2 |  |  |  | ROZPOCET | 0 | 0 | 0 | 0 | 0 | 1 | 0 | 4 | 1495939714
| VV |  | "kapsy pro uložení nové podesty" | [14 empty] | VV | 2 | 1 | True | 0 | ROZPOCET
| VV |  | "prostor A" 2*3,14*(2,66/2) |  | 8.352 | [12 empty] | VV | 2 | 2 | True | 0 | ROZPOCET
| VV |  | "prostor B" 2,68*1+(1,25+0,3)*2 |  | 5.78 | [12 empty] | VV | 2 | 2 | True | 0 | ROZPOCET
| VV |  | Součet |  | 14.132 | [12 empty] | VV | 2 | 4 | True | 1 | ROZPOCET
33 | K | 975111341 | Plošné podchycení konstrukcí systémovými prvky stojkami včetně nosníků výšky do 4 m, zatížení přes 11 do 15 kPa zřízení | m2 | 12.014 |  | 0 | CS ÚRS 2025 01 |  | základní |  | 0 | 0 | 0 | 0 | 0 | 4 | K | 2 |  |  |  | ROZPOCET | 0 | 0 | 0 | 0 | 0 | 1 | 0 | 4 | -2026031635
| VV |  | "podstojkování stávající stropní kce - schodišťových ramen, předpokládaná doba realizace: 3 měsíce" | [14 empty] | VV | 2 | 1 | True | 0 | ROZPOCET
| VV |  | "prostor A" 1,42*3,2+0,99*2,9 |  | 7.415 | [12 empty] | VV | 2 | 2 | True | 0 | ROZPOCET
| VV |  | "prostor B" 0,95*2,1+1,24*2,1 |  | 4.599 | [12 empty] | VV | 2 | 2 | True | 0 | ROZPOCET
| VV |  | Součet |  | 12.014 | [12 empty] | VV | 2 | 4 | True | 1 | ROZPOCET
34 | K | 975111342 | Plošné podchycení konstrukcí systémovými prvky stojkami včetně nosníků výšky do 4 m, zatížení přes 11 do 15 kPa příplatek za první a každý další den použití | m2 | 1081.26 |  | 0 | CS ÚRS 2025 01 |  | základní |  | 0 | 0 | 0 | 0 | 0 | 4 | K | 2 |  |  |  | ROZPOCET | 0 | 0 | 0 | 0 | 0 | 1 | 0 | 4 | -251897968
| VV |  | "podstojkování stávající stropní kce - schodišťových ramen, předpokládaná doba realizace: 3 měsíce" | [14 empty] | VV | 2 | 1 | True | 0 | ROZPOCET
| VV |  | "prostor A" (1,42*3,2+0,99*2,9)*3*30 |  | 667.35 | [12 empty] | VV | 2 | 2 | True | 0 | ROZPOCET
| VV |  | "prostor B" (0,95*2,1+1,24*2,1)*3*30 |  | 413.91 | [12 empty] | VV | 2 | 2 | True | 0 | ROZPOCET
| VV |  | Součet |  | 1081.26 | [12 empty] | VV | 2 | 4 | True | 1 | ROZPOCET
35 | K | 975111343 | Plošné podchycení konstrukcí systémovými prvky stojkami včetně nosníků výšky do 4 m, zatížení přes 11 do 15 kPa odstranění | m2 | 12.014 |  | 0 | CS ÚRS 2025 01 |  | základní |  | 0 | 0 | 0 | 0 | 0 | 4 | K | 2 |  |  |  | ROZPOCET | 0 | 0 | 0 | 0 | 0 | 1 | 0 | 4 | -1784682073
| VV |  | "podstojkování stávající stropní kce - schodišťových ramen, předpokládaná doba realizace: 3 měsíce" | [14 empty] | VV | 2 | 1 | True | 0 | ROZPOCET
| VV |  | "prostor A" 1,42*3,2+0,99*2,9 |  | 7.415 | [12 empty] | VV | 2 | 2 | True | 0 | ROZPOCET
| VV |  | "prostor B" 0,95*2,1+1,24*2,1 |  | 4.599 | [12 empty] | VV | 2 | 2 | True | 0 | ROZPOCET
| VV |  | Součet |  | 12.014 | [12 empty] | VV | 2 | 4 | True | 1 | ROZPOCET
36 | K | 978013161 | Otlučení vápenných nebo vápenocementových omítek vnitřních ploch stěn s vyškrabáním spar, s očištěním zdiva, v rozsahu přes 30 do 50 % | m2 | 15 |  | 0 | CS ÚRS 2025 01 |  | základní |  | 0 | 0 | 0 | 0.02 | 0.3 | 4 | K | 2 |  |  |  | ROZPOCET | 0 | 0 | 0 | 0 | 0 | 1 | 0 | 4 | -510537658
| VV |  | "otlučení nesoudržných omítek, předpoklad: 15 m2" | [14 empty] | VV | 2 | 1 | True | 0 | ROZPOCET
| VV |  | 15 |  | 15 | [12 empty] | VV | 2 | 2 | True | 1 | ROZPOCET
| D | 997 | Doprava suti a vybouraných hmot |  |  |  | 0 |  |  |  |  | 0 |  | 0 |  | 0 | 1 | D | 1 |  |  |  | ROZPOCET | [6 empty] | 0
37 | K | 997013212 | Vnitrostaveništní doprava suti a vybouraných hmot vodorovně do 50 m s naložením ručně pro budovy a haly výšky přes 6 do 9 m | t | 8.502 |  | 0 | CS ÚRS 2025 01 |  | základní |  | 0 | 0 | 0 | 0 | 0 | 4 | K | 2 |  |  |  | ROZPOCET | 0 | 0 | 0 | 0 | 0 | 1 | 0 | 4 | 1713357830
38 | K | 997013219 | Vnitrostaveništní doprava suti a vybouraných hmot vodorovně do 50 m s naložením Příplatek k cenám -3111 až -3217 za zvětšenou vodorovnou dopravu přes vymezenou dopravní vzdálenost za každých dalších započatých 10 m | t | 42.51 |  | 0 | CS ÚRS 2025 01 |  | základní |  | 0 | 0 | 0 | 0 | 0 | 4 | K | 2 |  |  |  | ROZPOCET | 0 | 0 | 0 | 0 | 0 | 1 | 0 | 4 | 235182290
| VV |  | "příplatek za dalších 50m" | [14 empty] | VV | 2 | 1 | True | 0 | ROZPOCET
| VV |  | 8,502*50/10 |  | 42.51 | [12 empty] | VV | 2 | 2 | True | 1 | ROZPOCET
39 | K | 997013501 | Odvoz suti a vybouraných hmot na skládku nebo meziskládku se složením, na vzdálenost do 1 km | t | 8.502 |  | 0 | CS ÚRS 2025 01 |  | základní |  | 0 | 0 | 0 | 0 | 0 | 4 | K | 2 |  |  |  | ROZPOCET | 0 | 0 | 0 | 0 | 0 | 1 | 0 | 4 | -402558385
40 | K | 997013509 | Odvoz suti a vybouraných hmot na skládku nebo meziskládku se složením, na vzdálenost Příplatek k ceně za každý další započatý 1 km přes 1 km | t | 119.028 |  | 0 | CS ÚRS 2025 01 |  | základní |  | 0 | 0 | 0 | 0 | 0 | 4 | K | 2 |  |  |  | ROZPOCET | 0 | 0 | 0 | 0 | 0 | 1 | 0 | 4 | -1257942569
| VV |  | "odvoz suti na skládku do vzdálenosti 15km" (15-1)*8,502 |  | 119.028 | [12 empty] | VV | 2 | 2 | True | 1 | ROZPOCET
41 | K | 997013871 | Poplatek za uložení stavebního odpadu na recyklační skládce (skládkovné) směsného stavebního a demoličního zatříděného do Katalogu odpadů pod kódem 17 09 04 | t | 8.502 |  | 0 | CS ÚRS 2025 01 |  | základní |  | 0 | 0 | 0 | 0 | 0 | 4 | K | 2 |  |  |  | ROZPOCET | 0 | 0 | 0 | 0 | 0 | 1 | 0 | 4 | -1852647876
| VV |  | 8,502 |  | 8.502 | [12 empty] | VV | 2 | 2 | True | 1 | ROZPOCET
| D | 998 | Přesun hmot |  |  |  | 0 |  |  |  |  | 0 |  | 0 |  | 0 | 1 | D | 1 |  |  |  | ROZPOCET | [6 empty] | 0
42 | K | 998018002 | Přesun hmot pro budovy občanské výstavby, bydlení, výrobu a služby ruční (bez užití mechanizace) vodorovná dopravní vzdálenost do 100 m pro budovy s jakoukoliv nosnou konstrukcí výšky přes 6 do 12 m | t | 8.965 |  | 0 | CS ÚRS 2025 01 |  | základní |  | 0 | 0 | 0 | 0 | 0 | 4 | K | 2 |  |  |  | ROZPOCET | 0 | 0 | 0 | 0 | 0 | 1 | 0 | 4 | -6331730
| D | PSV | Práce a dodávky PSV |  |  |  | 0 |  |  |  |  | 0 |  | 1.0439 |  | 0.0331 | 2 | D | 0 |  |  |  | ROZPOCET | [6 empty] | 0
| D | 771 | Podlahy z dlaždic |  |  |  | 0 |  |  |  |  | 0 |  | 0.25362 |  | 0 | 2 | D | 1 |  |  |  | ROZPOCET | [6 empty] | 0
43 | K | 771111011 | Příprava podkladu před provedením dlažby vysátí podlah | m2 | 6.398 |  | 0 | CS ÚRS 2025 01 |  | základní |  | 0 | 0 | 0 | 0 | 0 | 16 | K | 2 |  |  |  | ROZPOCET | 0 | 0 | 0 | 0 | 0 | 1 | 0 | 16 | 1534557597
| VV |  | "prostor A" 3,14*(2,58/2)*(2,58/2)/2 |  | 2.613 | [12 empty] | VV | 2 | 2 | True | 0 | ROZPOCET
| VV |  | "prostor B" 2,68*1,25+1,45*0,3 |  | 3.785 | [12 empty] | VV | 2 | 2 | True | 0 | ROZPOCET
| VV |  | Součet |  | 6.398 | [12 empty] | VV | 2 | 4 | True | 1 | ROZPOCET
44 | K | 771121011 | Příprava podkladu před provedením dlažby nátěr penetrační na podlahu | m2 | 6.398 |  | 0 | CS ÚRS 2025 01 |  | základní |  | 0 | 0.0003 | 0.0019194 | 0 | 0 | 16 | K | 2 |  |  |  | ROZPOCET | 0 | 0 | 0 | 0 | 0 | 1 | 0 | 16 | 1189124758
| VV |  | "prostor A" 3,14*(2,58/2)*(2,58/2)/2 |  | 2.613 | [12 empty] | VV | 2 | 2 | True | 0 | ROZPOCET
| VV |  | "prostor B" 2,68*1,25+1,45*0,3 |  | 3.785 | [12 empty] | VV | 2 | 2 | True | 0 | ROZPOCET
| VV |  | Součet |  | 6.398 | [12 empty] | VV | 2 | 4 | True | 1 | ROZPOCET
45 | K | 771151021 | Příprava podkladu před provedením dlažby samonivelační stěrka min. pevnosti 30 MPa, tloušťky do 3 mm | m2 | 2.613 |  | 0 | CS ÚRS 2025 01 |  | základní |  | 0 | 0.0045 | 0.011758 | 0 | 0 | 16 | K | 2 |  |  |  | ROZPOCET | 0 | 0 | 0 | 0 | 0 | 1 | 0 | 16 | 787320201
| VV |  | "vyrovnání povrchu před pokládkou dlažby" | [14 empty] | VV | 2 | 1 | True | 0 | ROZPOCET
| VV |  | "prostor A" 3,14*(2,58/2)*(2,58/2)/2 |  | 2.613 | [12 empty] | VV | 2 | 2 | True | 1 | ROZPOCET
46 | K | 771474112 | Montáž soklů z dlaždic keramických lepených cementovým flexibilním lepidlem rovných, výšky přes 65 do 90 mm | m | 5 |  | 0 | CS ÚRS 2025 01 |  | základní |  | 0 | 0.00043 | 0.00215 | 0 | 0 | 16 | K | 2 |  |  |  | ROZPOCET | 0 | 0 | 0 | 0 | 0 | 1 | 0 | 16 | 855658473
| VV |  | "sokl pro prostor A - SOK 2" 5 |  | 5 | [12 empty] | VV | 2 | 2 | True | 1 | ROZPOCET
47 | M | 59761184 | sokl keramický mrazuvzdorný povrch hladký/matný tl do 10mm výšky přes 65 do 90mm | m | 5.5 |  | 0 | CS ÚRS 2025 01 |  | základní |  | 0 | 0.00198 | 0.01089 | 0 | 0 | 32 | M | 2 |  |  |  | ROZPOCET | 0 | 0 | 0 | 0 | 0 | 1 | 0 | 16 | -1720062661
| VV |  | 5*1,1 'Přepočtené koeficientem množství |  | 5.5 | [12 empty] | VV | 2 | 2 | False | 1 | ROZPOCET
48 | K | 771474114 | Montáž soklů z dlaždic keramických lepených cementovým flexibilním lepidlem rovných, výšky přes 120 do 150 mm | m | 5 |  | 0 | CS ÚRS 2025 01 |  | základní |  | 0 | 0.00074 | 0.0037 | 0 | 0 | 16 | K | 2 |  |  |  | ROZPOCET | 0 | 0 | 0 | 0 | 0 | 1 | 0 | 16 | 1982983083
| VV |  | "sokl pro prostor B - SOK 1" 5 |  | 5 | [12 empty] | VV | 2 | 2 | True | 1 | ROZPOCET
49 | M | 59761124R | dlažba keramická slinutá mrazuvzdorná R9/A povrch reliéfní/matný tl do 10mm přes 6 do 9ks/m2 | m | 5 |  | 0 |  |  | základní |  | 0 | 0.022 | 0.11 | 0 | 0 | 32 | M | 2 |  |  |  | ROZPOCET | 0 | 0 | 0 | 0 | 0 | 1 | 0 | 16 | -351579676
50 | K | 771574420 | Montáž podlah z dlaždic keramických lepených cementovým flexibilním lepidlem hladkých, tloušťky do 10 mm přes 25 do 35 ks/m2 | m2 | 3.332 |  | 0 | CS ÚRS 2025 01 |  | základní |  | 0 | 0.00548 | 0.018259 | 0 | 0 | 16 | K | 2 |  |  |  | ROZPOCET | 0 | 0 | 0 | 0 | 0 | 1 | 0 | 16 | 1925385784
| VV |  | "dlažba pro prostor A" 3,14*(2,66/2)*(2,66/2)/2 |  | 2.777 | [12 empty] | VV | 2 | 2 | True | 1 | ROZPOCET
| VV |  | 2,777*1,2 'Přepočtené koeficientem množství |  | 3.332 | [12 empty] | VV | 2 | 2 | False | 1 | ROZPOCET
51 | M | 59761260R | dlažba keramická slinutá mrazuvzdorná R13/C povrch reliéfní/matný tl přes 10 do 15mm přes 22 do 25ks/m2 | m2 | 2.777 |  | 0 |  |  | základní |  | 0 | 0.033 | 0.091641 | 0 | 0 | 32 | M | 2 |  |  |  | ROZPOCET | 0 | 0 | 0 | 0 | 0 | 1 | 0 | 16 | -655912562
52 | K | 771591115 | Podlahy - dokončovací práce spárování silikonem | m | 10 |  | 0 | CS ÚRS 2025 01 |  | základní |  | 0 | 9e-05 | 0.0009 | 0 | 0 | 16 | K | 2 |  |  |  | ROZPOCET | 0 | 0 | 0 | 0 | 0 | 1 | 0 | 16 | -1071796612
53 | K | 771591117 | Podlahy - dokončovací práce spárování akrylem | m | 15 |  | 0 | CS ÚRS 2025 01 |  | základní |  | 0 | 0.00016 | 0.0024 | 0 | 0 | 16 | K | 2 |  |  |  | ROZPOCET | 0 | 0 | 0 | 0 | 0 | 1 | 0 | 16 | 1349107670
| VV |  | "spárování soklů" 15 |  | 15 | [12 empty] | VV | 2 | 2 | True | 1 | ROZPOCET
54 | K | 771591184 | Podlahy - dokončovací práce pracnější řezání dlaždic keramických rovné | m | 10 |  | 0 | CS ÚRS 2025 01 |  | základní |  | 0 | 0 | 0 | 0 | 0 | 16 | K | 2 |  |  |  | ROZPOCET | 0 | 0 | 0 | 0 | 0 | 1 | 0 | 16 | -219281506
| VV |  | "řezání soklů k dlažbě" 10 |  | 10 | [12 empty] | VV | 2 | 2 | True | 1 | ROZPOCET
55 | K | 771591186 | Podlahy - dokončovací práce pracnější řezání dlaždic keramických do oblouku | m | 8.352 |  | 0 | CS ÚRS 2025 01 |  | základní |  | 0 | 0 | 0 | 0 | 0 | 16 | K | 2 |  |  |  | ROZPOCET | 0 | 0 | 0 | 0 | 0 | 1 | 0 | 16 | -1723669539
| VV |  | "řezání dlažby podlah v prostoru A" 2*3,14*(2,66/2)/2 |  | 4.176 | [12 empty] | VV | 2 | 2 | True | 0 | ROZPOCET
| VV |  | "řezání sokluk dlažbě v prostoru A" 2*3,14*(2,66/2)/2 |  | 4.176 | [12 empty] | VV | 2 | 2 | True | 0 | ROZPOCET
| VV |  | Součet |  | 8.352 | [12 empty] | VV | 2 | 4 | True | 1 | ROZPOCET
56 | K | 771591999R | Podlahy - dokončovací práce pracnější řezání dlaždic keramických do oblouku | kpl | 1 |  | 0 |  |  | základní |  | 0 | 0 | 0 | 0 | 0 | 16 | K | 2 |  |  |  | ROZPOCET | 0 | 0 | 0 | 0 | 0 | 1 | 0 | 16 | 1113829079
57 | K | 998771122 | Přesun hmot pro podlahy z dlaždic stanovený z hmotnosti přesunovaného materiálu vodorovná dopravní vzdálenost do 50 m ruční (bez užití mechanizace) v objektech výšky přes 6 do 12 m | t | 0.254 |  | 0 | CS ÚRS 2025 01 |  | základní |  | 0 | 0 | 0 | 0 | 0 | 16 | K | 2 |  |  |  | ROZPOCET | 0 | 0 | 0 | 0 | 0 | 1 | 0 | 16 | -1365979495
| D | 773 | Podlahy z litého teraca |  |  |  | 0 |  |  |  |  | 0 |  | 0.41416 |  | 0 | 2 | D | 1 |  |  |  | ROZPOCET | [6 empty] | 0
58 | K | 773521260 | Podlaha z barevného litého teraca prostá tloušťky do 20 mm | m2 | 4.542 |  | 0 | CS ÚRS 2025 01 |  | základní |  | 0 | 0.06583 | 0.299 | 0 | 0 | 16 | K | 2 |  |  |  | ROZPOCET | 0 | 0 | 0 | 0 | 0 | 1 | 0 | 16 | 1059237616
| VV |  | "prostor B" 2,68*1,25+1,45*0,3 |  | 3.785 | [12 empty] | VV | 2 | 2 | True | 1 | ROZPOCET
| VV |  | 3,785*1,2 'Přepočtené koeficientem množství |  | 4.542 | [12 empty] | VV | 2 | 2 | False | 1 | ROZPOCET
59 | K | 773522010 | Podlaha z barevného litého teraca obruba, šířky do 100 mm | m | 5.8 |  | 0 | CS ÚRS 2025 01 |  | základní |  | 0 | 0.00659 | 0.038222 | 0 | 0 | 16 | K | 2 |  |  |  | ROZPOCET | 0 | 0 | 0 | 0 | 0 | 1 | 0 | 16 | -1765322577
| VV |  | "vzor v teracu, rozměr 2*0,9m" | [14 empty] | VV | 2 | 1 | True | 0 | ROZPOCET
| VV |  | 2*2+0,9*2 |  | 5.8 | [12 empty] | VV | 2 | 2 | True | 1 | ROZPOCET
60 | K | 773529190 | Podlaha z barevného litého teraca Příplatek k cenám za plochu do 5 m2 jednotlivě | m2 | 4.542 |  | 0 | CS ÚRS 2025 01 |  | základní |  | 0 | 0 | 0 | 0 | 0 | 16 | K | 2 |  |  |  | ROZPOCET | 0 | 0 | 0 | 0 | 0 | 1 | 0 | 16 | -1677931633
| VV |  | "prostor B" 2,68*1,25+1,45*0,3 |  | 3.785 | [12 empty] | VV | 2 | 2 | True | 1 | ROZPOCET
| VV |  | 3,785*1,2 'Přepočtené koeficientem množství |  | 4.542 | [12 empty] | VV | 2 | 2 | False | 1 | ROZPOCET
61 | K | 773529195 | Podlaha z barevného litého teraca Příplatek k cenám za každých dalších i započatých 5 mm tloušťky | m2 | 4.542 |  | 0 | CS ÚRS 2025 01 |  | základní |  | 0 | 0.01674 | 0.076033 | 0 | 0 | 16 | K | 2 |  |  |  | ROZPOCET | 0 | 0 | 0 | 0 | 0 | 1 | 0 | 16 | 1575035884
| VV |  | "prostor B; celková tl. teraca 25 mm" 2,68*1,25+1,45*0,3 |  | 3.785 | [12 empty] | VV | 2 | 2 | True | 1 | ROZPOCET
| VV |  | 3,785*1,2 'Přepočtené koeficientem množství |  | 4.542 | [12 empty] | VV | 2 | 2 | False | 1 | ROZPOCET
62 | K | 773591111 | Příprava podkladu před provedením teracových podlah podlah vysátí | m2 | 4.542 |  | 0 | CS ÚRS 2025 01 |  | základní |  | 0 | 0 | 0 | 0 | 0 | 16 | K | 2 |  |  |  | ROZPOCET | 0 | 0 | 0 | 0 | 0 | 1 | 0 | 16 | -1777303987
| VV |  | "prostor B" 2,68*1,25+1,45*0,3 |  | 3.785 | [12 empty] | VV | 2 | 2 | True | 1 | ROZPOCET
| VV |  | 3,785*1,2 'Přepočtené koeficientem množství |  | 4.542 | [12 empty] | VV | 2 | 2 | False | 1 | ROZPOCET
63 | K | 773591121 | Příprava podkladu před provedením teracových podlah podlah omytí | m2 | 4.542 |  | 0 | CS ÚRS 2025 01 |  | základní |  | 0 | 1e-05 | 4.542e-05 | 0 | 0 | 16 | K | 2 |  |  |  | ROZPOCET | 0 | 0 | 0 | 0 | 0 | 1 | 0 | 16 | -1303280318
| VV |  | "prostor B" 2,68*1,25+1,45*0,3 |  | 3.785 | [12 empty] | VV | 2 | 2 | True | 1 | ROZPOCET
| VV |  | 3,785*1,2 'Přepočtené koeficientem množství |  | 4.542 | [12 empty] | VV | 2 | 2 | False | 1 | ROZPOCET
64 | K | 773591171 | Příprava podkladu před provedením teracových podlah podlah penetrační nátěr | m2 | 4.542 |  | 0 | CS ÚRS 2025 01 |  | základní |  | 0 | 0.00019 | 0.00086298 | 0 | 0 | 16 | K | 2 |  |  |  | ROZPOCET | 0 | 0 | 0 | 0 | 0 | 1 | 0 | 16 | -1808549012
| VV |  | "prostor B" 2,68*1,25+1,45*0,3 |  | 3.785 | [12 empty] | VV | 2 | 2 | True | 1 | ROZPOCET
| VV |  | 3,785*1,2 'Přepočtené koeficientem množství |  | 4.542 | [12 empty] | VV | 2 | 2 | False | 1 | ROZPOCET
65 | K | 998773122 | Přesun hmot pro podlahy teracové lité stanovený z hmotnosti přesunovaného materiálu vodorovná dopravní vzdálenost do 50 m ruční (bez užití mechanizace) v objektech výšky přes 6 do 12 m | t | 0.414 |  | 0 | CS ÚRS 2025 01 |  | základní |  | 0 | 0 | 0 | 0 | 0 | 16 | K | 2 |  |  |  | ROZPOCET | 0 | 0 | 0 | 0 | 0 | 1 | 0 | 16 | 768379975
| D | 777 | Podlahy lité |  |  |  | 0 |  |  |  |  | 0 |  | 0.00035912 |  | 0 | 2 | D | 1 |  |  |  | ROZPOCET | [6 empty] | 0
66 | K | 777991911 | Opravy podlah ostatní řezání spár | m | 35.912 |  | 0 | CS ÚRS 2025 01 |  | základní |  | 0 | 1e-05 | 0.00035912 | 0 | 0 | 16 | K | 2 |  |  |  | ROZPOCET | 0 | 0 | 0 | 0 | 0 | 1 | 0 | 16 | 1283283810
| VV |  | "řezání spár v betonové desce, mazanině a teracu, pro ukončení bouracích prací na navazující konstrukce" | [14 empty] | VV | 2 | 1 | True | 0 | ROZPOCET
| VV |  | "prostor A" (2,48*2+0,94*2)*2 |  | 13.68 | [12 empty] | VV | 2 | 2 | True | 0 | ROZPOCET
| VV |  | "prostor B" (2,685+2*3,14*2,685/2)*2 |  | 22.232 | [12 empty] | VV | 2 | 2 | True | 0 | ROZPOCET
| VV |  | Součet |  | 35.912 | [12 empty] | VV | 2 | 4 | True | 1 | ROZPOCET
| D | 784 | Dokončovací práce - malby a tapety |  |  |  | 0 |  |  |  |  | 0 |  | 0.37574 |  | 0.0331 | 2 | D | 1 |  |  |  | ROZPOCET | [6 empty] | 0
67 | K | 784111007 | Oprášení (ometení) podkladu na schodišti o výšce podlaží do 3,80 m | m2 | 50 |  | 0 | CS ÚRS 2025 01 |  | základní |  | 0 | 0 | 0 | 0 | 0 | 16 | K | 2 |  |  |  | ROZPOCET | 0 | 0 | 0 | 0 | 0 | 1 | 0 | 16 | -1898820425
| VV |  | "předpokládaný rozsah 50 m2" | [14 empty] | VV | 2 | 1 | True | 0 | ROZPOCET
| VV |  | 50 |  | 50 | [12 empty] | VV | 2 | 2 | True | 1 | ROZPOCET
68 | K | 784111037 | Omytí podkladu omytí na schodišti o výšce podlaží do 3,80 m | m2 | 50 |  | 0 | CS ÚRS 2025 01 |  | základní |  | 0 | 0 | 0 | 0 | 0 | 16 | K | 2 |  |  |  | ROZPOCET | 0 | 0 | 0 | 0 | 0 | 1 | 0 | 16 | -1225406526
| VV |  | "předpokládaný rozsah 50 m2" | [14 empty] | VV | 2 | 1 | True | 0 | ROZPOCET
| VV |  | 50 |  | 50 | [12 empty] | VV | 2 | 2 | True | 1 | ROZPOCET
69 | K | 784121009 | Oškrabání malby na schodišti o výšce podlaží přes 3,80 do 5,00 m | m2 | 50 |  | 0 | CS ÚRS 2025 01 |  | základní |  | 0 | 0.001 | 0.05 | 0.00031 | 0.0155 | 16 | K | 2 |  |  |  | ROZPOCET | 0 | 0 | 0 | 0 | 0 | 1 | 0 | 16 | 2009580526
| VV |  | "celoplošné oškrábání maleb, předpokládaný rozsah 50 m2" | [14 empty] | VV | 2 | 1 | True | 0 | ROZPOCET
| VV |  | 50 |  | 50 | [12 empty] | VV | 2 | 2 | True | 1 | ROZPOCET
70 | K | 784121099R | Oškrabání malby na schodišti o výšce podlaží přes 3,80 do 5,00 m | m2 | 50 |  | 0 |  |  | základní |  | 0 | 0.001 | 0.05 | 0.00031 | 0.0155 | 16 | K | 2 |  |  |  | ROZPOCET | 0 | 0 | 0 | 0 | 0 | 1 | 0 | 16 | 366848464
| VV |  | "předpokládaný rozsah 50 m2" | [14 empty] | VV | 2 | 1 | True | 0 | ROZPOCET
| VV |  | 50 |  | 50 | [12 empty] | VV | 2 | 2 | True | 1 | ROZPOCET
71 | K | 783822211 | Vyrovnání omítek před provedením nátěru celoplošné, tloušťky do 3 mm, stěrkou vápennou | m2 | 50 |  | 0 | CS ÚRS 2025 01 |  | základní |  | 0 | 0.005 | 0.25 | 0 | 0 | 16 | K | 2 |  |  |  | ROZPOCET | 0 | 0 | 0 | 0 | 0 | 1 | 0 | 16 | -24543855
| VV |  | "předpokládaný rozsah 50 m2" | [14 empty] | VV | 2 | 1 | True | 0 | ROZPOCET
| VV |  | 50 |  | 50 | [12 empty] | VV | 2 | 2 | True | 1 | ROZPOCET
72 | K | 784171101 | Zakrytí nemalovaných ploch (materiál ve specifikaci) včetně pozdějšího odkrytí podlah | m2 | 30 |  | 0 | CS ÚRS 2025 01 |  | základní |  | 0 | 0 | 0 | 3e-05 | 0.0009 | 16 | K | 2 |  |  |  | ROZPOCET | 0 | 0 | 0 | 0 | 0 | 1 | 0 | 16 | 652111395
| VV |  | 30 |  | 30 | [12 empty] | VV | 2 | 2 | True | 1 | ROZPOCET
73 | M | 28323157 | fólie pro malířské potřeby zakrývací tl 14µ 4x5m | m2 | 31.5 |  | 0 | CS ÚRS 2025 01 |  | základní |  | 0 | 1e-05 | 0.000315 | 0 | 0 | 32 | M | 2 |  |  |  | ROZPOCET | 0 | 0 | 0 | 0 | 0 | 1 | 0 | 16 | 1208586469
| VV |  | 30*1,05 'Přepočtené koeficientem množství |  | 31.5 | [12 empty] | VV | 2 | 2 | False | 1 | ROZPOCET
74 | K | 784171117 | Zakrytí nemalovaných ploch (materiál ve specifikaci) včetně pozdějšího odkrytí svislých ploch např. stěn, oken, dveří na schodišti o výšce podlaží do 3,80 | m2 | 40 |  | 0 | CS ÚRS 2025 01 |  | základní |  | 0 | 0 | 0 | 3e-05 | 0.0012 | 16 | K | 2 |  |  |  | ROZPOCET | 0 | 0 | 0 | 0 | 0 | 1 | 0 | 16 | -1693156934
| VV |  | 40 |  | 40 | [12 empty] | VV | 2 | 2 | True | 1 | ROZPOCET
75 | M | 28323157 | fólie pro malířské potřeby zakrývací tl 14µ 4x5m | m2 | 42 |  | 0 | CS ÚRS 2025 01 |  | základní |  | 0 | 1e-05 | 0.00042 | 0 | 0 | 32 | M | 2 |  |  |  | ROZPOCET | 0 | 0 | 0 | 0 | 0 | 1 | 0 | 16 | 1757402664
| VV |  | 40*1,05 'Přepočtené koeficientem množství |  | 42 | [12 empty] | VV | 2 | 2 | False | 1 | ROZPOCET
76 | K | 784181107 | Penetrace podkladu jednonásobná základní akrylátová bezbarvá na schodišti o výšce podlaží do 3,80 m | m2 | 50 |  | 0 | CS ÚRS 2025 01 |  | základní |  | 0 | 0.00021 | 0.0105 | 0 | 0 | 16 | K | 2 |  |  |  | ROZPOCET | 0 | 0 | 0 | 0 | 0 | 1 | 0 | 16 | -976327404
| VV |  | "předpokládaný rozsah 50 m2" | [14 empty] | VV | 2 | 1 | True | 0 | ROZPOCET
| VV |  | 50 |  | 50 | [12 empty] | VV | 2 | 2 | True | 1 | ROZPOCET
77 | K | 784211107 | Malby z malířských směsí oděruvzdorných za mokra dvojnásobné, bílé za mokra oděruvzdorné výborně na schodišti o výšce podlaží do 3,80 m | m2 | 50 |  | 0 | CS ÚRS 2025 01 |  | základní |  | 0 | 0.00029 | 0.0145 | 0 | 0 | 16 | K | 2 |  |  |  | ROZPOCET | 0 | 0 | 0 | 0 | 0 | 1 | 0 | 16 | -1058306706
| P |  | Poznámka k položce: difuzně otevřená bílá barva | [14 empty] | P | 2
| VV |  | "předpokládaný rozsah 50 m2" | [14 empty] | VV | 2 | 1 | True | 0 | ROZPOCET
| VV |  | 50 |  | 50 | [12 empty] | VV | 2 | 2 | True | 1 | ROZPOCET
78 | K | 784211141 | Malby z malířských směsí oděruvzdorných za mokra Příplatek k cenám dvojnásobných maleb za zvýšenou pracnost při provádění malého rozsahu plochy do 5 m2 | m2 | 50 |  | 0 | CS ÚRS 2025 01 |  | základní |  | 0 | 0 | 0 | 0 | 0 | 16 | K | 2 |  |  |  | ROZPOCET | 0 | 0 | 0 | 0 | 0 | 1 | 0 | 16 | -341513854
| VV |  | "předpokládaný rozsah 50 m2" | [14 empty] | VV | 2 | 1 | True | 0 | ROZPOCET
| VV |  | 50 |  | 50 | [12 empty] | VV | 2 | 2 | True | 1 | ROZPOCET
| D | VRN | Vedlejší rozpočtové náklady |  |  |  | 0 |  |  |  |  | 0 |  | 0 |  | 0 | 5 | D | 0 |  |  |  | ROZPOCET | [6 empty] | 0
| D | VRN1 | Průzkumné, zeměměřičské a projektové práce |  |  |  | 0 |  |  |  |  | 0 |  | 0 |  | 0 | 5 | D | 1 |  |  |  | ROZPOCET | [6 empty] | 0
79 | K | 012103000 | Přípravné zeměměřičské práce | kpl | 1 |  | 0 | CS ÚRS 2025 01 |  | základní |  | 0 | 0 | 0 | 0 | 0 | 1024 | K | 2 |  |  |  | ROZPOCET | 0 | 0 | 0 | 0 | 0 | 1 | 0 | 1024 | -1263162883
80 | K | 013294000 | Ostatní dokumentace stavby | kpl | 1 |  | 0 | CS ÚRS 2025 01 |  | základní |  | 0 | 0 | 0 | 0 | 0 | 1024 | K | 2 |  |  |  | ROZPOCET | 0 | 0 | 0 | 0 | 0 | 1 | 0 | 1024 | -1177680148
| D | VRN3 | Zařízení staveniště |  |  |  | 0 |  |  |  |  | 0 |  | 0 |  | 0 | 5 | D | 1 |  |  |  | ROZPOCET | [6 empty] | 0
81 | K | 030001000 | Zařízení staveniště | kpl | 1 |  | 0 | CS ÚRS 2025 01 |  | základní |  | 0 | 0 | 0 | 0 | 0 | 1024 | K | 2 |  |  |  | ROZPOCET | 0 | 0 | 0 | 0 | 0 | 1 | 0 | 1024 | -1011414954
| P |  | Poznámka k položce: vč. zavření všech přívodů topení, vody, plynu a el. a jiných rozvodů tech. instalací dotčené části vč. informování nájemníků o realizaci stavby | [14 empty] | P | 2
| D | VRN4 | Inženýrská činnost |  |  |  | 0 |  |  |  |  | 0 |  | 0 |  | 0 | 5 | D | 1 |  |  |  | ROZPOCET | [6 empty] | 0
82 | K | 041424000 | Koordinátor BOZP | kpl | 1 |  | 0 | CS ÚRS 2025 01 |  | základní |  | 0 | 0 | 0 | 0 | 0 | 1024 | K | 2 |  |  |  | ROZPOCET | 0 | 0 | 0 | 0 | 0 | 1 | 0 | 1024 | -48422232
83 | K | 042002000 | Posudky | kpl | 1 |  | 0 | CS ÚRS 2025 01 |  | základní |  | 0 | 0 | 0 | 0 | 0 | 1024 | K | 2 |  |  |  | ROZPOCET | 0 | 0 | 0 | 0 | 0 | 1 | 0 | 1024 | -624697937
84 | K | 045002000 | Kompletační a koordinační činnost | 1 | 1 |  | 0 | CS ÚRS 2025 01 |  | základní |  | 0 | 0 | 0 | 0 | 0 | 1024 | K | 2 |  |  |  | ROZPOCET | 0 | 0 | 0 | 0 | 0 | 1 | 0 | 1024 | 244550442
| D | VRN6 | Územní vlivy |  |  |  | 0 |  |  |  |  | 0 |  | 0 |  | 0 | 5 | D | 1 |  |  |  | ROZPOCET | [6 empty] | 0
85 | K | 064103000R1 | Práce ve škodlivém prostředí | kpl | 1 |  | 0 |  |  | základní |  | 0 | 0 | 0 | 0 | 0 | 1024 | K | 2 |  |  |  | ROZPOCET | 0 | 0 | 0 | 0 | 0 | 1 | 0 | 1024 | 1935456112
86 | K | 065103000 | Mimostaveništní doprava materiálů a výrobků | kpl | 1 |  | 0 | CS ÚRS 2025 01 |  | základní |  | 0 | 0 | 0 | 0 | 0 | 1024 | K | 2 |  |  |  | ROZPOCET | 0 | 0 | 0 | 0 | 0 | 1 | 0 | 1024 | -1111197051
| D | VRN7 | Provozní vlivy |  |  |  | 0 |  |  |  |  | 0 |  | 0 |  | 0 | 5 | D | 1 |  |  |  | ROZPOCET | [6 empty] | 0
87 | K | 071002000 | Provoz investora, třetích osob | kpl | 1 |  | 0 | CS ÚRS 2025 01 |  | základní |  | 0 | 0 | 0 | 0 | 0 | 1024 | K | 2 |  |  |  | ROZPOCET | 0 | 0 | 0 | 0 | 0 | 1 | 0 | 1024 | 55165166
88 | K | 073002000 | Ztížený pohyb vozidel v centrech měst | kpl | 1 |  | 0 | CS ÚRS 2025 01 |  | základní |  | 0 | 0 | 0 | 0 | 0 | 1024 | K | 2 |  |  |  | ROZPOCET | 0 | 0 | 0 | 0 | 0 | 1 | 0 | 1024 | 318394707
| D | VRN9 | Ostatní náklady |  |  |  | 0 |  |  |  |  | 0 |  | 0 |  | 0 | 5 | D | 1 |  |  |  | ROZPOCET | [6 empty] | 0
89 | K | 091002000 | Ostatní náklady související s objektem | kpl | 1 |  | 0 | CS ÚRS 2025 01 |  | základní |  | 0 | 0 | 0 | 0 | 0 | 1024 | K | 2 |  |  |  | ROZPOCET | 0 | 0 | 0 | 0 | 0 | 1 | 0 | 1024 | -450398800
| P |  | Poznámka k položce: Ochranná opatření na stávajících schodišťových kcí dle souhrnné TZ vč. následného odstranění | [14 empty] | P | 2