## Obecně poznámky
OBECNÉ POZNÁMKY
Výkazu výměr (též Soupis prací a dodávek, Specifikace materiálů, Výkaz materiálů, apod.) je zpracován v souladu
se zákonem č.134/2016 Sb. a následných změn.
V případě, že jsou v projekové dokumentaci uvedeny u navrhovaných výrobků a řešení odkazy na obchodní firmy,
názvy nebo jména a příjmení, specifická označení zboží a služeb, které platí pro určitou osobu, popřípadě její
organizační složku za příznačné, patenty na vynálezy, užitné vzory, průmyslové vzory, ochranné známky
nebo označení původu, jedná se ve smyslu zákona č.134/2016 Sb.(§89,odst. 6), o referenční resp. srovnatelný
výrobek nebo řešení, které určují nejnižší a srovnatelný standard kvality. Zpracovatel nabídky má v tomto případě
použít jiných kvalitativně a technicky obdobných nebo kvalitnějších řešení nebo výrobků. Přejímá však
odpovědnost za správnost náhrady s odpovídajícími nebo kvalitnějšími parametry než je referenční výrobek.
Rovněž musí zajistit případné úpravy v projektech navazujících profesí včetně koordinace. Zhotovení úprav
projektu včetně projektů ostatních profesí jde k tíží vybraného dodavatele.
Při vyplňování výkazu výměr je nutné respektovat dále uvedené pokyny:
1) Při zpracování nabídky je nutné využít všech částí (dílů) projektové dokumnetace, tj. Technická zpráva,
Tabulka zařízení, Výkaz výměr včetně všech výkresů.
2) Součástí nabídkové ceny musí být veškeré náklady, aby cena byla konečná a zahrnovala celou dodávku
a montáž.
3) Každá uchazečem vyplněná položka musí obsahovat veškeré technicky a logicky dovoditélné součástí
dodávky a montáže (včetně údajů o podmínkách a úhradě licencí potřebných SW).
4) Dodávky a montáže uvedené v nabídce musí být, včetně veškerého souvisejícího doplňkového, podružného
a montážního materiálu, tak, aby celé zařízení bylo funkční a splňovalo všechny předpisy, které se na ně
vztahují.

## Obecně k VV
OBECNĚ K VÝKAZU VÝMĚR
a) Ceny dodávek a prací budou uvedeny bez DPH.
b) Celková a pevná cena dodávek a prací je složena ze součtu přímých (pro jednotlivá zařízení) a ostatních vedlejších rozpočtových nákladů (VRN), které jsou uvedeny na jednotlicých listech výkazu materiálů.
c) Výkaz výměr není ani úplný, ani vyčerpávající. Je souhrnný, tzn. že poskytuje zadavateli i zhotoviteli ucelený přehled o rozsahu a ceně dodávek včetně prací. Dle tohoto výkazu bude stanovena celková a pevná cena dodávky a prací ve Smlouvě o dílo. Pokud zhotovilel shledá nezbytně nutným doplnit další položky do výkazu výměr, pak lze tak učinit bez souhlasu zadavatele. Na tuto skutečnost pak zhotovitel musí přehledně upozorní v průvodním dopise k nabídce. Do výkazu vyměr však zhotovitelem nebudou zaváděny další položky. Jiné nespecifikované dodávky a práce lze uvést do položky Ostatní výkazem výměr nespecifikované náklady u jednotivých zařízení a v průvodním textu k nabídce je zapotřebí dané projektem nespecifikované dodávky a práce podrobněji rozepsat. Další upřesnění viz. Technická zpráva, kapitola 9. Všeobecná ustanovení.
d) Součástí VRN budou také pomocné práce a konstrukce - např. lešení, přesuny hmot, atd., tzn. vše potřebné pro realizaci souboru v požadovaném rozsahu a kvalitě dle požadavku zadavatele, nejsou-li dodávkou jiné profese.
e) Zhotovitel si vypracuje vlastní výrobní/dílenskou projektovou dokumentaci s montážní specifikace a potřebnými detaily v rámci na své náklady v rámci vlastní přípravy zakázky.
f) Ostatní vedlejší rozpočtové náklady (VRN) zahrnují zejména - projektové práce (dokumentace skutečného provedení), inženýring, koordinace, zařízení staveniště, poplatky (DIR, pronájem pozemků, apod.), pojištění, režie, zkoušky, revize, atd., pokud je nezařizuje generální dodavatel stavby.
g) V případě, že u položek ve výkazu výměr je uvedena poznámka "OPCE", pak je tato položka určena jako případně realizované řešení. Tyto položky jsou pro zhotovitele závazné a slouží zadavateli pro možnost volby zda budou skutečně realizovány. Zhotovitel tuto položku vyplní, je-li to požadováno zadavatelem a následně při provádění stavby musí být zadavatelem potvrzeno, že se dané položky budou realizovat v plném rozsahu.
h) Ve výkazu výměr budou vyplněny všechny položky, všechny řádky a sloupce týkající se ocenění.
i) Zhotovitel doplní do tabulky souhrnného výkazu výměr jednotkové ceny za "dodávky" a "montáže" včetně výpočtu celkové ceny. Zhotovitel je plně zodpovědný za vyplněná množství a cen i výpočty, které určí na základě textových a výkresových částí dokumentace. Nemůže tedy po uzavření Smlouvy o dílo uplatňovat "vícepráce" za případná navýšení množství dodávek a prací, která budou způsobena zhotovitelovým opomenutím ve výběrovém řízení. Případně doplní položek nebo množství viz bod c) výše.
j) Při zpracovávání nabídky a vyplňování výkazu výměr musí zhotovitel zahrnout použití (dodávky a práce) veškerých materiálů, výrobků a zařízení (včetně přípomocí a pomocných konstrukcí nejsou-li dodávkou stavby nebo jiné profese), které lze považovat za účelné, potřebné nebo nezbytné pro zajištění realizace příslušného souboru díla s ohledem na požadovanou kvalitu, rozsah, funkčnost, předpokládaný provoz, charakter a účel souboru či díla.
k) Veškeré položky ve výkazu výměr jsou vykázány jako „čisté výměry“, které jsou převážně generovány z návrhového softwaru, které mohou být nepřesné vzhledem k programátorským chybám nebo jiným nedostatkům daného softwaru. Tudíž je nutné, aby si každý případný zhotovitel překontroloval jednotlivé položky a jejich množství měrných jednotek dle textové a výkresové části dokumentace.
l) Upozorňujeme, že nabídku lze odpovědně zpracovat na základě kompletní předložené dokumentace, tzn. příslušné textové a výkresové části.
n) Požárně bezpečnostní řešení a opatření jsou nezbytnou součástí každého souboru - např. protipožární utěsnění prostupů, požární oddělení jednotlivých rozvodů a kabelů, použití zařízení, výrobků, rozvodů a kabelů, závěsů, podpor a spojovacího materiálu s protipožární odpovídající odolností musí splňovat jednotnost dle předpisů zadavatele nebo generálního dodavatele stavby. V rámci díla tak musí být garance jednotnosti provedení a systému protipožárních ucpávek, těsnění a obkladů zejména v prostupech stavebními konstrukcemi.

## Rekapitulace
REKAPITULACE
Označení | Název | Dodávka a montáž celkem bez DPH
| Vodoinstalace | 0
| Splašková kanalizace | 0
| Plynoinstalce | 0
Celkem |  | 0
Poznámky:
Součástí souhrnného výkazů výměr jsou: 1) Obecné poznámky (samostatný list) 2) Obecně k výkazu výměr (samostatný list) 3) Přímých a vedlejších položek rozpočtových nákladů jednoltivých profesních částí (samostatné listy) V případě, že nemáte k dipozici některé části souhrnného výkazu výměr, tak si je vyžádejte u generálního dodavatele.

## VODA
VÝKAZ VÝMĚR
Položka | Popis položky | Měrná jednotka | Množství | Množství dle dodavatele | Jednotková cena za dodávku bez DPH | Jednotková cena za montaž bez DPH | Celková cena za dodávku včetně montáže bez DPH | Poznámky
| VODOINSTALACE | [5 empty] | 0
Rozvody a izolace v objektu
Plastové potrubí PPR - PN16 (S3,2)
| ø32x4,4mm (DN25) | m | 20 |  |  |  | 0
| ø25x3,5mm (DN20) | m | 20 |  |  |  | 0
| ø20x2,8mm (DN15) | m | 20 |  |  |  | 0
Tvarovky pro plastové potrubí
| DN25 | kpl | 1 |  |  |  | 0
| DN20 | kpl | 1 |  |  |  | 0
| DN15 | kpl | 1 |  |  |  | 0
Izolace z pěnového polyetylenu s uzavřenou buněčnou strukturou tl. 13mm (např. Mirelon) pro plastové potrubí s teplou vodu
| DN25 | m | 20 |  |  |  | 0
| DN20 | m | 12 |  |  |  | 0
| DN15 | m | 4 |  |  |  | 0
Izolace z pěnového polyetylenu s uzavřenou buněčnou strukturou tl. 20mm (např. Mirelon) pro plastové potrubí se studenou vodou
| DN20 | m | 8 |  |  |  | 0
| DN15 | m | 16 |  |  |  | 0
| Spojovací, těsnící, montážní, kotvící a závěsný materiál | kpl | 1 |  |  |  | 0
Armatury v komoře
| Kulový kohout závitový DN15 bez vypouštění | ks | 1 |  |  |  | 0
| Kulový kohout závitový DN15 s vypouštěním | ks | 1 |  |  |  | 0
| Redukční ventil DN15 s manometrem (např. HONEYWELL D06F-1/2AM) | kpl | 1 |  |  |  | 0
| Zpětná klapka DN15 | ks | 1
| Spojovací, těsnící a montážní materiál | kpl | 1 |  |  |  | 0
Armatury u kotle
| Vypouštěcí kulový kohout DN15 s hadicovou vývodkou | ks | 1 |  |  |  | 0
| Kulový kohout závitový DN20 bez vypouštění | ks | 1 |  |  |  | 0
| Kulový kohout závitový DN20 s vypouštěním | ks | 2 |  |  |  | 0
| Kulový kohout závitový DN15 s vypouštěním | ks | 1 |  |  |  | 0
| Zpětná klapka DN20 | ks | 1 |  |  |  | 0
| Třícestný směšovací termostatický ventil DN20 s vnějšími závity a adaptéry včetně zpětných klapek pro teplou i studenou vodu, rozsah teplot 45 až 65°(např. ESBE VTA522) | kpl | 1 |  |  |  | 0
| Spojovací, těsnící a montážní materiál | kpl | 1 |  |  |  | 0
Armatury u zařizovcích předmětů a vybavení (přesné typy musí být odsouhlaseny architektem nebo investorem)
| Vanová nástěnná páková baterie s roztečí 150mm s přepínačem včetně sprchového setu viz. list standardů (např. RAV SLEZÁK Colorado včetně CO154.5/1) | kpl | 1 |  |  |  | 0
| Stojánková páková umyvadlová baterie bez výpusti viz. list standardů (např. SATBSMOOD271) včetně dvou opletených hadiček | kpl | 2 |  |  |  | 0
| Rohový ventil DN15x3/8" (u umyvadla) | ks | 2 |  |  |  | 0
| Rohový ventil DN15x1/2" (příprava pro připojení dřezové baterie) | ks | 2 |  |  |  | 0
| Rohový ventil se zpětnou klapkou DN15x3/4" (u pračky a myčky) | ks | 2 |  |  |  | 0
| Spojovací, těsnící a montážní materiál | kpl | 1 |  |  |  | 0
Vedlejší rozpočtové náklady
| Vypuštění vody z potrubí | kpl | 1 |  |  |  | 0
| Demontáž původního potrubí vodoinstalce včetně zásobníkového ohřívače, vodoměru a uzavíracího kohoutu | kpl | 1 |  |  |  | 0
| Zpětná montáž vodoměru | kpl | 1 |  |  |  | 0
| Odvod a ekologická likvidace demontovaných zařízení, rozvodů, armatur, izolací, atd. | kpl | 1 |  |  |  | 0
| Tlaková zkouška rozvodů vody | kpl | 1 |  |  |  | 0
| Proplach a napouštění rozvodů vody | kpl | 1 |  |  |  | 0
| Doprava | kpl | 1 |  |  |  | 0
| Přesuny hmot na stavbě | kpl | 1 |  |  |  | 0
| Manuál pro obsluhu a údržbu (1-krát výtisk + 1-krát digitálně) | kpl | 1 |  |  |  | 0
| Provozní řád (1-krát výtisk + 1-krát digitálně) | kpl | 1 |  |  |  | 0
| Dokumentace skutečného provedení (1-krát výtisk + 1-krát digitálně) | kpl | 1 |  |  |  | 0
| Ostatní předávací dokumentace (prohlášení, atesty, certifikáty, atd.) | kpl | 1 |  |  |  | 0
| Ostatní výkazem výměr nezohledněné rozpočtové náklady | kpl | 1 |  |  |  | 0

## SK
VÝKAZ VÝMĚR
Položka | Popis položky | Měrná jednotka | Množství | Množství dle dodavatele | Jednotková cena za dodávku bez DPH | Jednotková cena za montaž bez DPH | Celková cena za dodávku včetně montáže bez DPH | Poznámky
| SPLAŠKOVÁ KANALIZACE | [5 empty] | 0
Zařizovací předměty a příslušenství (přesné typy musí být odsouhlaseny architektem nebo investorem)
| Set obsahující podomítkový systém pro zazdění včetně závěsného klozetu, sedátka s poklopem, dvojitého splachovacího tlačítka viz. list standardů (např. závěsný WC set VitrA k zazdění + WC VitrA Nuo SIKOVIZNUO680) | kpl | 1 |  |  |  | 0
| Skříňka s umyvadlem 65x43x62,2cm viz. list standardů (např. Jika Cube) | kpl | 1 |  |  |  | 0
| Obdélníková akrylátová vana 1700x750mm viz. list standardů (např. Duravit D-Code) | kpl | 1 |  |  |  | 0
| Neutralizační box včetně granulátu (SANIBROY SFA SANINEUTRAL) | kpl | 1 |  |  |  | 0
| Skládací třídílná vanová zástěna 140x115 cm (např. Ravak Supernova) | kpl | 1 |  |  |  | 0 | OPCE
| Universalní nohy pro vanu (např. Duravit č. 790127) | kpl | 1 |  |  |  | 0
| Universalní odpadní a přetoková armatura (např. Duravit č. 790225) | kpl | 1 |  |  |  | 0
| Výpust umyvadlová (např. A390) | ks | 1 |  |  |  | 0
| Zápachová uzávěra umyvadlová (např. A434) | ks | 1 |  |  |  | 0
| Zápachová uzávěra s přivzdušněním (např. APS5) | ks | 2 |  |  |  | 0
| Zápachová uzávěra pro odvod kondenzátu (např. AKS3) | ks | 1 |  |  |  | 0
| Vtok (např. HL 20) včetně závitového přechodu (např. HL 12.3) | kpl | 1 |  |  |  | 0
| Spojovací, těsnící, montážní, kotvící a závěsný materiál | kpl | 1 |  |  |  | 0
Potrubí a tvarovky
| Přímá trouba DN110 | m | 5 |  |  |  | 0
| Jednoduchá odbočka DN110/DN110-67,5° | ks | 1 |  |  |  | 0
| Jednoduchá odbočka DN110/DN110-45° | ks | 2 |  |  |  | 0
| Jednoduchá odbočka DN110/DN50-45° | ks | 1 |  |  |  | 0
| Koleno DN110-87,5° | ks | 1 |  |  |  | 0
| Koleno DN110-45° | ks | 1 |  |  |  | 0
| Koleno DN110-30° | ks | 1 |  |  |  | 0
| Dvouhrdlová spojka DN110 | ks | 1 |  |  |  | 0
| Přesuvka DN110 | ks | 1 |  |  |  | 0
| Redukce nesouosá DN110/DN75 | ks | 1 |  |  |  | 0
| Přímá trouba DN75 | m | 3 |  |  |  | 0
| Jednoduchá odbočka DN75/DN50-45° | ks | 1 |  |  |  | 0
| Koleno DN75-45° | ks | 3 |  |  |  | 0
| Redukce nesouosá DN75/DN50 | ks | 2 |  |  |  | 0
| Přímá trouba DN50 | m | 5 |  |  |  | 0
| Jednoduchá odbočka DN50/DN50-45° | ks | 2 |  |  |  | 0
| Koleno DN50-87,5° | ks | 6 |  |  |  | 0
| Koleno DN50-45° | ks | 9 |  |  |  | 0
| Redukce nesouosá DN50/DN40 | ks | 1 |  |  |  | 0
| Přímá trouba DN40 | m | 2 |  |  |  | 0
| Koleno DN40-87,5° | ks | 2 |  |  |  | 0
| Gumová těsnící mažeta DN50/DN40 | ks | 1 |  |  |  | 0
| Gumová těsnící mažeta DN50/DN32 | ks | 2 |  |  |  | 0
| Spojovací, těsnící, montážní, kotvící a závěsný materiál | kpl | 1 |  |  |  | 0
Vedlejší rozpočtové náklady
| Demontáž původního potrubí splaškové kanalizace v bytě po svislé potrubí včetně zařizovacích předmětů | kpl | 1 |  |  |  | 0
| Demontáž původního potrubí splaškové kanalizace v komoře včetně zařizovacího předmětu a zaslepení dále nepoužívaného potrubí | kpl | 1 |  |  |  | 0
| Demontáž části původního svislého potrubí včetně odboček | kpl | 1 |  |  |  | 0
| Odvod a ekologická likvidace demontovaných zařízovacích předmětů, rozvodů, komponentů, atd. | kpl | 1 |  |  |  | 0
| Zkouška těsnosti splaškové kanalizace | kpl | 1 |  |  |  | 0
| Doprava | kpl | 1 |  |  |  | 0
| Přesuny hmot na stavbě | kpl | 1 |  |  |  | 0
| Manuál pro obsluhu a údržbu (1-krát výtisk + 1-krát digitálně) | kpl | 1 |  |  |  | 0
| Provozní řád (1-krát výtisk + 1-krát digitálně) | kpl | 1 |  |  |  | 0
| Dokumentace skutečného provedení (1-krát výtisk + 1-krát digitálně) | kpl | 1 |  |  |  | 0
| Ostatní předávací dokumentace (prohlášení, atesty, certifikáty, atd.) | kpl | 1 |  |  |  | 0
| Ostatní výkazem výměr nezohledněné rozpočtové náklady | kpl | 1 |  |  |  | 0

## PLYN
VÝKAZ VÝMĚR
Položka | Popis položky | Měrná jednotka | Množství | Množství dle dodavatele | Jednotková cena za dodávku bez DPH | Jednotková cena za montaž bez DPH | Celková cena za dodávku včetně montáže bez DPH | Poznámky
| PLYNOINSTALACE | [5 empty] | 0
Armatury v rozvodu
| Kulový kohout závitový DN25 | ks | 1 |  |  |  | 0
| Kulový kohout závitový DN15 | ks | 2 |  |  |  | 0
| Spojovací, těsnící a montážní materiál | kpl | 1 |  |  |  | 0
Potrubní rozvody
| Měděné potrubí ø28x1,0mm (DN25) | m | 3 |  |  |  | 0
| Měděné potrubí ø22x1,0mm (DN20) | m | 8 |  |  |  | 0
| Měděné potrubí ø18x1,0mm (DN15) | m | 4 |  |  |  | 0
| Tvarovky pro měděné potrubí DN25 | kpl | 1 |  |  |  | 0
| Tvarovky pro měděné potrubí DN20 | kpl | 1 |  |  |  | 0
| Tvarovky pro měděné potrubí DN15 | kpl | 1 |  |  |  | 0
| Ocelové potrubí DN32/750mm (chránička pro měděné potrubí DN25) | ks | 1 |  |  |  | 0
| Ocelové potrubí DN32/250mm (chránička pro měděné potrubí DN25) | ks | 1 |  |  |  | 0
| Ocelové potrubí DN25/200 (chránička pro měděné potrubí DN20) | ks | 1 |  |  |  | 0
| Ocelové potrubí DN20/200 (chránička pro měděné potrubí DN15) | ks | 1 |  |  |  | 0
| Spojovací, těsnící, montážní a závěsný materiál | kpl | 1 |  |  |  | 0
Vedlejší rozpočtové náklady
| Prozatimní zaslepení volného závitu kohoutu na bytovém rozvodu (před montáží plynoměru) | kpl | 1 |  |  |  | 0
| Prozatimní zaslepení volného závitu kohoutu realizovaného jako příprava pro plynovou desku/troubu nebo kombinovaný sporák | kpl | 1 |  |  |  | 0
| Demontáž původních rozvodů plynu od plynoměru až ke spotřebičům v bytě včetně plynových topidel | kpl | 1 |  |  |  | 0
| Odvod a ekologická likvidace demontovaných zařízení, rozvodů, komponentů, atd. | kpl | 1 |  |  |  | 0
| Tlaková zkouška | kpl | 1 |  |  |  | 0
| Napouštění rozvodů | kpl | 1 |  |  |  | 0
| Doprava | kpl | 1 |  |  |  | 0
| Přesuny hmot na stavbě | kpl | 1 |  |  |  | 0
| Výchozí kontrola a revize | kpl | 1 |  |  |  | 0
| Manuál pro obsluhu a údržbu (1-krát výtisk + 1-krát digitálně) | kpl | 1 |  |  |  | 0
| Provozní řád (1-krát výtisk + 1-krát digitálně) | kpl | 1 |  |  |  | 0
| Dokumentace skutečného provedení (1-krát výtisk + 1-krát digitálně) | kpl | 1 |  |  |  | 0
| Ostatní předávací dokumentace (prohlášení, atesty, certifikáty, atd.) | kpl | 1 |  |  |  | 0
| Ostatní výkazem výměr nezohledněné rozpočtové náklady | kpl | 1 |  |  |  | 0