## Rozpočet
AREÁLOVÉ PLOCHY + E - MLAT - REVIZE 6
P.Č. | KCN | Kód položky | Popis | MJ | Množství celkem | Cena jednotková | Cena celkem | Množství celkem | Redukce celkem | Po redukci celkem | Poznámka | Pomocné součty
1 | 2 | 3 | 4 | 5 | 6 | 7 | 8 | 9 | 10 | 11 | 12 | A | X0 | X1 | X2 | X3
|  | HSV | Práce a dodávky HSV
|  | 1 | Zemní práce |  |  |  | 0 |  | 0 | 0
1 | 221 | 113107242 | Odstranění podkladu pl přes 200 m2 živičných tl 100 mm včetně uložení a odvozu | m2 | 405 |  | 0 | 130 | 0 | 0
|  |  | B - stáv. asf. chodníky u východního oplocení areálu |  | 195 | 0 | 0 | 195 | 0 |  | X1 |  |  | 0
|  |  | C - stáv. asf. chodníky u východního oplocení areálu |  | 68.7 | 0 | 0 | 68.7 | 0 |  | X2 |  |  |  | 0
|  |  | D - stáv. asf. chodníky u východního oplocení areálu |  | 66.3 | 0 |  | 0
|  |  | D - asfaltová plocha |  | 405 | 0 | 0 | 130 | 0 |  | X3 |  |  |  |  | 0
2 | 001 | 122201102 | Odkopávky a prokopávky nezapažené v hornině tř. 3 objem do 1000 m3 - stávající povrchy | m3 | 1082.1884 |  | 0 | 694.408 | 0 | 0
|  |  | C (P1) *0,24 |  | 1.344 | 0 | 0 | 0 | 0
|  |  | A (P3) *0,26 |  | 215.8494 | 0 | 0 | 0 | 0 |  | R5, R6 | 0
|  |  | B (P3) *0,26 |  | 52.26 | 0 | 0 | 0 | 0
|  |  | C (P3) *0,26 |  | 94.484 | 0 | 0 | 0 | 0 |  | R5
|  |  | D (P3) *0,26 |  | 29.796 | 0 | 0 | 0 | 0
|  |  | E (P3) *0,26 |  | 214.24 | 0 | 0 | 0 | 0
|  |  | A (P4) *0,1 |  | 0.34 | 0 | 0 | 0 | 0 |  |  | 0
|  |  | C (P4) *0,1 |  | 0.17 | 0 | 0 | 0 | 0
|  |  | D (P4) *0,1 |  | 0.17 | 0 | 0 | 0 | 0
|  |  | E (P4) *0,1 |  | 0 | 0 | 0 | 0 | 0 |  | R5
|  |  | C (P6) *0,34 |  | 0 | 0 | 0 | 23.358 | 0 |  | X2, R5 |  |  |  | 0
|  |  | A (P9) *0,3 |  | 0 | 0 | 0 | 0 | 0 |  | R5 | 0
|  |  | A (P10) *0,5 |  | 3.8 | 0 | 0 | 671.05 | 0 |  | X0, R5 | 0 | 0
|  |  | A (P14) *0,35 |  | 469.735 | 0 | 0 | 0 | 0 |  | X0, R5, R6 | 0 | 0
3 | 001 | 162701105 | Vodorovné přemístění výkopku/sypaniny z horniny tř. 1 až 4 včetně skládkovného | m3 | 1082.1884 |  | 0 | 23.358 | 0 | 0
|  |  | položka 2 - A |  | 689.7244 | 0 | 0 | 0 | 0 |  | X0, R5, R6 | 0 | 0
|  |  | položka 2 - B |  | 52.26 | 0 | 0 | 0 | 0
|  |  | položka 2 - C |  | 95.998 | 0 | 0 | 23.358 | 0 |  | X2, R5 |  |  |  | 0
|  |  | položka 2 - D |  | 29.966 | 0 | 0 | 0 | 0
|  |  | položka 2 - E |  | 214.24 | 0 | 0 | 0 | 0
4 | 001 | 162701109 | Příplatek k vodorovnému přemístění výkopku/sypaniny z horniny tř. 1 až 4 ZKD 1000 m přes 10000 m | m3 | 5410.942 |  | 0 | 116.79 | 0 | 0
|  |  | položka 2 - A *5 |  | 3448.622 | 0 | 0 | 0 | 0 |  | X0, R5, R6 | 0 | 0
|  |  | položka 2 - B *5 |  | 261.3 | 0 | 0 | 0 | 0
|  |  | položka 2 - C *5 |  | 479.99 | 0 | 0 | 116.79 | 0 |  | X2, R5 |  |  |  | 0
|  |  | položka 2 - D *5 |  | 149.83 | 0 | 0 | 0 | 0
|  |  | položka 2 - E *5 |  | 1071.2 | 0 | 0 | 0 | 0 |  | R5
5 | 001 | 171201201 | Uložení sypaniny na skládky | m3 | 1082.1884 |  | 0 | 23.358 | 0 | 0
|  |  | položka 2 - A |  | 689.7244 | 0 | 0 | 0 | 0 |  | X0, R5, R6 | 0 | 0
|  |  | položka 2 - B |  | 52.26 | 0 | 0 | 0 | 0
|  |  | položka 2 - C |  | 95.998 | 0 | 0 | 23.358 | 0 |  | X2, R5 |  |  |  | 0
|  |  | položka 2 - D |  | 29.966 | 0 | 0 | 0 | 0
|  |  | položka 2 - E |  | 214.24 | 0 | 0 | 0 | 0 |  | R5
6 | 001 | 171201211 | Poplatek za uložení odpadu ze sypaniny na skládce (skládkovné) | t | 1839.7203 |  | 0 | 39.7086 | 0 | 0
|  |  | položka 2 - A *1,7 |  | 1172.5315 | 0 | 0 | 0 | 0 |  | X0, R5, R6 | 0 | 0
|  |  | položka 2 - B *1,7 |  | 88.842 | 0 | 0 | 0 | 0
|  |  | položka 2 - C *1,7 |  | 163.1966 | 0 | 0 | 39.7086 | 0 |  | X2, R5 |  |  |  | 0
|  |  | položka 2 - D *1,7 |  | 50.9422 | 0 | 0 | 0 | 0
|  |  | položka 2 - E *1,7 |  | 364.208 | 0 | 0 | 0 | 0 |  | R5
7 | 001 | 181951102 | Úprava pláně v hornině tř. 1 až 4 se zhutněním | m2 | 3695.29 |  | 0 | 68.7 | 0 | 0
|  |  | C (P1) |  | 5.6 | 0 | 0 | 0 | 0
|  |  | A (P3) |  | 830.19 | 0 | 0 | 0 | 0 |  | R5, R6 | 0
|  |  | B (P3) |  | 201 | 0 | 0 | 0 | 0
|  |  | C (P3) |  | 363.4 | 0 | 0 | 0 | 0 |  | R5
|  |  | D (P3) |  | 114.6 | 0 | 0 | 0 | 0
|  |  | E (P3) |  | 824 | 0 | 0 | 0 | 0 |  | R5
|  |  | A (P4) |  | 3.4 | 0 | 0 | 0 | 0 |  |  | 0
|  |  | C (P4) |  | 1.7 | 0 | 0 | 0 | 0
|  |  | D (P4) |  | 1.7 | 0 | 0 | 0 | 0
|  |  | E (P4) |  | 0 | 0 | 0 | 0 | 0 |  | R5
|  |  | C (P6) |  | 0 | 0 | 0 | 68.7 | 0 |  | X2, R5 |  |  |  | 0
|  |  | A (P9) |  | 0 | 0 | 0 | 0 | 0 |  | R5 | 0
|  |  | A (P10) |  | 7.6 | 0 | 0 | 0 | 0 |  | X0, R5 | 0 | 0
|  |  | A (P14) |  | 1342.1 | 0 | 0 | 0 | 0 |  | X0, R5, R6 | 0 | 0
|  | 4 | Vodorovné konstrukce |  |  |  | 0 |  | 0 | 0
8 | 321 | 451571211 | Lože pod dlažby z kameniva těženého tl 30 mm - písek | m2 | 0 |  | 0 | 0 | 0 | 0
|  |  | A (P9) |  | 0 | 0 | 0 | 0 | 0 |  | R5 | 0
9 | 321 | 457971111 | Zřízení vrstvy z geotextilie o sklonu do 10° š do 3 m | m2 | 1627.8 |  | 0 | 1610.52 | 0 | 0
|  |  | A (P10) VČETNĚ GEOTEXTILIE (*1,2) |  | 9.12 | 0 | 0 | 0 | 0 |  | X0, R5 | 0 | 0
|  |  | A (P14) VČETNĚ GEOTEXTILIE (*1,2) |  | 1610.52 | 0 | 0 | 1610.52 | 0 |  | X0, R5, R6 | 0 | 0
|  |  | A (P4) VČETNĚ GEOTEXTILIE (*1,2) |  | 4.08 | 0 | 0 | 0 | 0 |  |  | 0
|  |  | C (P4) VČETNĚ GEOTEXTILIE (*1,2) |  | 2.04 | 0 | 0 | 0 | 0
|  |  | D (P4) VČETNĚ GEOTEXTILIE (*1,2) |  | 2.04 | 0 | 0 | 0 | 0
|  |  | E (P4) VČETNĚ GEOTEXTILIE (*1,2) |  | 0 | 0 | 0 | 0 | 0 |  | R5
|  | 5 | Komunikace |  |  |  | 0 |  | 0 | 0
10 | 221 | 564281111 | Vrstva písku, zrnitost 0,08 - 2,00 mm tl 400 mm | m2 | 1349.7 |  | 0 | 1342.1 | 0 | 0
|  |  | A (P10) |  | 7.6 | 0 | 0 | 0 | 0 |  | R5
|  |  | A (P14) |  | 1342.1 | 0 | 0 | 1342.1 | 0 |  | X0, R5, R6 | 0 | 0
11 |  |  | Podklad z kameniva drobného drceného vel. 4-8 mm tl 30 mm | m2 | 5.6 |  | 0 | 68.7 | 0 | 0
|  |  | C (P1) |  | 5.6 | 0 | 0 | 0 | 0
|  |  | C (P6) |  | 0 | 0 | 0 | 68.7 | 0 |  | X2, R5 |  |  |  | 0
12 |  |  | Podklad z kameniva drobného drceného vel. 8-16 mm tl 50 mm | m2 | 5.6 |  | 0 | 68.7 | 0 | 0
|  |  | C (P1) |  | 5.6 | 0 | 0 | 0 | 0
|  |  | C (P6) |  | 0 | 0 | 0 | 68.7 | 0 |  | X2, R5 |  |  |  | 0
13 |  |  | Podklad z kameniva drobného drceného vel. 0-63 mm tl 100 mm | m2 | 5.6 |  | 0 | 137.4 | 0 | 0
|  |  | C (P1) |  | 5.6 | 0 | 0 | 0 | 0
|  |  | C (P6) (200mm) |  | 0 | 0 | 0 | 137.4 | 0 |  | X2, R5 |  |  |  | 0
14 |  |  | kačírek fr. 4 - 16 tl. 100mm | m2 | 6.8 |  | 0 | 0 | 0 | 0
|  |  | A (P4) |  | 3.4 | 0 | 0 | 0 | 0 |  |  | 0
|  |  | C (P4) |  | 1.7 | 0 | 0 | 0 | 0
|  |  | D (P4) |  | 1.7 | 0 | 0 | 0 | 0
|  |  | E (P4) |  | 0 | 0 | 0 | 0 | 0 |  | R5
15 | 221 | 564721111 | Podklad z kameniva drobného drceného vel. 8-22 mm tl 70 mm | m2 | 2333.19 |  | 0 | 0 | 0 | 0
|  |  | A (P3) |  | 830.19 | 0 | 0 | 0 | 0 |  | R5, R6 | 0
|  |  | B (P3) |  | 201 | 0 | 0 | 0 | 0
|  |  | C (P3) |  | 363.4 | 0 | 0 | 0 | 0 |  | R5
|  |  | D (P3) |  | 114.6 | 0 | 0 | 0 | 0
|  |  | E (P3) |  | 824 | 0 | 0 | 0 | 0 |  | R5
16 | 221 | 564731111 | Drenážní vrstva ze štěrku vel. 2-16 mm tl 100 mm | m2 | 7.6 |  | 0 | 0 | 0 | 0
|  |  | A (P10) |  | 7.6 | 0 | 0 | 0 |  |  | X0, R5 | 0 | 0
|  |  | A (P14) |  | 1342.1 | 0 | 0 | 1342.1 |  |  | X0, R5, R6 | 0 | 0
17 | 221 | 564751111 | Podklad z kameniva hrubého drceného vel. 16-32 mm tl 150 mm | m2 | 2333.19 |  | 0 | 0 | 0 | 0
|  |  | A (P3) |  | 830.19 | 0 | 0 | 0 | 0 |  | R5, R6 | 0
|  |  | B (P3) |  | 201 | 0 | 0 | 0 | 0
|  |  | C (P3) |  | 363.4 | 0 | 0 | 0 | 0 |  | R5
|  |  | D (P3) |  | 114.6 | 0 | 0 | 0 | 0
|  |  | E (P3) |  | 824 | 0 | 0 | 0 | 0 |  | R5
18 | 221 | 564801112 | Mlat - lomová výsivka fr. 0-4 tl 40 mm | m2 | 2333.19 |  | 0 | 0 | 0 | 0
|  |  | A (P3) |  | 830.19 | 0 | 0 | 0 | 0 |  | R5, R6 | 0
|  |  | B (P3) |  | 201 | 0 | 0 | 0 | 0 |  | R6
|  |  | C (P3) |  | 363.4 | 0 | 0 | 0 | 0 |  | R5, R6
|  |  | D (P3) |  | 114.6 | 0 | 0 | 0 | 0 |  | R6
|  |  | E (P3) |  | 824 | 0 | 0 | 0 | 0 |  | R5
19 | 221 | 564851113 | Podklad ze štěrkodrtě ŠD tl 170 mm | m2 | 0 |  | 0 | 0 | 0 | 0
|  |  | A (P9) |  | 0 | 0 | 0 | 0 | 0 |  | R5 | 0
20 | 221 | 594611111 | Dlažba žulová štípaná nepravidelná - odseky včetně pokládky | m2 | 0 |  | 0 | 0 | 0 | 0
|  |  | A (P9) |  | 0 | 0 | 0 | 0 | 0 |  | R5 | 0
21 | 221 | 596211112 | Kladení zámkové dlažby komunikací pro pěší tl 60 mm skupiny A pl do 300 m2 | m2 | 5.6 |  | 0 | 68.7 | 0 | 0
|  |  | C (P1) |  | 5.6 | 0 | 0 | 0 | 0
|  |  | C (P6) |  | 0 | 0 | 0 | 68.7 | 0 |  | X2, R5 |  |  |  | 0
22 | 592 | 592450380 | dlažba zámková H-PROFIL HBB 20x16,5x6 cm přírodní | m2 | 6.16 |  | 0 | 75.57 | 0 | 0
|  |  | C (P1) *1,1 |  | 6.16 | 0 | 0 | 0 | 0
|  |  | C (P6) *1,1 |  | 0 | 0 | 0 | 75.57 | 0 |  | X2, R5 |  |  |  | 0
|  | 9 | Ostatní konstrukce a práce-bourání |  |  |  | 0 |  | 0 | 0
23 | 221 | 916241213 | Osazení obrubníku kamenného/betonového stojatého s boční opěrou do lože z betonu prostého | m | 547.9 |  | 0 | 0 | 0 | 0
|  |  | A |  | 307.9 | 0 | 0 | 0 | 0 |  | R5, R6 | 0
|  |  | A - obloukové |  | 29 | 0 | 0 | 0 | 0 |  | R5, R6 | 0
|  |  | B |  | 85 | 0 | 0 | 0 | 0
|  |  | C |  | 69.5 | 0 | 0 | 0 | 0
|  |  | C - obloukové |  | 1.5 | 0 | 0 | 0 | 0 |  | R6
|  |  | D |  | 55 | 0 | 0 | 0 | 0
|  |  | E |  | 0 | 0 | 0 | 0 | 0 |  | R5
24 | 583 | 583802200 | krajník silniční kamenný, žula, 25x8x500 mm | m | 0 |  | 0 | 0 | 0 | 0
|  |  | A |  | 0 | 0 | 0 | 0 | 0 |  | R5 | 0
25 |  |  | krajník betonový, 25x8x500 mm, včetně obloukových | m | 211 |  | 0 | 0 | 0 | 0
|  |  | A |  | 307.9 | 0 | 0 | 0 | 0 |  | R5, R6
|  |  | A - obloukové |  | 29 | 0 | 0 | 0 | 0 |  | R5, R6
|  |  | B |  | 85 | 0 | 0 | 0 | 0 |  | R6
|  |  | C |  | 69.5 | 0 | 0 | 0 | 0 |  | R6
|  |  | C - obloukové |  | 1.5 | 0 | 0 | 0 | 0 |  | R6
|  |  | D |  | 55 | 0 | 0 | 0 | 0 |  | R6
|  |  | E |  | 0 | 0 | 0 | 0 | 0 |  | R5
26 | 221 | 916271122 | Osazení pryžového obrubníku | m | 0 |  | 0 | 0 | 0 | 0
|  |  | A |  | 0 | 0 | 0 | 0 | 0 |  | R5 | 0
27 | 272 | 272451720 | obrubník zahradní recyklovaná pryž 1000 x 130 x 85 černý | m | 0 |  | 0 | 0 | 0 | 0
|  |  | A |  | 0 | 0 | 0 | 0 | 0 |  | R5 | 0
28 | 221 | 916991121 | Lože pod obrubníky, krajníky nebo obruby z dlažebních kostek z betonu prostého | m3 | 38.353 |  | 0 | 0 | 0 | 0
|  |  | A - PRYŽOVÉ *0,05 |  | 0 | 0 | 0 | 0 | 0 |  | R5 | 0
|  |  | A - KAMENNÉ *0,07 |  | 0 | 0 | 0 | 0 | 0 |  | R5 | 0
|  |  | A - BETONOVÉ *0,07 (včetně obloukových) |  | 23.583 | 0 | 0 | 0 | 0 |  | R5, R6
|  |  | B - BETONOVÉ *0,07 |  | 5.95 | 0 | 0 | 0 | 0
|  |  | C - BETONOVÉ *0,07 (včetně obloukových) |  | 4.97 | 0 | 0 | 0 | 0 |  | R6
|  |  | D - BETONOVÉ *0,07 |  | 3.85 | 0 | 0 | 0 | 0
|  |  | E - BETONOVÉ *0,07 |  | 0 | 0 | 0 | 0 | 0 |  | R5
|  | 99 | Přesun hmot |  |  |  | 0 |  | 0 | 0
29 | 002 | 997002511 | Vodorovné přemístění suti a vybouraných hmot bez naložení ale se složením a urovnáním do 1 km | t | 48.473 |  | 0 | 0 | 0 | 0 | nevím -> původní množtví z R0 -> přepočítat
30 | 002 | 997002519 | Příplatek ZKD 1 km přemístění suti a vybouraných hmot | t | 666.526 |  | 0 | 0 | 0 | 0 | nevím -> původní množtví z R0 -> přepočítat
31 | 002 | 997002611 | Nakládání suti a vybouraných hmot | t | 48.473 |  | 0 | 0 | 0 | 0 | nevím -> původní množtví z R0 -> přepočítat
32 | 221 | 997221845 | Poplatek za uložení odpadu z asfaltových povrchů na skládce (skládkovné) | t | 48.473 |  | 0 | 0 | 0 | 0 | nevím -> původní množtví z R0 -> přepočítat
33 | 221 | 998225111 | Přesun hmot pro povrchy s krytem z kamene, dlažby nebo živičným | t | 1119.73 |  | 0 | 0 | 0 | 0 | nevím -> původní množtví z R0 -> přepočítat
|  | PSV | Práce a dodávky PSV
|  | 766 | Konstrukce truhlářské |  |  |  | 0 |  | 0 | 0
34 | 766 | 766000002 | T2 - Lavičky - nové pozice stávajících laviček | ks | 34 |  | 0 | 0 | 0 | 0
Poškozené prvky budou nahrazeny novými nebo opraveny, natřeny, ukotveny do bet. základků. Jednotný mobiliář MČ
|  |  | A |  | 22 | 0 | 0 | 0 | 0 |  |  | 0
|  |  | B-E |  | 20 | 0 | 0 | 0 | 0
35 | 766 | 766000003 | T3 - Sedáky - nové pozice stávajících sedáků | m2 | 14 |  | 0 | 0 | 0 | 0
Poškozené prvky budou nahrazeny novými nebo opraveny, natřeny, ukotveny do bet. základků. Jednotný mobiliář MČ
|  |  | A |  | 7 | 0 | 0 | 0 | 0 |  |  | 0
|  |  | B-E |  | 7 | 0 | 0 | 0 | 0
|  | 767 | Konstrukce zámečnické |  |  |  | 0 |  | 0 | 0
36 | 767 | 767000003 | Z3 - Oprava oplocení | m2 | 845 |  | 0 | 0 | 0 | 0
|  |  | Oplocení bude kompletně opraveno (natřeno). Poškozené prvky budou nahrazeny novými. Nový nátěr identický s původní barevností, nebo RAL 6006, alt. RAL 6009 - 2,6*325 |  | 845 | 0 | 0 | 0 | 0
37 | 767 | 767000004 | Z3a - Úprava oplocení | m2 | 0 |  | 0 | 0 | 0 | 0
|  |  | E - Stávající síťovina bude opravena (20%) - 2,6*36,8*0,2 |  | 0 | 0 | 0 | 0 |  |  | R5
38 | 767 | 767000005 | Z3b - Úprava oplocení | m2 | 29.832 |  | 0 | 0 | 0 | 0
|  |  | Stávající nastavená síťovina (nad a v rámci oplocení) bude případně opravena (20%) - 4,4*33,9*0,2 |  | 29.832 | 0 | 0 | 0 | 0
39 | 767 | 767000006 | Z3c - Obnova poškozených částí nastavené síťoviny včetně sloupků | m2 | 39.78 |  | 0 | 0 | 0 | 0
|  |  | Stávající nastavená síťovina (nad a v rámci oplocení) bude případně opravena (20%) - 1,8*110,5*0,2 |  | 39.78 | 0 | 0 | 0 | 0
40 | 767 | 767000007 | Z4 - Úprava oplocení | m2 | 319.532 |  | 0 | 0 | 0 | 0
|  |  | Oplocení bude kompletně opraveno (natřeno). Poškozené prvky budou nahrazeny novými. Nový nátěr identický s původní barevností, nebo RAL 6006, alt. RAL 6009 - 1,27*251,6 |  | 319.532 | 0 | 0 | 0 | 0
41 | 767 | 767000008 | Z5 - Úprava oplocení | m2 | 38.467 |  | 0 | 0 | 0 | 0
|  |  | Oplocení kompletně opravit, poškozené prvky budou nahrazeny novými, nový nátěr identický s původní barevností, nebo RAL 6006, alt. RAL 6009 - 1,43*26,9 |  | 38.467 | 0 | 0 | 0
42 | 767 | 767000009 | Z6 - Nová síťovina (pletivo) | m2 | 0 |  | 0 | 0 | 0 | 0 | R5
|  |  | E - Přidána nová síťovina (pletivo), provedení dle stávajících - 1,43*26,9 |  | 38.467 | 0 | 0 | 0
43 | 767 | 767000010 | Z7 - Nové síťovina (pletivo) | m2 | 0 |  | 0 | 0 | 0 | 0 | R5
|  |  | E - Přidána nová síťovina (pletivo), provedení dle stávajících - 2,6*55,9 |  | 145.34 | 0 | 0 | 0
44 | 767 | 767000013 | Z10 - Odpadkový koš - jednotný mobiliář používaný městskou částí (přemístění stávajících, zabetonování) | ks | 16 |  | 0 | 0 | 0 | 0
|  |  | A |  | 7 | 0 | 0 | 0 |  |  |  | 0
|  |  | B-E |  | 9 | 0 | 0 | 0
45 | 767 | 767995111 | Montáž atypických zámečnických konstrukcí hmotnosti do 5 kg - roxory | kg | 0 |  | 0 | 0 | 0 | 0
|  |  | A - 270m*0,5*0,89 |  | 0 | 0 | 0 | 0 |  |  | R5 | 0
46 | 767 | 767995113 | Montáž atypických zámečnických konstrukcí hmotnosti do 20 kg - ocelové obruby | kg | 0 |  | 0 | 0 | 0 | 0
|  |  | A - 27000*16*0,8*8,4*0,001 |  | 0 | 0 | 0 | 0 |  |  | R5 | 0
47 | 133 | 133584070 | ocel pásová, značka oceli S 235 JR 16x8,00 mm | t | 0 |  | 0 | 0 | 0 | 0
|  |  | A - 27000*16*0,8*8,4*1,1*0,000001 |  | 0 | 0 | 0 | 0 |  |  | R5 | 0
48 | 132 | 132112400 | tyč ocelová kruhová, zn.oceli S 235 JR (11 373) D 12 mm | t | 0 |  | 0 | 0 | 0 | 0
Hmotnost: 0,888 kg/m
|  |  | A - 270*0,5*0,89*1,1*0,001 |  | 0 | 0 | 0 | 0 |  |  | R5 | 0
49 | 767 | 767000014 | Z11 - Vjezdová zábrana - sloupek sklopný uzamykatelný včetně D+M | ks | 1 |  | 0 | 0 | 0 | 0
50 | 767 | 767000015 | V1 - WC mobilní | ks | 3 |  | 0 | 0 | 0 | 0
|  |  | A |  | 1 | 0 | 0 | 0 |  |  |  | 0
|  |  | C |  | 2 | 0 | 0 | 0
51 | 767 | 767000016 | V2 - Venkovní sprchy | kpl | 2 |  | 0 | 0 | 0 | 0
|  |  | C |  | 2 | 0 | 0 | 0
52 | 767 | 767000017 | V3 - obnova stávajícího pítka | kpl | 1 |  | 0 | 0 | 0 | 0
|  |  | A |  | 1 | 0 | 0 | 0 |  |  |  | 0
53 | 767 | 767000018 | V4 - Pítko (zděný sloupek, bet. základ) | kpl | 4 |  | 0 | 0 | 0 | 0
|  |  | A |  | 2 | 0 | 0 | 0 |  |  |  | 0
|  |  | C |  | 1 | 0 | 0 | 0
|  |  | D |  | 1 | 0 | 0 | 0
54 | 767 | 767000019 | V5 - Stávající mlhoviště | kpl | 1 |  | 0 | 0 | 0 | 0
|  |  | A |  | 1 | 0 | 0 | 0 |  |  |  | 0
55 | 767 | 767000017 | V6 - úprava fontány na ohraničené pískoviště | kpl | 1 |  | 0 | 0 | 0 | 0
|  |  | A |  | 1 | 0 | 0 | 0 |  |  |  | 0
|  | VRN | Vedlejší rozpočtové náklady |  |  |  | 0 |  | 0 | 0
|  | 0 | Vedlejší rozpočtové náklady |  |  |  | 0 |  | 0 | 0
56 | 000 | 011002000 | Vytýčení stávajících inženýrských sítí | kpl | 1 |  | 0 | 0 | 0 | 0
57 | 000 | 012002000 | Geodetické práce | kpl | 1 |  | 0 | 0 | 0 | 0
58 | 000 | 013002000 | Projektové práce | kpl | 1 |  | 0 | 0 | 0 | 0
59 | 000 | 020001000 | Příprava staveniště | kpl | 1 |  | 0 | 0 | 0 | 0
60 | 000 | 030001000 | Zařízení staveniště | kpl | 1 |  | 0 | 0 | 0 | 0
61 | 000 | 031002000 | Odstranění prvků minigolfu - jejich uskladnění | ks | 18 |  | 0 | 0 | 0 | 0 | R5
62 | 000 | 031002000 | Odstranění stávajích sloupů kolem fotbalového hřiště | ks | 20 |  | 0 | 0 | 0 | 0
63 | 000 | 043002000 | Zkoušky a ostatní měření | kpl | 1 |  | 0 | 0 | 0 | 0
64 | 000 | 045002000 | Kompletační a koordinační činnost | kpl | 1 |  | 0 | 0 | 0 | 0
65 | 000 | 080001000 | Přesun stavebních kapacit | kpl | 1 |  | 0 | 0 | 0 | 0
66 |  |  | Lodní doprava | kpl | 1 |  | 0 | 0 | 0 | 0
|  |  | Celkem |  |  |  | 0 |  | 0 | 0 |  | 0 | 0 | 0 | 0 | 0
hodnoty v nepodbarvených políčkách se dopočítávají automaticky (vzorcem)
množství dle projektu
nevím -> původní množtví z R0 -> přepočítat
zadávání jednotkových cen
neoceněno