## Volejbal
C - VOLEJBAL + NOHEJBAL - REVIZE 6
č. pol. | Kód položky | Cena | Název položky | MJ | Množství | Jednotková cena | Cena celkem | Množství | Redukce celkem | Po redukci celkem | Poznámka
|  |  | Zemní práce |  |  |  | 0 |  | 0 | 0
1 |  |  | Výkop - plocha (26*18*0,33) | m3 | 154.44 |  | 0 | 0 | 0 | 0
2 |  |  | Výkop - jamky pro sportovní vybavení (0,4*0,4*0,4)*2 | m3 | 0.128 |  | 0 | 0 | 0 | 0
3 |  |  | Výkop - jamky pro oplocení (0,4*0,4*0,8)*8+(0,3*0,3*0,8)*22 | m3 | 2.608 |  | 0 | 0 | 0 | 0
4 |  |  | Přesun výkopku v rámci staveniště do 250 m | m3 | 157.176 |  | 0 | 0 | 0 | 0
5 |  |  | Naložení na dopravní prostředek, loď ?? | m3 | 157.176 |  | 0 | 0 | 0 | 0
6 |  |  | Odvoz + skládkovné | m3 | 157.176 |  | 0 | 0 | 0 | 0
7 |  |  | Zhutnění podloží (mechanicky válcem) | m2 | 468 |  | 0 | 0 | 0 | 0
|  |  | Drenážní systém |  |  |  | 0 |  | 0 | 0
8 | 212752212 | URS | Trativod z drenážních trubek plastových flexibilních D do 100 mm včetně lože otevřený výkop | m | 164.5 |  | 0 | 0 | 0 | 0
9 | 211971121 | URS | Zřízení opláštění žeber nebo trativodů geotextilií v rýze nebo zářezu sklonu přes 1:2 š do 2,5 m | m2 | 74.025 |  | 0 | 0 | 0 | 0
10 | 693111420 | URS | textilie 200 g/m2 do š 8,8 m | m2 | 90.475 |  | 0 | 0 | 0 | 0
11 | 211531111 | URS | Výplň odvodňovacích žeber nebo trativodů kamenivem hrubým drceným frakce 16 až 63 mm | m3 | 16.45 |  | 0 | 0 | 0 | 0
12 | 212572111 | URS | Lože pro trativody ze štěrkopísku tříděného | m3 | 4.935 |  | 0 | 0 | 0 | 0
|  |  | Zakládání |  |  |  | 0 |  | 0 | 0
13 | 592173040 | URS | Obrubník betonový zahradní přírodní šedá 50x5x20 cm | m | 88 |  | 0 | 0 | 0 | 0
14 | 916991121 | URS | Lože pod obrubníky, krajníky nebo obruby z dlažebních kostek z betonu prostého | m3 | 4.312 |  | 0 | 0 | 0 | 0
15 | 275313611 | URS | Základové patky z betonu tř. C 16/20 (betonování KG trubky pro pouzdra sportovního vybavení a oplocení) | m3 | 3 |  | 0 | 0 | 0 | 0
16 | 286113170 | URS | Trubka kanalizace plastová KGEM-200x1000 mm SN4 (sloupky volejbal/nohejbal) | kus | 2 |  | 0 | 0 | 0 | 0
17 | 286113170 | URS | Trubka kanalizace plastová KGEM-200x1000 mm SN4 (sloupky oplocení) | kus | 22 |  | 0 | 0 | 0 | 0
18 | 286113210 | URS | Trubka kanalizace plastová KGEM-250x1000 mm SN4 (rohové sloupky oplocení) | kus | 8 |  | 0 | 0 | 0 | 0
|  |  | Sportovní povrch |  |  |  | 0 |  | 0 | 0
19 | 910990002 | URS | Dodávka + pokládka umělý sportovní polyuretanový plnobarevný povrch z EPDM granulátu, tl. 13mm, barva červenohnědá | m2 | 468 |  | 0 | 0 | 0 | 0
20 | 910990003 |  | Barevné lajnování polyuretanovými barvami, š. lajny 5cm (1x volejbal/nohejbal) | m | 112.9 |  | 0 | 0 | 0 | 0
|  |  | Sportovní vybavení |  |  |  | 0 |  | 0 | 0
21 | 920990001 |  | Betonování ocelových pouzder do PVC chrániček vč. dodávky betonu | ks | 2 |  | 0 | 0 | 0 | 0
22 | 920990002 |  | Volejbal/nohejbal - univerzální ocelové sloupky do zemních pouzder, vč. pouzder a víček | pár | 1 |  | 0 | 0 | 0 | 0
23 | 920990003 |  | Volejbal/nohejbal - síť, polypropylen, síla min. 3mm, barva černá | ks | 1 |  | 0 | 0 | 0 | 0
|  |  | Oplocení |  |  |  | 0 |  | 0 | 0
24 | 930990001 |  | Betonování plotových sloupků do PVC chrániček vč. dodávky betonu | ks | 30 |  | 0 | 0 | 0 | 0
25 | 930990002 |  | Plotový sloupek kulatý Ø 76mm vč. horní krytky, celková délka 5m | ks | 30 |  | 0 | 0 | 0 | 0
26 | 930990003 |  | Vysokopevnostní polypropylenová bezuzlová síť, tl. 3,0mm, světlost ok 45x45mm | m2 | 310.4 |  | 0 | 0 | 0 | 0
27 | 930990004 |  | Lanko z ocelového drátu tl. 4mm, pozinkované | m | 77.6 |  | 0 | 0 | 0 | 0
28 | 930990005 |  | Očnice a napínák pro 4mm lanko | ks | 8 |  | 0 | 0 | 0 | 0
29 | 930990006 |  | Otevřené nylonové kroužky (karabiny) k zavěšení sítě (5ks/m) | ks | 388 |  | 0 | 0 | 0 | 0
30 | 930990007 |  | Montáž oplocení + věšení sítí (práce z lešení) | hod |  |  | 0 | 0 | 0 | 0
|  |  | Celkem bez DPH |  |  |  | 0 |  | 0 | 0
|  |  | DPH 21% |  |  |  | 0 |  | 0 | 0
|  |  | Celkem s DPH |  |  |  | 0 |  | 0 | 0
hodnoty v nepodbarvených políčkách se dopočítávají automaticky (vzorcem)
množství dle projektu
zadávání jednotkových cen