## Streetball (asfalt)
D - STREETBALL (BASKETBAL) - REVIZE 6
č. pol. | Kód položky | Cena | Název položky | MJ | Množství | Jednotková cena | Cena celkem | Množství | Redukce celkem | Po redukci celkem | Poznámka
|  |  | Zemní práce |  |  |  | 0 |  | 0 | 0
1 |  |  | Výkop - plocha (18*17*0,30) | m3 | 91.8 |  | 0 | 81 | 0 | 0 | X3
2 |  |  | Výkop - jamky pro sportovní vybavení (1,1x1,1x1,1) | m3 | 1.331 |  | 0 | 0 | 0 | 0
3 |  |  | Výkop - drenážní rýhy (0,3*0,5*106) | m3 | 15.9 |  | 0 | 15.9 | 0 | 0 | X3
4 |  |  | Přesun výkopku v rámci staveniště do 250 m | m3 | 109.031 |  | 0 | 96.9 | 0 | 0 | X3
5 |  |  | Naložení na dopravní prostředek, loď ?? | m3 | 109.031 |  | 0 | 96.9 | 0 | 0 | X3
6 |  |  | Odvoz + skládkovné | m3 | 109.031 |  | 0 | 96.9 | 0 | 0 | X3
7 |  |  | Zhutnění podloží (mechanicky válcem) | m2 | 306 |  | 0 | 270 | 0 | 0 | X3
|  |  | Drenážní systém |  |  |  | 0 |  | 0 | 0
8 | 212752212 | URS | Trativod z drenážních trubek plastových flexibilních D do 100 mm včetně lože otevřený výkop | m | 106 |  | 0 | 106 | 0 | 0 | X3
9 | 211971121 | URS | Zřízení opláštění žeber nebo trativodů geotextilií v rýze nebo zářezu sklonu přes 1:2 š do 2,5 m | m2 | 47.7 |  | 0 | 47.7 | 0 | 0 | X3
10 | 693111420 | URS | textilie 200 g/m2 do š 8,8 m | m2 | 58.3 |  | 0 | 58.3 | 0 | 0 | X3
11 | 211531111 | URS | Výplň odvodňovacích žeber nebo trativodů kamenivem hrubým drceným frakce 16 až 63 mm | m3 | 10.6 |  | 0 | 10.6 | 0 | 0 | X3
12 | 212572111 | URS | Lože pro trativody ze štěrkopísku tříděného | m3 | 3.18 |  | 0 | 3.18 | 0 | 0 | X3
|  |  | Zakládání |  |  |  | 0 |  | 0 | 0
13 | 916331112 | URS | Osazení zahradního obrubníku betonového do lože z betonu s boční opěrou | m | 70 |  | 0 | 0 | 0 | 0
14 | 592173040 | URS | Obrubník betonový zahradní přírodní šedá 50x5x20 cm | ks | 140 |  | 0 | 0 | 0 | 0
15 | 916991121 | URS | Lože pod obrubníky, krajníky nebo obruby z dlažebních kostek z betonu prostého | m3 | 3.5 |  | 0 | 0 | 0 | 0
|  |  | Podkladní vrstvy |  |  |  | 0 |  | 0 | 0
16 | 564751114 | URS | Podklad z kameniva hrubého drceného vel. 32-63 mm tl 180 mm po zhutnění (nákup, dovoz, rozhrnutí, srovnání, zhutnění) | m2 | 306 |  | 0 | 270 | 0 | 0 | X3
17 | 564801112 | URS | Podklad ze štěrkodrtě ŠD tl 40 mm (frakce 0-32) tl. 40 mm po zhutnění (nákup, dovoz, rozhrnutí, srovnání, zhutnění) | m2 | 306 |  | 0 | 270 | 0 | 0 | X3
|  |  | Sportovní povrch |  |  |  | 0 |  | 0 | 0
18 | 576136311 | URS | Asfaltový koberec otevřený AKO 16 (AKOH) tl 40 mm š do 3 m z nemodifikovaného asfaltu (nákup, dovoz, rozhrnutí, srovnání) | m2 | 306 |  | 0 | 0 | 0 | 0 | X3
19 | 576136111 | URS | Asfaltový koberec otevřený AKO 8 (AKOJ) tl 40 mm š do 3 m z modifikovaného asfaltu (nákup, dovoz, rozhrnutí, srovnání) | m2 | 306 |  | 0 | 0 | 0 | 0 | X3
20 |  |  | Barevné voděpropustný nátěr asfaltového povrchu | m2 | 306 |  | 0 | 0 | 0 | 0
21 | 910990003 |  | Barevné lajnování polyuretanovými barvami, š. lajny 5cm (1x streetball) | m | 112 |  | 0 | 0 | 0 | 0
|  |  | Sportovní vybavení |  |  |  | 0 |  | 0 | 0
22 | 920990017 |  | Streetball - streetballová konstrukce do betonového základu, ocelová, vč. zemního pouzdra, vysazení 225 cm, profil 15x15cm | ks | 1 |  | 0 | 0 | 0 | 0
23 | 920990018 |  | Streetball - streetbalová deska 120x90cm, exteriér | ks | 1 |  | 0 | 0 | 0 | 0
24 | 920990013 |  | Streetball - koš s pevně přivařenou řetízkovou síťkou | ks | 1 |  | 0 | 0 | 0 | 0
|  |  | Celkem bez DPH |  |  |  | 0 |  | 0 | 0
|  |  | DPH 21% |  |  |  | 0 |  | 0 | 0
|  |  | Celkem s DPH |  |  |  | 0 |  | 0 | 0
hodnoty v nepodbarvených políčkách se dopočítávají automaticky (vzorcem)
množství dle projektu
zadávání jednotkových cen