## kanalizace, vodovod
Přípojky vodovod, kanalizace - sportovní areál - REVIZE 6
položka | m.j. | počet | j.cena | celkem | počet | redukce celkem | po redukci celkem | poznámka
Kanalizační přípojka |  |  | Celkem | 0 |  | 0 | 0
Zemní práce Celkem |  |  |  | 0 |  | 0 | 0
hloubení rýh š. 600 - 2000mm v hornině 3-4 | m3 | 43.8 |  | 0 | 6 | 0 | 0 | X3, X4
hloubení rýh š. 600 - 2000mm v hornině 5 | m3 | 0 |  | 0 | 0 | 0 | 0
zřízení příložného pažení | m2 | 146 |  | 0 | 20 | 0 | 0 | X3, X4
demontáž příložného pažení | m2 | 146 |  | 0 | 20 | 0 | 0 | X3, X4
nakládání výkopku | m3 | 13.14 |  | 0 | 1.8 | 0 | 0 | X3, X4
odvoz a uložení výkopku na skládku | m3 | 13.14 |  | 0 | 1.8 | 0 | 0 | X3, X4
nosné lože potrubí tl.10, frakce 0-8 | m2 | 43.8 |  | 0 | 6 | 0 | 0 | X3, X4
obsyp potrubí, frakce 0-8 , 20cm nad potrubí | m3 | 8.76 |  | 0 | 1.2 | 0 | 0 | X3, X4
hutněný zásyp | m3 | 30.66 |  | 0 | 4.2 | 0 | 0 | X3, X4
rozprostření ornice bez osevu trávou | m2 | 0 |  | 0 | 0 | 0 | 0
Materiál Celkem |  |  |  | 0 |  | 0 | 0
potrubí PVC (KG SN8) DN100 | bm | 30 |  | 0 | 10 | 0 | 0 | X3, X4
potrubí PVC (KG SN8) DN125 | bm | 43 |  | 0 | 0 | 0 | 0
revizní betonová šachta DN1000, hl. cca 1m | ks | 1 |  | 0 | 0 | 0 | 0
revizní betonová šachta DN1000, hl. cca 1,5m | ks | 1 |  | 0 | 0 | 0 | 0
poklop DN625, třídy D400, BEGU | ks | 2 |  | 0 | 0 | 0 | 0
žabí klapka DN125 | ks | 3 |  | 0 | 1 | 0 | 0 | X3, X4
Vpusť se suchou klapkou DN100 | ks | 2 |  | 0 | 0 | 0 | 0
Dvorní vtok se suchou klapkou DN100/150 | ks | 8 |  | 0 | 0 | 0 | 0
propojovací tvarovky | kpl | 1 |  | 0 | 1 | 0 | 0 | X3, X4
Montážní práce Celkem |  |  |  | 0 |  | 0 | 0
montáž potrubí PVC | bm | 73 |  | 0 | 10 | 0 | 0 | X3, X4
osazení vpustí | ks | 10 |  | 0 | 0 | 0 | 0
montáž revizní šachty, včetně dopravy | ks | 2 |  | 0 | 0 | 0 | 0
Drenáž |  |  |  | 0 |  | 0 | 0
drenážní potrubí DN150, vč.montáže | bm | 9 |  | 0 | 0 | 0 | 0
obsyp kamenivem 32/63 | m3 | 2.25 |  | 0 | 0 | 0 | 0
geotextílie 100g/m2, včetně montáže | m2 | 22.5 |  | 0 | 0 | 0 | 0
položka | m.j. | počet | j.cena | celkem | počet | celkem | celkem | poznámka
Vodovodní přípojka - bez vodoměrné šachty, vč.přeložky |  |  | Celkem | 0 |  | 0 | 0
Zemní práce Celkem |  |  |  | 0 |  | 0 | 0
hloubení rýh š. 600 - 2000mm v hornině 3-4 | m3 | 129 |  | 0 | 0 | 0 | 0
hloubení rýh š. 600 - 2000mm v hornině 5 | m3 | 0 |  | 0 | 0 | 0 | 0
nakládání výkopku | m3 | 38.7 |  | 0 | 0 | 0 | 0
odvoz včetně uložení výkopku na skládku | m3 | 38.7 |  | 0 | 0 | 0 | 0
nosné lože potrubí tl.10, frakce 0-8 | m2 | 129 |  | 0 | 0 | 0 | 0
obsyp potrubí, frakce 0-8 , 20cm nad potrubí | m3 | 25.8 |  | 0 | 0 | 0 | 0
hutněný zásyp | m3 | 90.3 |  | 0 | 0 | 0 | 0
rozprostření ornice bez osevu trávou | m2 | 0 |  | 0 | 0 | 0 | 0
Materiál Celkem |  |  |  | 0 |  | 0 | 0
Potrubí PE 100 SDR 11, 25x2,3 | m | 106 |  | 0 | 0 | 0 | 0
Potrubí PE 100 SDR 11, 32x2,3 | m | 46 |  | 0 | 0 | 0 | 0
Potrubí PE 100 SDR 11, 32x2,3 - přeložka | m | 130 |  | 0 | 0 | 0 | 0
Signalizační vodič | m | 282 |  | 0 | 0 | 0 | 0
Fólie výstražná - bílá | m | 282 |  | 0 | 0 | 0 | 0
Zahradní pítko | ks | 4 |  | 0 | 0 | 0 | 0
Tlačný ventil SV 1/2" | ks | 4 |  | 0 | 0 | 0 | 0
Zahradní ventil SV 1/2" | ks | 4 |  | 0 | 0 | 0 | 0
Zahradní sprchový set s tlačnou baterií | ks | 2 |  | 0 | 0 | 0 | 0
Montážní práce Celkem |  |  |  | 0 |  | 0 | 0
Montáž potrubí PE 25 a 32 | bm | 282 |  | 0 | 0 | 0 | 0
Montáž a propojení zahradního pítka | ks | 4 |  | 0 | 0 | 0 | 0
Montáž a propojenízahradního sprchového setu | ks | 2 |  | 0 | 0 | 0 | 0
Montáž a osazení vodoměrné sestavy | kpl. | 1 |  | 0 | 0 | 0 | 0
Vodoměrná sestava |  |  |  | 0 |  | 0 | 0
držák vodoměrné sestavy | ks | 1 |  | 0 | 0 | 0 | 0
KK 1" - mosazný | kpl | 1 |  | 0 | 0 | 0 | 0
Filtr 1" - mosazný | ks | 1 |  | 0 | 0 | 0 | 0
Vodoměr SV 3/4, Qn=4,0m3/hod | ks | 1 |  | 0 | 0 | 0 | 0
KK 1" s vypouštěním | ks | 1 |  | 0 | 0 | 0 | 0
Zpětný ventil (klapka) 1" | ks | 1 |  | 0 | 0 | 0 | 0
Redukční ventil 1" (1-6 bar nastavení) - mosaz | ks | 1 |  | 0 | 0 | 0 | 0
Manometr pro redukční ventil | ks | 1 |  | 0 | 0 | 0 | 0
KK 1" | ks | 2 |  | 0 | 0 | 0 | 0
KK 3/4" | ks | 3 |  | 0 | 0 | 0 | 0
spojné armatury a montážní materiál | kpl. | 1 |  | 0 | 0 | 0 | 0
položka | m.j. | počet | j.cena | celkem | počet | celkem | celkem | poznámka
Ostatní Celkem |  |  | Celkem | 0 |  | 0 | 0
zajištění dozoru PVK a.s. | kpl. | 0 |  | 0 | 0 | 0 | 0
zajištění dokladů a přejímky s PVK,a.s. | hod | 0 |  | 0 | 0 | 0 | 0
geodetická záměra + IMIP | kpl. | 0 |  | 0 | 0 | 0 | 0
dokumentace DIO a zajištění DIR | kpl. | 0 |  | 0 | 0 | 0 | 0
dopravní značení dle DIO a DIR - pronájem | kpl. | 0 |  | 0 | 0 | 0 | 0
Cena bez DPH |  |  |  | 0 |  | 0 | 0
DPH 21% |  |  |  | 0 |  | 0 | 0
Celkem cena |  |  |  | 0 |  | 0 | 0
hodnoty v nepodbarvených políčkách se dopočítávají automaticky (vzorcem)
množství dle projektu
zadávání jednotkových cen