## Fotbal
B - FOTBALOVÉ HŘIŠTĚ - REVIZE 6 - oprava 171004
č. pol. | Kód položky | Cena | Název položky | MJ | Množství | Jednotková cena | Cena celkem | Množství | Redukce celkem | Po redukci celkem | Poznámka
|  |  | Zemní práce |  |  |  | 0 |  | 0 | 0
1 |  |  | Výkop - plocha (44*24*0,3) | m3 | 316.8 |  | 0 | 264 | 0 | 0 | X4
2 |  |  | Výkop - jamky pro sportovní vybavení (0,4*0,4*0,6)*4 | m3 | 0.384 |  | 0 | 0.16 | 0 | 0 | X4
3 |  |  | Výkop - jamky pro oplocení (0,4*0,4*0,8)*8 + (0,3*0,3*0,8)*22 | m3 | 2.608 |  | 0 | 0.815 | 0 | 0 | X4
4 |  |  | Výkop - drenážní rýhy (0,3*0,5*330) | m3 | 49.5 |  | 0 | 49.5 | 0 | 0 | X4
5 |  |  | Přesun výkopku v rámci staveniště do 250 m | m3 | 369.292 |  | 0 | 314.475 | 0 | 0 | X4
6 |  |  | Naložení na dopravní prostředek, loď ?? | m3 | 369.292 |  | 0 | 314.475 | 0 | 0 | X4
7 |  |  | Odvoz + skládkovné | m3 | 369.292 |  | 0 | 314.475 | 0 | 0 | X4
8 |  |  | Zhutnění podloží (mechanicky válcem) | m2 | 1056 |  | 0 | 1056 | 0 | 0 | X4
|  |  | Drenážní systém |  |  |  | 0 |  | 0 | 0
9 | 212752212 | URS | Trativod z drenážních trubek plastových flexibilních D do 100 mm včetně lože otevřený výkop | m | 330 |  | 0 | 330 | 0 | 0 | X4
10 | 211971121 | URS | Zřízení opláštění žeber nebo trativodů geotextilií v rýze nebo zářezu sklonu přes 1:2 š do 2,5 m | m2 | 148.5 |  | 0 | 148.5 | 0 | 0 | X4
11 | 693111420 | URS | textilie 200 g/m2 do š 8,8 m | m2 | 181.5 |  | 0 | 181.5 | 0 | 0 | X4
12 | 211531111 | URS | Výplň odvodňovacích žeber nebo trativodů kamenivem hrubým drceným frakce 16 až 63 mm | m3 | 42.9 |  | 0 | 42.9 | 0 | 0 | X4
13 | 212572111 | URS | Lože pro trativody ze štěrkopísku tříděného | m3 | 9.9 |  | 0 | 9.9 | 0 | 0 | X4
|  |  | Zakládání |  |  |  | 0 |  | 0 | 0
14 | 592173040 | URS | Obrubník betonový zahradní přírodní šedá 50x5x20 cm | m | 136 |  | 0 | 0 | 0 | 0
14a | 916331112 | URS | Osazení zahradního obrubníku betonového do lože z betonu s boční opěrou | m | 136 |  | 0
15 | 916991121 | URS | Lože pod obrubníky, krajníky nebo obruby z dlažebních kostek z betonu prostého | m3 | 2.5 |  | 0 | 0 | 0 | 0
16 | 275313611 | URS | Základové patky z betonu tř. C 16/20 (betonování KG trubky pro pouzdra sportovního vybavení a oplocení) | m3 | 0.32 |  | 0 | 0 | 0 | 0
17 | 286113110 | URS | Trubka kanalizace plastová KGEM-160x500 mm SN4 (branky) | kus | 4 |  | 0 | 0 | 0 | 0
18 | 286113170 | URS | Trubka kanalizace plastová KGEM-200x1000 mm SN4 (sloupky oplocení) | kus | 22 |  | 0 | 0 | 0 | 0
19 | 286113210 | URS | Trubka kanalizace plastová KGEM-250x1000 mm SN4 (rohové sloupky oplocení) | kus | 8 |  | 0 | 0 | 0 | 0
|  |  | Podkladní vrstvy |  |  |  | 0 |  | 0 | 0
20 |  |  | Podklad písek frakce 0-4mm tl. 50 mm po zhutnění (nákup, dovoz, rozhrnutí, srovnání, zhutnění) | m2 | 1056 |  | 0 | 1056 | 0 | 0 | X4
21 |  |  | Podklad z kameniva hrubého drceného vel. 0-4 mm tl 40 mm po zhutnění (nákup, dovoz, rozhrnutí, srovnání, zhutnění) | m2 | 1056 |  | 0 | 0 | 0 | 0
22 |  |  | Podklad z kameniva hrubého drceného vel. 11-22mm tl 200 mm po zhutnění (nákup, dovoz, rozhrnutí, srovnání, zhutnění) | m2 | 1056 |  | 0 | 1056 | 0 | 0 | X4
|  |  | Sportovní povrch |  |  |  | 0 |  | 0 | 0
23 |  |  | Dodávka + pokládka umělý trávník, tl. 15mm, barva zelená | m2 | 1056 |  | 0 | 0 | 0 | 0
24 |  |  | Barevné lajnování, š. lajny 5cm (1x házená/fotbal) | m | 240 |  | 0 | 0 | 0 | 0
|  |  | Sportovní vybavení |  |  |  | 0 |  | 0 | 0
25 | 920990001 |  | Betonování ocelových pouzder do PVC chrániček vč. dodávky betonu | ks | 4 |  | 0 | 0 | 0 | 0
26 | 920990004 |  | Házená/fotbal - branka 3x2m do zemních pouzder vč. pouzder a víček, provedení hliník, hranatý profil 80x80mm | ks | 2 |  | 0 | 0 | 0 | 0
27 | 920990005 |  | Házená/fotbal - branková síť 3x2, bezuzlová vysokopevnostní, polypropylen, min. síla 4mm, barva bílá | ks | 2 |  | 0 | 0 | 0 | 0
|  |  | Oplocení |  |  |  | 0 |  | 0 | 0
28 | 930990001 |  | Betonování plotových sloupků do PVC chrániček vč. dodávky betonu | ks | 30 |  | 0 | 0 | 0 | 0
29 | 930990002 |  | Plotový sloupek kulatý Ø 76mm vč. horní krytky, celková délka 5m | ks | 30 |  | 0 | 0 | 0 | 0
30 | 930990003 |  | Vysokopevnostní polypropylenová bezuzlová síť, tl. 3,0mm, světlost ok 45x45mm | m2 | 222.4 |  | 0 | 0 | 0 | 0
31 | 930990004 |  | Lanko z ocelového drátu tl. 4mm, pozinkované | m | 111.2 |  | 0 | 0 | 0 | 0
32 | 930990005 |  | Očnice a napínák pro 4mm lanko | ks | 8 |  | 0 | 0 | 0 | 0
33 | 930990006 |  | Otevřené nylonové kroužky (karabiny) k zavěšení sítě (5ks/m) | ks | 556 |  | 0 | 0 | 0 | 0
34 | 930990007 |  | Montáž oplocení + věšení sítí (práce z lešení) | hod |  |  | 0 | 0 | 0 | 0
35 |  |  | Dodávka a montáž vzpěr rohových sloupků | ks | 12 |  | 0 | 0 | 0 | 0
|  |  | Celkem bez DPH |  |  |  | 0 |  | 0 | 0
|  |  | DPH 21% |  |  |  | 0 |  | 0 | 0
|  |  | Celkem s DPH |  |  |  | 0 |  | 0 | 0
hodnoty v nepodbarvených políčkách se dopočítávají automaticky (vzorcem)
množství dle projektu
zadávání jednotkových cen
doplněné/opravené položky - oprava 171004