## nedodělky
Jmenný seznam vad a nedodělků MŠ Kroupova k neodkladnému odstranění
č. závady | popis závady | poloha závady | v pův. rozpočtu | položky | el | vzt | poznámka
1 | čidla na fasádu | exterier, exterier jih | X |  |  |  | do fasády je zapuštěno teplotní čidlo pro ekvitermní regulaci z kotelny na jižní straně, nutno najít a zprovoznit
2 |  | exerier sever u vstupních dveří | X |  |  |  | upevnit volně visící čidlo ektitermní regulace
3 | zvonky a zvonková tabla | exteriér sever a západ | X
14
17 | doplnit táhla do oken se zvýšeným parapetem | 1.NP a 2.NP zázemí a hlavní schodiště |  |  |  |  | není možné v zázemí vůbec větrat, tvorba plísní v místech zatečení
19 | u hlavního vstupu je pouze jedna čistící rohož s vanou, měli být dvě a větší než je provedená | exterier sever |  |  |  |  | rohož vybourat a nahradit správnými včetně odvodnění,
20 | u hlavního vchodu následně dodělat hydroizolační stěrku a keramickou dlažbu | exterier sever | ?
21 | u zásobovacího vstupu přesunout odvětrání drenáže do boku schodu | exterier sever
21a | u hlavního vstupu přesunout odvětrání drenáže pod dlažbu | exterier sever
22 | u zásobovacího vstupu následně dodělat hydroizolační stěrku a keramickou dlažbu | exterier sever | ?
23 | u vedlejšího vchodu v 1.PP chybí ve vaně čistící rohož a ukončovací lišta k nopovce | exterier západ |  |  |  |  | není fakturováno, rozměr 600x400
24 | u vedlejšího vchodu v 1.PP následně dodělat hydroizolační stěrku a keramickou dlažbu | exterier západ | ? |  |  |  | doměřit velikost schodu,
25 | zámková dlažba není utažena pískem | exterier západ, sever |  |  |  |  | , plocha v M2
26 | Venkovní svítidla, nástěnná, na fasádu, s pohyb. čidlem (IP 44) reflektor 2x10W E27 LED Provozní: Napětí 230 V Patice: 2xE27 Typ světelného zdroje Úsporná zářivka 2x Výkon světelného zdroje 2x23 W Celkový světelný tok 3000 lm Barevná teplota (Kelvin) 4000 K Barva světla Bíle světlo Pohybové čidlo Ano | exterier západ | x |  |  |  | řešit přes původního elektrikáře pana Troupa 602166046
27 | Krabice instalační, vč. svorkovnice | ? | x |  |  |  | nedodělek, řešit přes původního elektrikáře pana Troupa 602166046
28 | Kabel CYKY 3x1,5 | ? | x |  |  |  | nedodělek, řešit přes původního elektrikáře pana Troupa 602166046
29 | Vyhledání místa připojení osv. na stáv. instalaci | ? | x |  |  |  | nedodělek, řešit přes původního elektrikáře pana Troupa 602166046
30 | Trubka PVC 16 mm (pro kamery) | ? | x |  |  |  | nedodělek, řešit přes původního elektrikáře pana Troupa 602166046
31 | Chránička (lišta) pro ochr. funkčích vedení na fasádě | ? | x |  |  |  | nedodělek, řešit přes původního elektrikáře pana Troupa 602166046
32 | Dokladová část (návody, protokoly) | doklady | x |  |  |  | nedodělek, řešit přes původního elektrikáře pana Troupa 602166046
33 | Vypracování dokumentace skutečného stavu | doklady | x |  |  |  | nedodělek, řešit přes původního elektrikáře pana Troupa 602166046
34 | Vypracování výchozí revizní zprávy | doklady | x |  |  |  | nedodělek, řešit přes původního elektrikáře pana Troupa 602166046
35 | dokončení akustických vnitřních dveří - dodání a montáž prahu | 1.PP, 1.NP, 2.NP všechny prostory s VZT a akustickými dveřmi | x |  |  |  | dodat pouze prahy
36 | ověření funkčnosti větrání kotelny | 1.PP + exterier sever |  |  |  |  | dostatečnou míru odvětrání kotelny musí posoudit její projektant
37 | termostatické ventily nutno dodat | 1.PP třída |  |  |  |  | nejlépe vrátit ty původní - počet
38 | seřízení akustických dveří do koupelny, dokončení nátěru a výmalby | 1.PP koupelna s jednotkou VZT |  |  |  |  | sloučeno s bodem 35
39 | Měření hluku - před fasádou | doklady | x |  |  |  | nutné pro spuštění VZT,
40 | - v učebnách | doklady | x |  |  |  | nutné pro spuštění VZT,
41 | 001 - Revizní zpráva k VZT | doklady | x |  |  |  | nutné pro spuštění VZT,
47 | neupraven žebřík na střešní výlez | střecha |  |  |  |  | v nabídce nebylo a v rozpočtu asi také ne - nová položka, nebezpečný přístup na střechu - vymyslet způsob jak upravit a skicnout
49 | provedení mozaikové omítky v soklové části | exteriér komplet
51 | vedle provozního vstupu není proveden u soklu parkový obrubník | exterier severovýchodní roh
52 | poškozená lamela žaluzie VZT - výměna žaluzie | exterier jihozápadní roh v 1.PP
56 | stavební začištění prostupů VZT ze strojoven do učeben | 1.np a 2.NP strojovny
57 | havarijní přepad do střechy | střecha
s položkou