## KUBATURA
AKCE: ZŠ WALDORFSKÁ
VÝKAZ ŘEZIVA
prvek | průřez | materiál | rozměry |  |  | kusů | KUBATURA | délka podle průřezu (m)
|  |  | A | B | L |  | JŘ | 60/180 | 60/100 | 220/450 | 28/120
VAZNÍKY 15x | 220/450 | JŘ | 220 | 450 | 6150 | 30 | 18.2655 |  |  | 184.5
|  | JŘ |  |  |  |  | 0
|  | JŘ |  |  |  |  | 0
|  |  | celkem |  |  | 30 | 18.2655 |  |  | 184.5
PŘÍHRADOVÝ VAZNÍK 24x | 120/160, 60/100 | JŘ | 60 | 180 | 6150 | 48 | 3.1882 | 295.2
|  | JŘ | 60 | 100 | 2000 | 48 | 0.576 |  | 96
|  | JŘ | 60 | 100 | 1750 | 48 | 0.504 |  | 84
|  | JŘ | 60 | 100 | 11600 | 24 | 1.6704 |  | 278.4
|  |  | celkem |  |  | 168 | 5.9386 | 295.2 | 458.4
SVISLÉ ZTUŽENÍ | 28/120 | JŘ | 28 | 120 | 2000 | 46 | 0.30912 |  |  |  | 92
0
0
|  |  | celkem |  |  | 46 | 0.30912 |  |  |  | 92
CELKEM ŘEZIVA C24/S10 (m3) | [6 empty] | 24.5132