## NÁDRŽ,DVOREK,ZÁKLADY,STĚNY
AKCE: | ZŠ WALDORFSKÁ
VÝKAZ VÝZTUŽE
ČÁST: | VĚNCE, TRÁMY, SCHODIŠTĚ | [10 empty] | ČÍSL.VÝKR.
101-103
položka | profil | délka | kusy | délka celkem | [7 empty] | POZNÁMKA
|  |  |  | 6 | 8 | 10 | 12 | 14 | 16 | 20 | 22
110 | 10 | 2610 | 22 | délka celkem 10: 57.42
111 | 8 | 1230 | 11 | délka celkem 8: 13.53 | TŘMÍNKY
112 | 8 | 1285 | 11 | délka celkem 8: 14.135
113 | 10 | 1560 | 32 | délka celkem 10: 49.92 | R.V.
114 | 12 | 500 | 116 | délka celkem 12: 58
115 | 8 | 695000 | 1 | délka celkem 8: 695 | ZÁLIVKOVÁ VÝZT.
121 | 16 | 2140000 | 1 | délka celkem 16: 2140
122 | 10 | 643000 | 1 | délka celkem 10: 643 | R.V.
123 | 6 | 1090 | 341 | délka celkem 6: 371.69 | TŘMÍNKY
124 | 6 | 1470 | 341 | délka celkem 6: 501.27 | TŘMÍNKY
125 | 6 | 1710 | 194 | délka celkem 6: 331.74 | TŘMÍNKY
126 | 8 | 1810 | 79 | délka celkem 8: 142.99 | TŘMÍNKY
127 | 8 | 1390 | 129 | délka celkem 8: 179.31 | TŘMÍNKY
128 | 8 | 1570 | 129 | délka celkem 8: 202.53 | TŘMÍNKY
129 | 6 | 1090 | 349 | délka celkem 6: 380.41 | TŘMÍNKY
130 | 8 | 500 | 349 | délka celkem 8: 174.5
131 | 6 | 790 | 31 | délka celkem 6: 24.49 | TŘMÍNKY
132 | 8 | 970 | 31 | délka celkem 8: 30.07 | TŘMÍNKY
133 | 6 | 1610 | 40 | délka celkem 6: 64.4 | TŘMÍNKY
134 | 6 | 1610 | 156 | délka celkem 6: 251.16 | TŘMÍNKY
135 | 6 | 1630 | 41 | délka celkem 6: 66.83 | TŘMÍNKY
136 | 6 | 1210 | 24 | délka celkem 6: 29.04 | TŘMÍNKY
137 | 6 | 1510 | 90 | délka celkem 6: 135.9 | TŘMÍNKY
138 | 16 | 4000 | 16 | délka celkem 16: 64
139 | 6 | 1110 | 72 | délka celkem 6: 79.92 | TŘMÍNKY
140 | 8 | 1460 | 152 | délka celkem 8: 221.92 | TŘMÍNKY
141 | 6 | 1390 | 141 | délka celkem 6: 195.99 | TŘMÍNKY
142 | 6 | 1770 | 141 | délka celkem 6: 249.57 | TŘMÍNKY
143 | 6 | 910 | 29 | délka celkem 6: 26.39 | TŘMÍNKY
144 | 6 | 890 | 53 | délka celkem 6: 47.17 | TŘMÍNKY
145 | 8 | 400 | 53 | délka celkem 8: 21.2
146 | 14 | 2400 | 134 | délka celkem 14: 321.6 | PŘÍLOŽKY
ŽEBŘÍČKY NEBO
KOZLÍKY PRO 72m2
délka dle průměru (m) |  |  |  | 2755.97 | 1695.185 | 750.34 | 58 | 321.6 | 2204 | 0 | 0
hmotnost 1bm (kg/m) |  |  |  | 0.22184 | 0.39438 | 0.61623 | 0.88736 | 1.2078 | 1.5775 | 2.4649 | 2.9825
hmotnost dle průměru (kg) |  |  |  | 611.39 | 668.55 | 462.38 | 51.47 | 388.43 | 3476.89 | 0 | 0
celkem kg | [11 empty] | 5659.11