## Specifikace
položka | kód | číslo | popis položky | mj | počet mj | cena mj | cena celkem |  | hmoty | suť
0
|  |  | STAVEBNÍ ÚPRAVY BD - Švédská 107/39, Praha 5 |  |  |  | ROZPOČET
částečná výměna střešní krytiny, komínové lávky
|  |  | MČ Praha 5 |  |  |  | STAVEBNÍK
v zastoupení správní f. Centra a.s.
|  |  | Ateliér P.H.A. sro. |  |  |  | PROJEKTANT
Gabčíkova 15, Praha 8
REKAPITULACE
|  |  | Přípravné práce |  |  |  | 0
|  |  | Bourání |  |  |  | 0
|  |  | Zednické konstrukce a práce |  |  |  | 0
|  |  | Suché montáže |  |  |  | 0
|  |  | Izolace tepelné |  |  |  | 0
|  |  | Konstrukce tesařské |  |  |  | 0
|  |  | Konstrukce klempířské |  |  |  | 0
|  |  | Krytiny tvrdé |  |  |  | 0
|  |  | Okna |  |  |  | 0
|  |  | Konstrukce zámečnické |  |  |  | 0
|  |  | Ostatní dokončující práce |  |  |  | 0
|  |  | Přesun hmot (HSV) |  |  |  | 0
|  |  | Hromosvod |  |  |  | 0
|  |  | Vedlejší rozpočtové náklady |  |  |  | 0
|  |  | CELKEM BEZ DPH |  |  |  | 0
|  |  | DPH | 15% |  |  | 0
|  |  | C E L K E M |  |  |  | 0
Úvodní část - podmínky nabídky
Všeobecný technický popis k soupisu prací a dodávek (specifikaci)
0110 - Soupis výkonů a dodávek s cenovými a výměrovými jednotkami níže uvedené, zahrnují všechny práce a dodávky potřebné pro úplné dokončení a předání díla objednateli bez vad a nedodělků ve smyslu obchodního práva.
0120 - Do ceny dodavatele nutno zahrnout i všechny dodávky a práce popsané v této specifikaci nebo v jiné části dokumentace (výkresy, technická zpráva, ostatní dokumenty), a to i v případech, kdy jsou práce či dodávky uvedeny pouze v jedné z těchto částí. V případě nesouladu má výkresová dokumentace, technická zpráva a ostatní popisy projektanta přednost před touto specifikací. Provádění stavby a objednávky materiálu se řídí celou projektovou dokumentací.
0130 - Pokud není výslovně uvedeno rozdělení dodávky a montáže v jednotkových cenách, obsahuje cena jednotlivých položek obě tyto složky.
0140 - Zhotovitel je povinen si před předáním nabídky prohlédnout a zkontrolovat PD se soupisem prací a dodávek, prohlédnout a prozkoumat staveniště a jeho okolí a obstarat si všechny nezbytné a přístupné informace,které mu umožní zpracovat nabídku úplně a jednoznačně. Před podáním nabídky si zhotovitel může vyžádat konzultace u zpracovatele dokumentace. Pozdější požadavky, plynoucí z omylu či neznalosti PD a poměrů na staveništi jsou nepřijatelné a nebude k nim přihlíženo jako k oprávněným.
0200 - Obsah jednotkových cen v této specifikaci
0210 - Přímý materiál
0211 - Materiál nosný a doplňkový (přímo zabudované) a materiál pomocný (vč.odepisovaného vícenásobným použitím)
0212 - Pořizovací náklady a prvotní doprava (od výrobce k prvnímu uložení ve skladu), celní poplatky a celní jistina
0220 - Náklady na přímé zpracování
0221 - Přímé mzdy - mzdové náklady výrobních dělníků a dopravních zařízení (vč. příplatků, dovolené, náhrady mezd, přesčasové práce, pohotovosti, odměn, přestávek technologických a v důsledku povětrnostních vlivů, ale mimo zimní odstávku - viz režie výrobní); zákonné pojištění důchodové, nemocenské a zdravotní (DNZ) z těchto mzdových nákladů
0222 - Náklady na stroje - přímé provozní náklady včetně mzdy posádky stroje nebo "stand-by" obsluhy rezervního zařízení na stavbě, odpisy nebo nájemné a to i v případě, že investiční prostředek je již účetně odepsán, fond oprav, zákonné pojištění DNZ z mezd a daně
0230 - Ostatní přímé náklady
0231 - Mimostaveništní doprava mezi sklady staveb u převozu použitých materiálů a polotovarů
0232 - Mimostaveništní doprava u převozu strojů a zařízení na stavbu a nájezdy strojů a vozidel na stavbu k technologickým výkonům
0233 - Technologická doprava zemin a vnitrostaveništní přesuny hmot po stavbě (pokud nejsou uvedeny samostatně v položkách přesunů hmot)
0234 - Poplatky a služby, pokud jsou obsaženy v popisu náplně položky zhotovovací práce (např. poplatek za vážení, kvalitativní a testovací zkoušky zhotovovací práce)
0240 - Subdodávky
0250 - Výrobní režie (standardní)
0251 - Odpisy, oprava a údržba drobného majetku režijního výrobního charakteru, který je ve vlastnictví stavby, nebo kancelářských pomůcek
0252 - Přepravné a nájem aut stavby, nakupovaná nebo vlastní režijní doprava při služebních cestách a doprava zaměstnanců na stavbu; vnitrostaveništní doprava nákladní a osobní
0253 - Ubytování zaměstnanců stavby a ubytování THP na služebních cestách na stavební objekt, cestovné a odlučné, cestovné při denním dojíždění a ostatní náklady
0254 - Poplatky za telefon, poplatky za ochranu a hlídání (ostrahu) stavebního objektu, odvoz odpadků, odvoz ze žumpy na ZS, poplatky/odpisy za pronájem PC a IT
0255 - Technické náklady stavby - např. zkoušky betonu, zhotovení a odstranění vzorků, předepsané revize, zkoušky a atesty zařízení nebo potřebných pro prokázání bezchybné funkce díla (není-li poptáno zvlášť), kontroly jakosti materiálu, geodetické práce (neuvedené jinde) a dohled geologa a statika při provádění; měření hluku pro kolaudaci
0256 - Mzdové náklady pracovníků THP (stavbyvedoucích, mistrů atd.) a pracovníků zařízení staveniště, vč.pracovníků pro přesun hmot neuvedených v kap. 0222 - Náklady na stroje
0257 - Mzdové náklady výrobních dělníků pouze v období zimní odstavky stavby, jako zimní opatření v režimu ZIP (harmonogramu) stavebního objektu, které nelze vztáhnout na kalkulační jednici zhotovovacích prací
0258 - Příspěvky na obědy vlastních zaměstnanců, náklady na balenou vodu, teplý čaj, zdravotní služby apod.
0259 - Nájmy a/nebo měsíční odpisy strojů (vč.jeřábů, výtahů a vrátků) bez ohledu na jejich nasazení v provozu a množství kalkulačních jednic zhotovovacích prací , pokud některé odpisy případně nájemné stroje a zařízení nejsou uvedeny v položce zhotovovacích prací nebo nejsou uvedeny v soupisu položek (specifikaci pro ocenění) jako staveništní náklady zhotovitele
02510 - Spotřeba energie a vody pro zařízení staveniště
02511 - Opravy a údržba drobného majetku a zařízení staveniště
0270 - Správní režie - náklady související s řízením a správou firmy vznikající na vyšší organ.úrovni a útvarů zajištujících správní a tech.servis pro výr. a nevýrob.činnosti firmy
0280 - Zisk
0290 - Požadavky objednatele na náplň jednotkových cen
0291 - Všechny potřebné pomocné dodávky a práce pro upevnění, zabezpečení funkčnosti a finální pohledové úpravy, které jsou běžně součástí dodávaného výrobku nebo systému, nebo jsou předepsány projektem a nejsou výslovně uvedeny jako samostatné položky (vč. těsnícího a upevňovacího materiálu, svářecího materiálu, plynu a kyslíku, přírub, šroubů, těsnění, šroubení, podložek, kotev atd.)
0292 - Náklady na prořez, odpad, zlomky, hmotnostní rozdíly atd., pokud nejsou uvedeny ve výpočtu nosných dodávek samostatně
0293 - Náklady na postavení, udržování, použití a odstranění pomocného pracovního lešení (pokud je technol.potřeba) do v. 1,9 m a zatížení do 150 kg/m2; v případě prací na fasádě objektu náklady na postavení, udržování, použití a odstranění fasádního lešení vč.nezbyt.ochran. opatření, daných předpisy o bezpeč.práce a projektem, pokud není uvedeno jinde
0294 - Náklady na protihluková a protiprašná zařízení
0295 - Náklady na zakrývání (nebo jiné zajištění) konstrukcí a prací ostatních zhotovitelů nebo stávajících konstrukcí před znečištěním a poškozením a odstranění zakrytí vč.zachování památkově cenných detailů (pokud není uvedeno samostatně)
0296 - Náklady vyvolané nepříznivými klimatickými vlivy během výstavby- na preventivní nebo dodatečná opatření a práce s nimi spojené (např. úprava základové spáry; zimní opatření- temperování, vyhřívání konstrukcí a zvláští přísady do betonů a malt; opatření v případě vysokých teplot- zakrývání a kropení; ochrana proti dešti apod.); náklady na čerpání a odvod podzemních a srážkových vod.
0297 - V případě bourání a stavební činnosti vytvářející staveništní odpad náklady na staveništní manipulaci se sutí vč.případného pytlování, její odvoz a ekologické uložení na skládku vč. poplatku a náklady na statické zajitění technologického postupu bourání a ochranná opatření proti poškození vybourávanými hmotami (odpad se stává majetkem dodavatele stavebních prací a tento zabezpečuje jeho odstranění; odstranění odpadu je cenově je zakalkulováno u jednotlivých prací a nebude placeno zvlášť, není-li uvedeno jinak)
0298 - Náklady vyvolané potřebou předepsané likvidace (vč.odvozu) jakýchkoli neekologických nebo zdraví nebezpečných látek (např. zeminy nebo jiných konstrukcí znečištěných ropnými produkty nebo jinými chemikáliemi, azbestocementové nebo jiná nebezpečná vlákna apod.), které jsou zmíněny v zadávacích podkladech
0299 - Náklady na skladování (vč. skládkovného), dovozné, balné, cla, zpětné odevzdání obalů atd.
02910 - Náklady na stavební přípomoce (pokud nejsou uvedeny samostatně v této specifikaci)
02911 - Náklady na fotodokumentaci v památkově chráněných objektech - před zahájením prací, v jejich průběhu a po dokončení
02912 - Náklady na technologické přestávky způsobené zvláštním režimem díla (např.v sídle hlavy státu či jiných reprezentačních prostor apod.)
02913 - Náklady na opatření k zajištění bezpečnosti práce, ochranná zábradlí otvorů, volných okrajů apod., a provizorní uzávěry objektů; a náklady na koordinátora BOZP
02914 - Náklady spojené s umístěním stavby a potřebné zábory pro zásobování; zajištění příjezdové cesty/cest ke staveništi; náklady na úklid veřejných komunikací čištění vozidel po výjezdu ze stavby a náklady na úklid společných prostor stavby a staveniště (doporučené jsou ekologické čistící prostředky a techniky); náklady na komplikace s provozem investora a další provozní náklady včetně kompletačních
02915 - Náklady na reklamní poutač investora
02916 - Náklady na splnění všech vyjádření a rozhodnutí dotčených orgánů státní správy (DOSS) a dohod s ostatními účastníky řízení
02917 - Náklady na zabezpečení všech ostatních nezbytných schvalujících a povolujících dokladů neobsažených ve stavebním povolení
02918 - Náklady na vytyčení a zaměření pro řádné provedení díla (vč.zhotovení potřebných výkresů a výpočtů), náklady na kontrolu výšek od existující vyznačené nulové úrovně (nivelety) a náklady na měření sousedních objektů během výstavby, pokud je výstavbou ohrožena jejich stabilita
02919 - Náklady na zkoušky (vč.nákladů na zkušební provoz a nákladů na média s tím spojená), revize, zaškolení údržby, údržbu a opravy během výstavby a nutné pro zhotovení díla; a náklady na předepsaná označení zařízení, štítky, schemata apod.
02920 - Náklady na dílenskou dokumentaci (kterou dodavatel předá ve dvou vyhotoveních před zahájením montáže jednotlivých prací), dokumentaci trasového vedení (tzn. koordinaci vlastního vedení se stavební připraveností); a zúčtovací podklady
02921 - Manažerské náklady spojené se změnami stavby před dokončením
02922 - Náklady na projekt skutečného provedení (i v elektronické podobě, formát DWG a PDF) a veškeré doklady, potřebné ke kolaudaci a k předání díla investorovi (např. atesty a prohlášení o shodě na všechny použité materiály a výrobky, protokoly o provozních zkouškách, revizích, zregulování atd.)
02923 - Náklady na přihlášení odběru elektrické energie a koordinace s pracemi dodavatelem energie; náklady na přihlášky a zřízení potřebného počtu tel. a datových linek, přihlášení a osazení hlavních vodoměrů, na přihlášku a odběr plynu; náklady na veškeré přejímky a předání správcům infrastruktury a náklady na kolaudaci
02924 - Náklady na pojištění stavby (ochranu díla až do přejímky), garance, zádržné a záruky
02925 - Náklady na likvidaci škod, havárií a ztrát nad rámec pojištění, včetně vyrovnání se sousedy v případě škod vzniklých při provádění
02926 - Náklady na změny cen během výstavby
0300 - Vybraná smluvní ujednání s přímým dopadem na cenu díla (ostatní - viz smlouva)
0310 - Součástí každé nabídky musí být technické a montážní podklady na všechny navržené výrobky ; nepředložení může mít vliv na snížení jednotkových cen. Podklady budou obsahovat veškeré technické údaje o nabízených výrobcích. Uchazeč vypracuje podrobný seznam předkládaných dokladů.
0320 - Veškeré práce musí být provedeny v souladu s ČSN a odbornými předpisy.
0330 - Na výrobky dodané ze zahraničí je dodavatel povinen doložit doklady potvrzující, že na nabízené výrobky je v České republice zajištěn servis minimálně po dobu záruky.
0340 - Veškeré výrobky, materiály a technologie na stavbě použité musí být certifikovány a dodavatelem stavby registrovány pro průkaz splnění požadovaných vlastností a vhodnosti užití pro stavbu. V dokumentaci uvedené příklady výrobků a technologií nezbavují dodavatele povinnosti průkazně doložit jejich certifikaci.
0350 - Všechny použité materiály budou vyvzorkovány před zabudováním.
0360 - Specifikace jednotlivých výrobků, typy a barevné řešení bude provedeno v rámci autorských dozorů po odsouhlasení investorem.
položka | kód | číslo | popis položky | mj | počet mj | cena mj | cena celkem
Rozpočet
Přípravné práce
0
1 | 18 | 184 50-1110.MK | Ochranného zakrytí stávající zeleně v bezprostření blízkosti lešení např. geotextílií | kpl | 1 |  | 0
2 | 94 | 941 94-1052 | Montáž lešení leh.řad.s podlahami,š.1,5 m do pracovní výšky 24m vč. dopravy (uvažovány dvě věže) | m2 | 72 |  | 0 |  | 0.02426
3 | 94 | 941 94-1852 | Demontáž lešení leh.řad.s podlahami,š.1,5 m,H 24 m | m2 | 72 |  | 0 |  | 0
4 | 94 | 944 94-4011 | Montáž ochr.sítě z umělých vláken - stínění do 70% vč. dopravy | m2 | 151.2 |  | 0 |  | 0
5 | 94 | 944 94-4081 | Demontáž ochranné sítě z umělých vláken | m2 | 151.2 |  | 0 |  | 0
6 | 94 | 941 94-1392.MK | Cena za každý den použití lešení, předpoklad 60 dní, v případě jiného počtu zhotovitel uvede plánovaný počet dní | m2 | 4320 |  | 0 |  | 0
7 | 94 | 944 94-4031.MK | Cena za každý den použití ochr. sítě, předpoklad 60 dní, v případě jiného počtu zhotovitel uvede plánovaný počet dní | m2 | 9072 |  | 0 |  | 0
8 | 762 | 762 99-1111 | Dodávka a montáž stavebního vrátku vč demontáže | kpl | 2 |  | 0 |  | 0
9 | 762 | 762 99-1121 | Cena za pronájem stavebního vrátku, předpoklad 60 dní, v případě jiného počtu zhotovitel uvede plánovaný počet dní | den | 60 |  | 0 |  | 0
10 | 98 | 979 01-1321 | Montáž a demontáž shozu za 2.NP | ks | 2 |  | 0
11 | 98 | 979 01-1329 | Přípl. k mont.a dem. shozu za každé další podlaží | podlaž. | 2 |  | 0
12 | 98 | 979 01-1330.MK | Cena za pronájem shozu, předpoklad 30 dní, v případě jiného počtu zhotovitel uvede plánovaný počet dní | den | 30 |  | 0
13 | 94 |  | Dodávka, montáž a demontáž záchytné stříšky nad vstupy do průchodu | ks | 2 |  | 0 |  | 0.13155
14 |  |  | Rezerva pro nájem za hydraulickou zvedací plošinu, H do 27 m; v případě že zhotovitel zvolí způsob montáže z plošiny | kpl | 1 |  | 0
15 |  |  | Rezerva pro zřízení horolezeckého úvazu pro práci ve výškách; v případě že zhotovitel zvolí způsob montáže horelezeckým způsobem | kpl | 1 |  | 0
16 |  |  | Rezerva pro práci ve výškách; montáže horelezeckým způsobem | kpl | 1 |  | 0
17 |  |  | Zajištění ochranného prostoru po obvodu stavby dle nařízení vlády č. 362/2005 Sb. např. dočasným mobilním oplocením, popř. jinými úpravami | kpl | 1 |  | 0
|  |  | Přípravné práce - celkem |  |  |  | 0
Bourání
18 | 748 |  | Postupné odpojení části hromosvodů při zachování funkčnosti | hod | 10 |  | 0
19 | 96 | 966 08-9301 srov. | Vybourání cementových nástavců Ø150mm, výšky 600mm | ks | 37 |  | 0 |  |  | 0.037
20 | 96 | 963 05-1110 | Vybourání betonových krycích desek komínových hlav tl. ~90mm | m3 | 0.5517 |  | 0 |  | 0.00951 | 2.4
21 | 96 |  | Demontáž antén, satelitů vč. opásání komínů ocelovými tyčemi | kpl | 1 |  | 0
22 | 765 | 765 31-6870 | Demontáž krytiny z prejzů, tvrdá malta, do suti | m2 | 36 |  | 0 |  | 0 | 0.118
23 | 765 | 765 31-6860 | Demontáž krytiny z prejzů, zvětralá malta, do suti | m2 | 448.2 |  | 0 |  | 0 | 0.118
24 | 765 | 762 34-2812 | Demontáž laťování střech, rozteč latí do 50 cm | m2 | 448.2 |  | 0 |  | 0 | 0.005
25 | 96 | 765 79-9301 | Demontáž podstřešní asfaltové lepenky | ks | 448.2 |  | 0 |  | 0 | 0.00018
26 | 762 | 762 34-1921 | Vyřezání otvorů střech, v bednění pl. do 1 m2 | m2 | 1 |  | 0 |  | 0.00017
27 | 764 | 764 36-1812 | Demontáž střešních oken a výlezů do 750x750mm vč. oplechování | ks | 14 |  | 0 |  | 0 | 0.02008
28 | 764 | 764 35-2801 | Demontáž žlabů půlkruh. rovných, rš 250 mm, do 45° | m | 70.2 |  | 0 |  | 0 | 0.00286
29 | 764 | 764 35-2831 | Demontáž žlabů půlkruh. oblouk. rš 250 mm, nad 45° | m | 8.5 |  | 0 |  | 0 | 0.00286
30 | 764 | 764 35-1837 | Demontáž háků, sklon do 45° | ks | 82 |  | 0 |  | 0 | 0.00069
31 | 764 | 764 39-2850 | Demontáž úžlabí, rš 660 mm, sklon do 30° | m | 25 |  | 0 |  | 0 | 0.00377
32 | 764 | 764 39-2851 | Demontáž úžlabí, rš 660 mm, sklon do 45° | m | 11 |  | 0 |  | 0 | 0.00377
33 | 764 | 764 33-9811 | Demontáž lemov. komínů v ploše, vln. kryt, do 45° | m2 | 3.22 |  | 0 |  | 0 | 0.00721
34 | 764 | 764 33-9821 | Demontáž lemov. komínů v hřeb. vln. kryt, do 45° | m2 | 1.491 |  | 0 |  | 0 | 0.00721
35 | 96 |  | Rezerva na provizorní zakrytí vybourané části střechy | kpl | 1 |  | 0
36 | 764 | 764 31-1831 | Demontáž krytiny do 25 m2, do 45° z Cu plechu | m2 | 1 |  | 0 |  |  | 0.00878
37 | 764 | 764 33-1851 | Demontáž lemování zdí, rš 400 a 500 mm, do 45° | m | 27 |  | 0 |  | 0 | 0.00298
38 | 764 | 764 33-9811 | Demontáž lemov. komínů v ploše, vln. kryt, do 45° | m2 | 3.85 |  | 0 |  | 0 | 0.00721
39 | 764 | 764 33-9821 | Demontáž lemov. komínů v hřeb. vln. kryt, do 45° | m2 | 1.89 |  | 0 |  | 0 | 0.00721
40 | 96 | 963 01-6311 | DMTZ podkroví SDK, kovová kce., 1xoplášť.12,5 mm | m2 | 16.5 |  | 0 |  | 0.00033 | 0.01188
Nepředvídané práce
41 | 96 |  | Ostatní jinde neuvedené bourání (v průměrných tunách podle charakteru objektu) + 10% | t | 6.325 |  | 0 |  |  | 1
Odstranění suti
42 | 96 | 979 01-1311 | Svislá doprava suti a vybouraných hmot shozem | t | 69.55 |  | 0
43 | 96 | 979 08-7311 | Vodorovné přemístění suti nošením do 10 m | t | 69.55 |  | 0
44 | 96 | 979 08-7391 | Příplatek za nošení suti každých dalších 10 m | t | 69.55 |  | 0
45 | 96 | 979 08-1111 | Odvoz suti a vybour. hmot na skládku do 1 km | t | 69.55 |  | 0
46 | 96 | 979 08-1121 | Příplatek k odvozu za každý další 1 km | t | 1321.45 |  | 0
47 | 96 | 979 99-0121 | Poplatek za skládku suti - asfaltové pásy | t | 0.080676 |  | 0
48 | 96 | 979 99-0201 | Poplatek za skládku suti -azbestocementové výrobky | t | 1.369 |  | 0
49 | 96 | 979 99-0110 | Poplatek za skládku suti - sádrokartonové desky | t | 0.19602 |  | 0
50 | 96 | 979 99-0101 | Poplatek za sklád.suti-směs bet.a cihel do 30x30cm, ostatní | t | 67.9043 |  | 0
|  |  | Bourání - celkem |  |  |  | 0
Zednické konstrukce a práce
Jednotkové ceny zdiva obsahují i všechny nezbytné kotevní, těsnící a napojovací prvky, nezbytné pro dodržení výrobcem nebo projektantem předepsaný technologický postup při zhotovování, a všechny jinde neuvedené překlady.
51 | 31 | 316 38-1115 | Komínové krycí desky s přesahem 50 mm a s okapním nosem v pohledovém provedení tl. 80 - 100 mm v provedení dle det. D07 | m2 | 6.71 |  | 0 |  | 0.24031
52 | 41 | 411 36-2021 | Svařovaná síť 100x100x4 mm - výztuž komínových desek | t | 0.015943 |  | 0 |  | 1.0535
53 | 62 | 622 49-1142.X01 | Nátěr fasády hydrofobní, např. Porosil VV 2 x | m2 | 12.31 |  | 0 |  | 0,00035
54 |  |  | Oprava spárování komínového zdiva plochy do 40 % cementovou maltou, vč. dodání | m2 | 59.95 |  | 0
|  |  | Zednické konstrukce a práce - celkem |  |  |  | 0
Suché montáže
Orientační popis, přesná specifikace viz projekt.
Cena obsahuje i náklady na případné změny úrovně, čela, boky, jinde nevykázané revizní otvory nebo zhotovení a opracování otvorů pro koncová zařízení technického vybavení, zvl.pracnost u proniků trámových konstrucí apod. Proniky ani další otvory (s výjimkou oken) nejsou od výměry odpočítávány. Součástí ceny za podhledy je rovněž vytmelení a přebroušení pod nátěr.
55 | 36 | 447 11-3122.RZ1 | Podkroví SDK,OK CD, záv.krokv.izolace,1xRF tl.12,5 bez dodávky a montáže izolace | m2 | 13.5 |  | 0 |  | 0.01324
56 | 36 | 447 11-3124.RZ1 | Podkroví SDK,OK CD,záv.krokv.izolace,1xRFI tl.12,5 bez dodávky a montáže izolace | m2 | 3 |  | 0 |  | 0.01324
57 | 36 | 342 09-1011 | Příplatek za opláštění střešního okna | ks | 11 |  | 0 |  | 0
58 | 784 | 784 19-1101 | Penetrace podkladu univerzální | m2 | 57.64 |  | 0
59 | 784 | 784 19-5322 | Malba disperzní, malba v barvě 2x | m2 | 57.64 |  | 0
|  |  | Suché montáže - celkem |  |  |  | 0
Izolace tepelné
60 | 713 | 713 14-1300.MK | Zateplení poklopu výlezu na plochou střechu - deska izolační PIR 1000x500x30 mm, vč. prořezu 25% | m2 | 1 |  | 0
61 | 713 | 713 14-1301.MK | Zateplení obvodového rámu výlezu na plochou střechu - deska izolační XPS 1200x600x30 mm, vč. prořezu 25% | m2 | 1 |  | 0
62 | 713 | 713 11-1130.MK5 | Rezerva pro doplnění izolantu v ostění a nadpraží střešních oken - deska izolační ze skelné vlny, předpokládaná tloušťka 50mm (uveden rozsah 20%, bude učtováno dle skutečnosti) | m2 | 3.3 |  | 0
63 | 713 | 713 11-1130.MK2 | Rezerva pro doplnění izolantu ve styku kovové komínové vložky s krycí deskou - protipožární deska z kamenné vlny 1000x1200x20 mm, (uveden rozsah 50% průduchů, bude učtováno dle skutečnosti) | ks | 22 |  | 0
64 | 713 | 998 71-3203 | Přesun hmot pro izolace tepelné, výšky do 24 m | % | 0 | 0% | 0
|  |  | Izolace tepelné - celkem |  |  |  | 0
Konstrukce tesařské
Rezerva pro opravu porušených částí bednění, podíl výměry odhadem 5% dotčené plochy (bude učtováno dle skutečnosti)
65 | 762 | 762 34-1921 | Vyřezání otvorů střech, v bednění pl. do 1 m2 | m2 | 22.41 |  | 0
66 | 762 | 762 34-3931 | Zabednění otvorů střech prkny plochy do 1 m2 | m2 | 22.41 |  | 0
67 | 762 | 762 91-1121 | Impregnace řeziva tlakovakuová Bochemit QB | m3 | 0.61852 |  | 0
68 | 762 | 762 34-2204 | Montáž kontralaťování při vzdálenosti latí do 1 m | m2 | 448.2 |  | 0
69 | 762 | 762 34-2203 | Montáž laťování střech, vzdálenost latí 22 - 36 cm | m2 | 448.2 |  | 0
70 | 762 | 605-10001 | Lať střešní profil SM/BO 40/50 mm dl = 3 - 5 m | m | 2086 |  | 0
71 | 762 | 762 91-1121 | Impregnace řeziva tlakovakuová Bochemit QB | m3 | 4.172 |  | 0
72 | 762 | 762 34-1999 | Demontáž, úprava a zpětná montáž prkenného bednění v místě prostupujících rámových konstrukcí komínových lávek | kpl | 15 |  | 0
73 | 762 | 762 71-0010.RAA | Rám ze smrkových hranolů 80x80 mm vč. kotvení a impregnace | m | 6.4 |  | 0
74 | 762 | 762 39-5000 | Spojovací prostředky pro střechy | m3 | 4.831 |  | 0
75 | 762 | 998 76-2203 | Přesun hmot pro tesařské konstrukce, výšky do 24 m | % | 0 | 0% | 0
|  |  | Konstrukce tesařské - celkem |  |  |  | 0
Konstrukce klempířské
Cena oplechování obsahuje i všechny pomocné, tmelící a upevňovací konstrukce (a to i např.OSB desky, pokud jsou v projektu předepsány), vč.řešení detailů.
76 | 764 |  | K01 - Snímatelná plechová komínová stříška s podstavou PZ - rš 250 | ks | 39 |  | 0
77 | 764 |  | K02 - Celorámové obvodové oplechování střešního okna (cenu uvést pouze v případě, kdy není započtena do ceny střešních oken) CU, okno 600 X 600 | ks | 13 |  | 0
78 | 764 |  | K03 - Drenážní žlábek CU r.š. 150 mm (cenu uvést pouze v případě, kdy není započtena do ceny střešních oken) | m | 20.8 |  | 0
79 | 764 | 764 29-2250 | K04 - Oplechování úžlabí CU r.š. ~660 mm | m | 39.3 |  | 0
80 | 764 | 764 23-1250 | K05a - Oplechování prostupujících svislých konstrukcí CU r.š. ~440 mm | m | 43.4 |  | 0
81 | 764 | 764 29-1210 srov. | K05b - Krycí lišta oplechování prostupujících konstrukcí r.š. 160 mm | m | 108.8 |  | 0
K06
82 | 764 | 764 24-5220 | Ventilační nástavce z Cu, vlnitá krytina, D 100 mm | kus | 5 |  | 0
83 | 764 | 764 24-5230 srov. | Ventilační nástavce z Cu, vlnitá krytina, D 165 mm | kus | 1 |  | 0
84 | 764 | 764 24-1220 | Lemování trub z Cu, vlnitá krytina, D do 100 mm | ks | 5 |  | 0
85 | 764 | 764 24-1230 srov. | Lemování trub z Cu, vlnitá krytina, D do 165 mm | ks | 1 |  | 0
86 | 764 | 764 22-3220 srov. | K07a - Podokapní okapnice pojistné hydroizolace CU r.š. 200 mm | m | 78.4 |  | 0
87 | 764 |  | K07b - Krycí mřížka perf.CU plech r.š. ~100 mm + síťka proti hmyzu | m | 78.4 |  | 0
88 | 764 | 764 25-2201 | K08 - Podokapní žlab půlkruhový CU r.š. 250mm | m | 78.4 |  | 0
89 | 764 | 764 25-2905 srov. | K09 - Žlabový kout/nároží CU r.š. 250mm | ks | 10 |  | 0
90 | 764 | 764 25-9211 | K10 - Žlabový kotlík CU 250/100 | ks | 5 |  | 0
91 | 764 | 764 55-4901 srov. | K11 - Dopojení svodové roury CU DN100 délky 0,3m | ks | 5 |  | 0
92 | 764 |  | K12 - Odvětrávací taška vytvarována z CU plechu | ks | 230 |  | 0
93 | 764 | 764 23-9260 | K13 - Oplechování prostupů komínových lávek v provedení dle detailu D06 (vč. uvedeného příslušenství) | ks | 30 |  | 0
94 | 764 | 764 26-7202 | K14 - Doplnění střešní falcované krytiny ST2 u střešního výlezu CU plech | m2 | 2 |  | 0
95 | 764 | 764 51-0230 | K15 - Oplechování parapetu vikýře CU, rš ~200 | m | 4.6 |  | 0
96 | 764 |  | K16 - Oplechování v návaznosti stávající komínové vložky PZ vč. nerez. Stahovací pásky a těsnící butyl. Oboustranně lepící pásky | ks | 4 |  | 0
97 | 764 | 764 54-3210 srov. | K17 - Oplechování prostupů protisněhových zachytávačů CU | ks | 24 |  | 0
98 | 764 | 231-53010 | Pomocné tmelení Pu tmelem - dodávka tmelu | kg | 47.2 |  | 0
99 | 764 | 998 76-4203 | Přesun hmot pro klempířské konstr., výšky do 24 m | % | 0 | 0% | 0
|  |  | Konstrukce klempířské - celkem |  |  |  | 0
Krytiny tvrdé
100 | 765 | 765 31-0060.RAA | Zastřešení pálenou krytinou prejzovou, střech jednoduchých (cihelna Jirčany) včet. nároží, hřebenů, větracích mřížek | m2 | 357.3 |  | 0
101 | 765 | 765 31-0062.RAA | Zastřešení pálenou krytinou prejzovou, střech složitých (cihelna Jirčany) včet. nároží, hřebenů, větracích mřížek | m2 | 46.08 |  | 0
102 | 765 | 765 31-1492 | Prejzy - příplatek za sklon | m2 | 46.08 |  | 0
103 | 765 | 765 39-9900 | Lokální demontáž a zpětná montáž krytiny z prejzů v místě střešních stupadel v severní věžičce | ks | 7 |  | 0
Izolace
104 | 765 | 765 79-9313 | Montáž fólie na bednění přibitím, přelepení spojů | m2 | 448.2 |  | 0
105 | 765 |  | Vysoce difúzní podstřešní membrána na bedněné šikmé konstrukce, specifikace dle PD - Jutafol Reflex N 150 | m2 | 515 |  | 0
106 | 765 | 763 79-7102 srov. | Dodatečné těsnění pod kontralatěmi | m | 586 |  | 0
107 | 765 | 673-524 | Páska těsnicí pod kontralatě š. 5 cm, specifikace dle systému vybrané pojistné hydroizolace | m | 586 |  | 0
108 | 765 |  | Úprava v místě prostupujících konstrukcí (nosné prvky lávek, potrubí) | kpl | 35 |  | 0
109 | 765 | 765 79-9310 | Osazení parotěsné folie v návaznosti na výměnu oken, plošná hmostnost 170g/m2, faktor difuzního odporu 1 600 000, osazení vč. oboustranně lepící pásky | kpl | 11 |  | 0
110 | 765 | 998 76-5203 | Přesun hmot pro krytiny tvrdé, výšky do 24 m | % | 0 | 0% | 0
|  |  | Krytiny tvrdé - celkem |  |  |  | 0
Okna
Orientační popis. Podrobná specifikace pro ocenění, objednání a dodání viz projekt. Ceny obsahují dodávku všech ve specifikaci uvedených výrobků, jejich montáž a osazení včetně všech pomocných materiálů a prací a povrchové úpravy.
111 | 766 | 766 62-4052 | Montáž střešního výlezu 60/60 cm | ks | 2 |  | 0
112 | 799 | 611-406 | Střešní kominický výlez, specifikace dle PD | ks | 2 |  | 0
113 | 799 | 766 62-4041 | Montáž střešních oken rozměr 60/60 cm | ks | 11 |  | 0
114 | 799 | 766 62-4064 | Montáž zastiňujících rolet střešních oken | kus | 11 |  | 0
115 | 799 | 611-405 | Střešní okno výklopné historického vzhledu, specifikace a příslušenství dle PD, provedení dle det. D01 | ks | 11 |  | 0
116 | 766 |  | Příplatek za sklon od 30° do 45° | ks | 13 |  | 0
117 | 766 |  | Úprava vzájemné polohy dvojice oken dle preferovaného detailu D05a (bude učtováno dle skutečnosti) | hod | 2 |  | 0
118 | 766 | 998 76-6203 | Přesun hmot pro truhlářské konstr., výšky do 24 m | % | 0 | 0% | 0
|  |  | Okna - celkem |  |  |  | 0
Konstrukce zámečnické
Orientační popis. Podrobná specifikace pro ocenění, objednání a dodání viz projekt. Ceny obsahují dodávku všech ve specifikaci uvedených výrobků, jejich montáž a osazení včetně všech pomocných materiálů a prací a povrchové úpravy.
hmotnost
119 | 767 |  | Z 01 - Komínová lávka u komínového tělesa KT1 | ks | 1 |  | 0 | 42.24
120 | 767 |  | Z 02 - Komínová lávka se žebříkem u komínového tělesa KT2 | ks | 1 |  | 0 | 61.01
121 | 767 |  | Z 03 - Komínová lávka se žebříkem u komínového tělesa KT3 | ks | 1 |  | 0 | 55.75
122 | 767 |  | Z 05 - Komínová lávka u komínového tělesa KT5 | ks | 1 |  | 0 | 30.64
123 | 767 |  | Z 06 - Komínová lávka se žebříkem u komínového tělesa KT6 | ks | 1 |  | 0 | 57.54
124 | 767 |  | Z 07 - Komínová lávka u komínového tělesa KT7 | ks | 1 |  | 0 | 34.43
125 | 767 |  | Z 08 - Komínová lávka se žebříkem u komínového tělesa KT8 | ks | 1 |  | 0 | 40.82
126 | 767 |  | Z 09 - Komínová lávka se žebříkem u komínového tělesa KT9 | ks | 1 |  | 0 | 40.82
127 | 767 |  | Z 10 - Komínová lávka se žebříkem u komínového tělesa KT10 | ks | 1 |  | 0 | 54.21
128 | 767 |  | Z 11 - Komínová lávka u komínových těles KT11-14 | ks | 1 |  | 0 | 550.41
129 | 767 |  | Z 12 - Komínová lávka | ks | 1 |  | 0 | 110.58
130 | 767 |  | Z 13 - Komínová lávka | ks | 1 |  | 0 | 161.57
131 | 767 |  | Z 14 - Komínová lávka | ks | 1 |  | 0 | 48.19
132 | 767 |  | Z 15 - Střešní stupadla (nášlapy) | ks | 22 |  | 0
133 | 767 |  | Z 16 - Sněhová zábrana | m | 12.7 |  | 0
134 | 767 |  | Z 17 - Zateplený střešní výlez vč. úpravy pro zamykání a vzduchového event. nůžkového zdvihu na obou stranách, vč. vypracování dílenské PD | ks | 1 |  | 0
135 | 783 | 783 22-2110.RT1 | Antikorozní nátěr | m2 | 82.4 |  | 0
136 | 767 | 998 76-7203 | Přesun hmot pro zámečnické konstr., výšky do 24 m | % | 0 | 0% | 0
|  |  | Konstrukce zámečnické - celkem |  |  |  | 0
Ostatní dokončující práce
137 | 95 | 952 90-1111 | Vyčištění staveniště, úprava trávníku do původního stavu | kpl | 1 |  | 0 |  | 0.0016
Osazení anténních stožárů (zajišťuje správní firma), v době zpracování PD nebyl poskynut podklad
138 | 95 |  | Ostatní jinde neuvedené práce a dodávky drobné | % | 0 | 0% | 0
139 |  |  | Přípomoce k TZB | % | 0 | 0% | 0
|  |  | Ostatní dokončující práce - celkem |  |  |  | 0
Přesun hmot (HSV)
140 | 98 | 999 28-1211 | Přesun hmot, opravy vněj. plášťů výšky do 25 m | t | 3.8743 |  | 0
|  |  | Přesun hmot (HSV) - celkem |  |  |  | 0
Hromosvod
Součástí jednotkové ceny je dodávka materiálů nosných i pomocných v č.prořezu a ztratného, montáž a všechny nezbytné dodávky a práce pro funkčně bezchybné provedení příslušných položek této specifikace. Ceny zahrnují též všechny náklady na zprovoznění systému jako celku, vč.všech nezbytných atestů, revizí apod., pokud nejsou uvedeny samostatnou položkou. Ceny obsahují přesun hmot.
Montáž
141 |  | 210220101 | AlMgSi prům.8 mm | m | 260 |  | 0
142 |  | 210220002 | AlMgSi prům. 10 mm | m | 10 |  | 0
143 |  | 210220020 | FeZn 30/4 ul. v zemi | m | 10 |  | 0
144 |  | 210220201 | jímací tyč dl.3m na střešní hřeben | ks | 10 |  | 0
145 |  | 210220361 | zemnící tyč dl.2m | ks | 4 |  | 0
146 |  | 210220401 | štítek k označení svodu | ks | 10 |  | 0
147 |  | 210220372 | ochranný úhelník vč. držáků | ks | 2 |  | 0
148 |  | 210220303 | svorka okapová SO | ks | 10 |  | 0
149 |  | 210220302 | svorka zkušební SZ | ks | 2 |  | 0
150 |  | 210220302 | svorka SJ01 | ks | 10 |  | 0
151 |  | 210220302 | svorka SJ02 | ks | 4 |  | 0
152 |  | 210220301 | svorka SS | ks | 40 |  | 0
153 |  | 210220302 | svorka SP1 | ks | 38 |  | 0
154 |  | R | izolovaný držák tyče 0,5m | ks | 5 |  | 0
155 |  | 210220463 | montáž žebříku | ks | 2 |  | 0
156 |  | 210293012 | nátěr jímací tyče | ks | 10 |  | 0
157 |  | 210293013 | nátěr ochranného úhelníku | ks | 2 |  | 0
158 |  | 210293011 | nátěr vodiče | m | 260 |  | 0
159 |  | 210220454 | propoj s kovovou konstrukcí | ks | 38 |  | 0
160 |  | 210220431 | tvarování prvků | ks | 20 |  | 0
161 |  | 460150163 | výkop rýhy 35/80 | m | 8 |  | 0
162 |  | 460560163 | zához rýhy 35/80 | m | 8 |  | 0
163 |  | 460620007 | úprava terénu, zatravnění | m2 | 4 |  | 0
Materiál
164 |  |  | AlMgSi prům.8 mm | kg | 33 |  | 0
165 |  |  | AlMgSi prům. 10 mm | kg | 2 |  | 0
166 |  |  | FeZn 30/4 ul. v zemi | kg | 10 |  | 0
167 |  |  | jímací tyč dl.4m na střešní hřeben | ks | 10 |  | 0
168 |  |  | držák jímací tyče | ks | 10 |  | 0
169 |  |  | ochranná stříška horní | ks | 10 |  | 0
170 |  |  | zemnící tyč dl.2m | ks | 4 |  | 0
171 |  |  | štítek k označení svodu | ks | 10 |  | 0
172 |  |  | ochranný úhelník vč. držáků | ks | 2 |  | 0
173 |  |  | držák ochranného úhelníku DuZ | ks | 4 |  | 0
174 |  |  | svorka okapová SO | ks | 10 |  | 0
175 |  |  | svorka zkušební SZ | ks | 2 |  | 0
176 |  |  | svorka SJ01 | ks | 10 |  | 0
177 |  |  | svorka SJ02 | ks | 4 |  | 0
178 |  |  | svorka SS | ks | 40 |  | 0
179 |  |  | svorka SP1 | ks | 38 |  | 0
180 |  |  | izolovaný držák tyče 0,5m | ks | 5 |  | 0
181 |  |  | podpěra PV15 | ks | 72 |  | 0
182 |  |  | podpěra PV12 | ks | 26 |  | 0
183 |  |  | podpěra PV17 | ks | 20 |  | 0
184 |  |  | hmoždinka prům.10 | ks | 20 |  | 0
185 |  |  | barva s vodivou složkou v odstínu krytiny | kg | 5 |  | 0
HZS
186 |  |  | revize hromosvodu | ks | 1 |  | 0
187 |  |  | pomocný nespecifikovaný materiál | soub | 1 |  | 0
188 |  |  | demontáž hromosvodu | hod | 16 |  | 0
189 |  |  | práce neoceněné položkami ceníku | soub | 1 |  | 0
190 |  |  | dokumentace skutečného provedení (2 vyhotovení) | hod | 8 |  | 0
191 |  |  | měření zemního odporu | hod | 1 |  | 0
192 |  |  | úprava jímací tyče - historický prvek | kpl | 1 |  | 0
Uvedené technické parametry jsou pro zhotovitele závazné. Zhotovitel je oprávněn zvolit jiné, srovnatelné materiály, jež zabezpečí shodnou anebo vyšší technickou hodnotu díla. Nabízené materiály předloží objednateli ke schválení a dosažení požadovaných parametrů doloží hodnověrnými dokumenty (atesty, výsledky zkoušek, doklad o shodě apod.). Kde zhotovitel nabídne srovnatelný výrobek nebo materiál na místo označeného nebo specifikovaného, který byl přijat k začlenění do díla, pak se má zato, že sazby a ceny ve výkazu výměr zahrnují veškeré povinnosti a náklady spojené se začleněním srovnatelného výrobku do díla.
Některé výměry v této specifikaci jsou orientační (převážně jsou uvažovány na horní hranici možných dodávek a prací); je žádoucí, aby fakturovány byly pouze skutečně provedené práce.
Nedílnou součástí tohoto výkazu je i projektová dokumentace. Pokud dle názoru dodavatele některé práce a dodávky ve výkazu výměr chybí, doplní je do oddílu "Doplňky dodavatele".
Pokud nejsou výměry uvedeny ve vzorci u jednotlivých buněk, byly změřeny z CAD výkresu
|  |  | Hromosvod - celkem |  |  |  | 0
Vedlejší rozpočtové náklady
Vedlejší náklady
193 |  |  | Náklady na zřízení a demontáž zařízení staveniště (nebo náklady plynoucí z toho, že zařízení staveniště není možné vybudovat), zábory | % | 0 | 0% | 0
194 |  |  | Ztížené výrobní podmínky související s umístěním stavby, provozními nebo dopravními omezeními | % | 0 | 0% | 0
Kompletační činnost
Zajištění provozu a údržby zařízení staveniště včetně společných sociálních a provozních prostor a jejich poskytování poddodavatelům díla; koordinace postupu prací prováděných subdodavateli díla, zajišťování návazností jednotlivých prací, jejich přejímka, kontrola apod.; poskytování zednických a jiných výpomocí za úplatu; zajištění vypracování dokumentace skutečného stavu provedení díla; účast na předání stavby do užívání a na kolaudaci díla
195 |  |  | Stavební část | % | 0 | 0% | 0
196 |  |  | Koordinační činnost generálního dodavatele | % | 0 | 0% | 0
197 |  |  | Příprava kolaudace, obstarání všech nezbytných vyjádření, revizí, dokladů apod., včetně vypracování evekuačního plánu a požárního řádu | kpl | 1 |  | 0
Ostatní náklady
198 |  |  | Náklady na vyhotovení dokumentace skutečného provedení stavby | kpl | 1 |  | 0
199 |  |  | Náklady na geodetické zaměření dokončeného díla | kpl | 1 |  | 0
200 |  |  | Náklady na záruky, pojištění, ostatní finanční náklady | kpl | 1 |  | 0
|  |  | Vedlejší rozpočtové náklady - celkem |  |  |  | 0