## Rekapitulace stavby
Export VZ |  | List obsahuje: |  |  |  |  | 1) Rekapitulace stavby |  |  | 2) Rekapitulace objektů stavby a soupisů prací | [15 empty] | 3.0 | ZAMOK |  |  |  |  | False | False | {ee33fd8d-852e-4f88-9476-7967b9e6ec0b}
[31 empty] | 0,01 | 21
[31 empty] | 0,01 | 15
|  | REKAPITULACE STAVBY | [15 empty] | v --- níže se nacházejí doplnkové a pomocné údaje k sestavám --- v | [11 empty] | Návod na vyplnění | 0,001
|  | Kód: |  |  |  |  | 8-2018 | [22 empty] | Měnit lze pouze buňky se žlutým podbarvením! 1) v Rekapitulaci stavby vyplňte údaje o Uchazeči (přenesou se do ostatních sestav i v jiných listech) 2) na vybraných listech vyplňte v sestavě Soupis prací ceny u položek Podrobnosti k vyplnění naleznete na poslední záložce s Pokyny pro vyplnění | 0,01
|  | Stavba: |  |  |  |  | Přístavba výtahu pro bytový dům | [23 empty] | 0,01
|  | KSO: |  |  |  |  | 803 1 | [6 empty] | CC-CZ: | [16 empty] | 0,01
|  | Místo: |  |  |  |  | Plzeňská 2076/174,Praha 5 - Košíře | [6 empty] | Datum: |  | Vyplň údaj | [14 empty] | 0,01
|  | CZ-CPV: |  |  |  |  | 45211100-0 | [23 empty] | 0,01
|  | Zadavatel: | [11 empty] | IČ: | [16 empty] | 0,01
[14 empty] | DIČ: | [16 empty] | 0,01
0,01
|  | Uchazeč: | [11 empty] | IČ: |  | Vyplň údaj | [14 empty] | 0,01
|  |  | Vyplň údaj | [10 empty] | DIČ: |  | Vyplň údaj | [14 empty] | 0,01
False
|  | Projektant: | [11 empty] | IČ: | [16 empty] | False
[14 empty] | DIČ: | [16 empty] | True
0,01
|  | Poznámka: | [28 empty] | 0,01
|  |  | Soupis prací je sestaven s využitím Cenové soustavy ÚRS. Položky, které pochází z této cenové soustavy, jsou ve sloupci 'Cenová soustava' označeny popisem 'CS ÚRS' a úrovní příslušného kalendářního pololetí. Veškeré další informace vymezující popis a podmínky použití těchto položek z Cenové soustavy, které nejsou uvedeny přímo v soupisu prací, jsou neomezeně dálkově k dispozici na www.cs-urs.cz, sekce Cenové a technické podmínky. Typy svítidel budou upresněny investorem po dohodě s architektem a projektantem elektroinstalace. Barvy a designy spínačů a zásuvek dle barev interiéru po domluvě s investorem a architektem. | [27 empty] | True
|  | Cena bez DPH | [11 empty] | 0
[8 empty] | Sazba daně |  | Základ daně |  |  |  | Výše daně
|  | DPH |  | základní |  |  |  | 21% |  | 0 |  |  |  | 0
|  |  |  | snížená |  |  |  | 15% |  | 0 |  |  |  | 0
|  |  |  | zákl. přenesená |  |  |  | 21% |  | 0 |  |  |  | 0
|  |  |  | sníž. přenesená |  |  |  | 15% |  | 0 |  |  |  | 0
|  |  |  | nulová |  |  |  | 0% |  | 0 |  |  |  | 0
|  | Cena s DPH | [6 empty] | v |  | CZK |  |  | 0
REKAPITULACE OBJEKTŮ STAVBY A SOUPISŮ PRACÍ
| Kód: | [6 empty] | 8-2018
| Stavba: | [6 empty] | Přístavba výtahu pro bytový dům
| Místo: | [6 empty] | Plzeňská 2076/174,Praha 5 - Košíře |  |  |  |  | Datum: |  | Vyplň údaj
| Zadavatel: | [11 empty] | Projektant: |  |  |  |  | Informatívní údaje z listů zakázek
Uchazeč:
| Kód |  |  |  | Objekt, Soupis prací | [6 empty] | Cena bez DPH [CZK] |  |  |  | Cena s DPH [CZK] | Typ | z toho Ostat. náklady [CZK] | DPH [CZK] | Normohodiny [h] | DPH základní [CZK] | DPH snížená [CZK] | DPH základní přenesená [CZK] | DPH snížená přenesená [CZK] | Základna DPH základní | Základna DPH snížená | Základna DPH zákl. přenesená | Základna DPH sníž. přenesená | Základna DPH nulová
| Náklady stavby celkem | [10 empty] | 0 |  |  |  | 0 |  | 0 | 0 | 0 | 0 | 0 | 0 | 0 | 0 | 0 | 0 | 0 | 0 |  | D | 0 |  | IMPORT | {ee33fd8d-852e-4f88-9476-7967b9e6ec0b} | {00000000-0000-0000-0000-000000000000} | 803 1
/ |  | 8-2018 |  |  |  | Přístavba výtahu pro bytový dům | [5 empty] | 0 |  |  |  | 0 | STA | 0 | 0 | 0 | 0 | 0 | 0 | 0 | 0 | 0 | 0 | 0 | 0 |  |  | 1 | ###NOINSERT### | IMPORT | {ee33fd8d-852e-4f88-9476-7967b9e6ec0b} | {00000000-0000-0000-0000-000000000000} | 803 1
/ |  | VRN |  |  |  | Vedlejší rozpočtové náklady | [5 empty] | 0 |  |  |  | 0 | STA | 0 | 0 | 0 | 0 | 0 | 0 | 0 | 0 | 0 | 0 | 0 | 0 |  |  | 1 |  | IMPORT | {1a658871-dc3f-45d9-933d-daccd816e047} | {ee33fd8d-852e-4f88-9476-7967b9e6ec0b} | 803 1 | 1

## 8-2018 - Přístavba výtahu...
| List obsahuje: |  | 1) Krycí list soupisu | 2) Rekapitulace |  |  | 3) Soupis prací | Zpět na list: | Rekapitulace stavby
{ee33fd8d-852e-4f88-9476-7967b9e6ec0b}
1
| KRYCÍ LIST SOUPISU | [8 empty] | v --- níže se nacházejí doplnkové a pomocné údaje k sestavám --- v | [8 empty] | False
Stavba:
Přístavba výtahu pro bytový dům
| KSO: |  | 803 1 |  |  | CC-CZ:
| Místo: |  | Plzeňská 2076/174,Praha 5 - Košíře |  |  | Datum: | Vyplň údaj
| CZ-CPV: |  | 45211100-0
| Zadavatel: |  |  |  |  | IČ:
DIČ:
| Uchazeč: |  |  |  |  | IČ:
DIČ:
| Projektant: |  |  |  |  | IČ:
DIČ:
Poznámka:
Soupis prací je sestaven s využitím Cenové soustavy ÚRS. Položky, které pochází z této cenové soustavy, jsou ve sloupci 'Cenová soustava' označeny popisem 'CS ÚRS' a úrovní příslušného kalendářního pololetí. Veškeré další informace vymezující popis a podmínky použití těchto položek z Cenové soustavy, které nejsou uvedeny přímo v soupisu prací, jsou neomezeně dálkově k dispozici na www.cs-urs.cz, sekce Cenové a technické podmínky. Typy svítidel budou upresněny investorem po dohodě s architektem a projektantem elektroinstalace. Barvy a designy spínačů a zásuvek dle barev interiéru po domluvě s investorem a architektem.
| Cena bez DPH | [5 empty] | 0
|  |  | Základ daně |  |  | Sazba daně | Výše daně
| DPH | základní | 0 |  |  | 21% | 0
|  | snížená | 0 |  |  | 15% | 0
|  | zákl. přenesená | 0 |  |  | 21% | 0
|  | sníž. přenesená | 0 |  |  | 15% | 0
|  | nulová | 0 |  |  | 0% | 0
| Cena s DPH |  |  | v | CZK |  | 0
REKAPITULACE ČLENĚNÍ SOUPISU PRACÍ
Stavba:
Přístavba výtahu pro bytový dům
Místo: |  |  | Plzeňská 2076/174,Praha 5 - Košíře |  |  | Datum: | Vyplň údaj
Zadavatel: | [5 empty] | Projektant:
Uchazeč:
Kód dílu - Popis | [6 empty] | Cena celkem [CZK]
Náklady soupisu celkem | [6 empty] | 0 | [12 empty] | -1
| HSV - Práce a dodávky HSV | [5 empty] | 0
| 1 - Zemní práce | [5 empty] | 0
| 2 - Zakládání | [5 empty] | 0
| 3 - Svislé a kompletní konstrukce | [5 empty] | 0
| 4 - Vodorovné konstrukce | [5 empty] | 0
| 6 - Úpravy povrchů, podlahy a osazování výplní | [5 empty] | 0
| 9 - Ostatní konstrukce a práce, bourání | [5 empty] | 0
| 997 - Přesun sutě | [5 empty] | 0
| 998 - Přesun hmot | [5 empty] | 0
| PSV - Práce a dodávky PSV | [5 empty] | 0
| 711 - Izolace proti vodě, vlhkosti a plynům | [5 empty] | 0
| 712 - Povlakové krytiny | [5 empty] | 0
| 713 - Izolace tepelné | [5 empty] | 0
| 721 - Zdravotechnika - vnitřní kanalizace | [5 empty] | 0
| 722 - Zdravotechnika - vnitřní vodovod | [5 empty] | 0
| 725 - Zdravotechnika - zařizovací předměty | [5 empty] | 0
| 726 - Zdravotechnika - předstěnové instalace | [5 empty] | 0
| 735 - Ústřední vytápění - otopná tělesa | [5 empty] | 0
| 741 - Elektroinstalace - silnoproud | [5 empty] | 0
| 742 - Elektroinstalace - slaboproud | [5 empty] | 0
| 742.1 - Provozovny | [5 empty] | 0
| 742.2 - Domovní telefony - systém 2-BUS | [5 empty] | 0
| 742.3 - Ostatní | [5 empty] | 0
| 751 - Vzduchotechnika | [5 empty] | 0
| 762 - Konstrukce tesařské | [5 empty] | 0
| 763 - Konstrukce suché výstavby | [5 empty] | 0
| 764 - Konstrukce klempířské | [5 empty] | 0
| 766 - Konstrukce truhlářské | [5 empty] | 0
| 767 - Konstrukce zámečnické | [5 empty] | 0
| 771 - Podlahy z dlaždic | [5 empty] | 0
| 773 - Podlahy z litého teraca | [5 empty] | 0
| 776 - Podlahy povlakové | [5 empty] | 0
| 781 - Dokončovací práce - obklady | [5 empty] | 0
| 783 - Dokončovací práce - nátěry | [5 empty] | 0
| 784 - Dokončovací práce - malby a tapety | [5 empty] | 0
| M - Práce a dodávky M | [5 empty] | 0
| 33-M - Montáže dopr.zaříz.,sklad. zař. a váh | [5 empty] | 0
| 46-M - Zemní práce při extr.mont.pracích | [5 empty] | 0
| HZS - Hodinové zúčtovací sazby | [5 empty] | 0
SOUPIS PRACÍ
Stavba:
Přístavba výtahu pro bytový dům
Místo: |  |  | Plzeňská 2076/174,Praha 5 - Košíře |  |  | Datum: | Vyplň údaj
Zadavatel: | [5 empty] | Projektant:
Uchazeč:
PČ | Typ | Kód | Popis | MJ | Množství | J.cena [CZK] | Cena celkem [CZK] | Cenová soustava |  | Poznámka | DPH | J. Nh [h] | Nh celkem [h] | J. hmotnost [t] | Hmotnost celkem [t] | J. suť [t] | Suť Celkem [t]
Náklady soupisu celkem | [6 empty] | 0 | [5 empty] | 0 |  | 104.1092 |  | 82.834 |  | D | -1 | [10 empty] | 0
| D | HSV | Práce a dodávky HSV |  |  |  | 0 | [5 empty] | 0 |  | 87.7683 |  | 78.1254 | 1 | D | 0 |  |  |  | ROZPOCET | [6 empty] | 0
| D | 1 | Zemní práce |  |  |  | 0 | [5 empty] | 0 |  | 8.654 |  | 0 | 1 | D | 1 |  |  |  | ROZPOCET | [6 empty] | 0
1 | K | 132201401 | Hloubená vykopávka pod základy v hornině tř. 3 | m3 | 0.58 |  | 0 | CS ÚRS 2018 01 |  |  | snížená |  | 0 | 0 | 0 | 0 | 0 | 4 | K | 2 |  |  |  | ROZPOCET | 0 | 0 | 0 | 0 | 0 | 2 | 0 | 4 | -929905286
| VV |  | "pro podbetonování"0,75*3*0,3*0,45 |  | 0.304 | [13 empty] | VV | 2 | 2 | True | 0 | ROZPOCET
| VV |  | "pro kanalizaci"0,4*0,6*1,15 |  | 0.276 | [13 empty] | VV | 2 | 2 | True | 0 | ROZPOCET
| VV |  | Součet |  | 0.58 | [13 empty] | VV | 2 | 4 | True | 1 | ROZPOCET
2 | K | 139711101 | Vykopávky v uzavřených prostorách v hornině tř. 1 až 4 | m3 | 16.718 |  | 0 | CS ÚRS 2018 01 |  |  | snížená |  | 0 | 0 | 0 | 0 | 0 | 4 | K | 2 |  |  |  | ROZPOCET | 0 | 0 | 0 | 0 | 0 | 2 | 0 | 4 | -2065760108
| VV |  | "pro šachtu i kanal."2,7*2,85*1,5 |  | 11.543 | [13 empty] | VV | 2 | 2 | True | 0 | ROZPOCET
| VV |  | "pro kanalizaci"(3,5+4,45)*0,4*1,15+(1,6*0,45+1*0,6)*1,15 |  | 5.175 | [13 empty] | VV | 2 | 2 | True | 0 | ROZPOCET
| VV |  | Součet |  | 16.718 | [13 empty] | VV | 2 | 4 | True | 1 | ROZPOCET
3 | K | 151101201 | Zřízení příložného pažení stěn výkopu hl do 4 m | m2 | 12.375 |  | 0 | CS ÚRS 2018 01 |  |  | snížená |  | 0 | 0.0007 | 0.0086625 | 0 | 0 | 4 | K | 2 |  |  |  | ROZPOCET | 0 | 0 | 0 | 0 | 0 | 2 | 0 | 4 | 1329432347
| VV |  | "pro šachtu i kanal" (2,7*2+2,85)*1,5 |  | 12.375 | [13 empty] | VV | 2 | 2 | True | 1 | ROZPOCET
4 | K | 151101211 | Odstranění příložného pažení stěn hl do 4 m | m2 | 12.375 |  | 0 | CS ÚRS 2018 01 |  |  | snížená |  | 0 | 0 | 0 | 0 | 0 | 4 | K | 2 |  |  |  | ROZPOCET | 0 | 0 | 0 | 0 | 0 | 2 | 0 | 4 | -1182913061
5 | K | 151101301 | Zřízení rozepření stěn při pažení příložném hl do 4 m | m3 | 11.543 |  | 0 | CS ÚRS 2018 01 |  |  | snížená |  | 0 | 0.00046 | 0.0053098 | 0 | 0 | 4 | K | 2 |  |  |  | ROZPOCET | 0 | 0 | 0 | 0 | 0 | 2 | 0 | 4 | 2007502605
| VV |  | "pro šachtu i kanal."2,7*2,85*1,5 |  | 11.543 | [13 empty] | VV | 2 | 2 | True | 1 | ROZPOCET
6 | K | 151101311 | Odstranění rozepření stěn při pažení příložném hl do 4 m | m3 | 11.543 |  | 0 | CS ÚRS 2018 01 |  |  | snížená |  | 0 | 0 | 0 | 0 | 0 | 4 | K | 2 |  |  |  | ROZPOCET | 0 | 0 | 0 | 0 | 0 | 2 | 0 | 4 | -1371329093
7 | K | 161101601 | Vytažení výkopku těženého z prostoru pod základy z hl do 2 m v hornině tř. 1 až 4 | m3 | 12.123 |  | 0 | CS ÚRS 2018 01 |  |  | snížená |  | 0 | 0 | 0 | 0 | 0 | 4 | K | 2 |  |  |  | ROZPOCET | 0 | 0 | 0 | 0 | 0 | 2 | 0 | 4 | 635583301
| VV |  | "pro šachtu i kanal."2,7*2,85*1,5 |  | 11.543 | [13 empty] | VV | 2 | 2 | True | 0 | ROZPOCET
| VV |  | "pro podbetonování"0,75*3*0,3*0,45 |  | 0.304 | [13 empty] | VV | 2 | 2 | True | 0 | ROZPOCET
| VV |  | "pro kanalizaci"0,4*0,6*1,15 |  | 0.276 | [13 empty] | VV | 2 | 2 | True | 0 | ROZPOCET
| VV |  | Součet |  | 12.123 | [13 empty] | VV | 2 | 4 | True | 1 | ROZPOCET
8 | K | 162201211 | Vodorovné přemístění výkopku z horniny tř. 1 až 4 stavebním kolečkem do 10 m | m3 | 11.383 |  | 0 | CS ÚRS 2018 01 |  |  | snížená |  | 0 | 0 | 0 | 0 | 0 | 4 | K | 2 |  |  |  | ROZPOCET | 0 | 0 | 0 | 0 | 0 | 2 | 0 | 4 | 1985147049
| VV |  | "přebytek výkopu" | [15 empty] | VV | 2 | 1 | True | 0 | ROZPOCET
| VV |  | "výkop"0,58+16,718 |  | 17.298 | [13 empty] | VV | 2 | 2 | True | 0 | ROZPOCET
| VV |  | -"zásyp"5,915 |  | -5.915 | [13 empty] | VV | 2 | 2 | True | 0 | ROZPOCET
| VV |  | Součet |  | 11.383 | [13 empty] | VV | 2 | 4 | True | 1 | ROZPOCET
9 | K | 162701105 | Vodorovné přemístění do 10000 m výkopku/sypaniny z horniny tř. 1 až 4 | m3 | 11.383 |  | 0 | CS ÚRS 2018 01 |  |  | snížená |  | 0 | 0 | 0 | 0 | 0 | 4 | K | 2 |  |  |  | ROZPOCET | 0 | 0 | 0 | 0 | 0 | 2 | 0 | 4 | -1575390596
| VV |  | "přebytek výkopu"11,383 |  | 11.383 | [13 empty] | VV | 2 | 2 | True | 1 | ROZPOCET
10 | K | 162701109 | Příplatek k vodorovnému přemístění výkopku/sypaniny z horniny tř. 1 až 4 ZKD 1000 m přes 10000 m | m3 | 56.915 |  | 0 | CS ÚRS 2018 01 |  |  | snížená |  | 0 | 0 | 0 | 0 | 0 | 4 | K | 2 |  |  |  | ROZPOCET | 0 | 0 | 0 | 0 | 0 | 2 | 0 | 4 | -765530165
| VV |  | 11,383*5 'Přepočtené koeficientem množství |  | 56.915 | [13 empty] | VV | 2 | 2 | False | 1 | ROZPOCET
11 | K | 167101201R | Nakládání výkopku z hornin tř. 1 až 4 ručně | m3 | 11.383 |  | 0 |  |  |  | snížená |  | 0 | 0 | 0 | 0 | 0 | 4 | K | 2 |  |  |  | ROZPOCET | 0 | 0 | 0 | 0 | 0 | 2 | 0 | 4 | -271189305
| VV |  | "přebytek výkopu"11,383 |  | 11.383 | [13 empty] | VV | 2 | 2 | True | 1 | ROZPOCET
12 | K | 171201211 | Poplatek za uložení stavebního odpadu - zeminy a kameniva na skládce | t | 20.489 |  | 0 | CS ÚRS 2018 01 |  |  | snížená |  | 0 | 0 | 0 | 0 | 0 | 4 | K | 2 |  |  |  | ROZPOCET | 0 | 0 | 0 | 0 | 0 | 2 | 0 | 4 | 1332059646
| VV |  | 11,383*1,8 'Přepočtené koeficientem množství |  | 20.489 | [13 empty] | VV | 2 | 2 | False | 1 | ROZPOCET
13 | K | 174101102 | Zásyp v uzavřených prostorech sypaninou se zhutněním | m3 | 5.915 |  | 0 | CS ÚRS 2018 01 |  |  | snížená |  | 0 | 0 | 0 | 0 | 0 | 4 | K | 2 |  |  |  | ROZPOCET | 0 | 0 | 0 | 0 | 0 | 2 | 0 | 4 | 132240814
| VV |  | "pro šachtu i kanal."2,7*2,85*1,5-2,4*2,35*1,5 |  | 3.083 | [13 empty] | VV | 2 | 2 | True | 0 | ROZPOCET
| VV |  | "pro kanalizaci"(3,5+5)*0,4*0,6+(1,6*0,45+1*0,6)*0,6 |  | 2.832 | [13 empty] | VV | 2 | 2 | True | 0 | ROZPOCET
| VV |  | Součet |  | 5.915 | [13 empty] | VV | 2 | 4 | True | 1 | ROZPOCET
14 | K | 175111101 | Obsypání potrubí ručně sypaninou bez prohození sítem, uloženou do 3 m | m3 | 4.32 |  | 0 | CS ÚRS 2018 01 |  |  | snížená |  | 0 | 0 | 0 | 0 | 0 | 4 | K | 2 |  |  |  | ROZPOCET | 0 | 0 | 0 | 0 | 0 | 2 | 0 | 4 | -861954991
| VV |  | 24*0,4*0,45 |  | 4.32 | [13 empty] | VV | 2 | 2 | True | 1 | ROZPOCET
15 | M | 58331200 | štěrkopísek netříděný zásypový materiál | t | 8.64 |  | 0 | CS ÚRS 2018 01 |  |  | snížená |  | 0 | 1 | 8.64 | 0 | 0 | 8 | M | 2 |  |  |  | ROZPOCET | 0 | 0 | 0 | 0 | 0 | 2 | 0 | 4 | -258118684
| VV |  | 4,32*2 'Přepočtené koeficientem množství |  | 8.64 | [13 empty] | VV | 2 | 2 | False | 1 | ROZPOCET
| D | 2 | Zakládání |  |  |  | 0 | [5 empty] | 0 |  | 22.6678 |  | 0 | 1 | D | 1 |  |  |  | ROZPOCET | [6 empty] | 0
16 | K | 273321411 | Základové desky ze ŽB bez zvýšených nároků na prostředí tř. C 20/25 | m3 | 1.236 |  | 0 | CS ÚRS 2018 01 |  |  | snížená |  | 0 | 2.4533 | 3.0323 | 0 | 0 | 4 | K | 2 |  |  |  | ROZPOCET | 0 | 0 | 0 | 0 | 0 | 2 | 0 | 4 | 503726071
| VV |  | ";skladba P3"2,3*2,15*0,25 |  | 1.236 | [13 empty] | VV | 2 | 2 | True | 1 | ROZPOCET
17 | K | 273361821 | Výztuž základových desek betonářskou ocelí 10 505 (R) | t | 0.13 |  | 0 | CS ÚRS 2018 01 |  |  | snížená |  | 0 | 1.0602 | 0.13782 | 0 | 0 | 4 | K | 2 |  |  |  | ROZPOCET | 0 | 0 | 0 | 0 | 0 | 2 | 0 | 4 | -1522257247
18 | K | 279113141 | Základová zeď tl 150 mm z tvárnic ztraceného bednění včetně výplně z betonu tř. C 20/25 | m2 | 11.61 |  | 0 | CS ÚRS 2018 01 |  |  | snížená |  | 0 | 0.36277 | 4.2118 | 0 | 0 | 4 | K | 2 |  |  |  | ROZPOCET | 0 | 0 | 0 | 0 | 0 | 2 | 0 | 4 | 1857951439
| VV |  | 2,15*5,4 |  | 11.61 | [13 empty] | VV | 2 | 2 | True | 1 | ROZPOCET
19 | K | 279113142 | Základová zeď tl do 200 mm z tvárnic ztraceného bednění včetně výplně z betonu tř. C 20/25 | m2 | 22.008 |  | 0 | CS ÚRS 2018 01 |  |  | snížená |  | 0 | 0.45195 | 9.9465 | 0 | 0 | 4 | K | 2 |  |  |  | ROZPOCET | 0 | 0 | 0 | 0 | 0 | 2 | 0 | 4 | -1670244845
| VV |  | "šachta 2PP"(1,9*2+2,05)*3,28-"dveře"1,2*2,225 |  | 16.518 | [13 empty] | VV | 2 | 2 | True | 0 | ROZPOCET
| VV |  | -"překlady"0,24*1,5 |  | -0.36 | [13 empty] | VV | 2 | 2 | True | 0 | ROZPOCET
| VV |  | "šachta 1PP"(1,9*2+2,05)*1 |  | 5.85 | [13 empty] | VV | 2 | 2 | True | 0 | ROZPOCET
| VV |  | Součet |  | 22.008 | [13 empty] | VV | 2 | 4 | True | 1 | ROZPOCET
20 | K | 279113143 | Základová zeď tl do 250 mm z tvárnic ztraceného bednění včetně výplně z betonu tř. C 20/25 | m2 | 7.854 |  | 0 | CS ÚRS 2018 01 |  |  | snížená |  | 0 | 0.58443 | 4.5901 | 0 | 0 | 4 | K | 2 |  |  |  | ROZPOCET | 0 | 0 | 0 | 0 | 0 | 2 | 0 | 4 | 996750911
| VV |  | "šachta pod úrovní podlahy"(1,9*2+2,15)*1,32 |  | 7.854 | [13 empty] | VV | 2 | 2 | True | 1 | ROZPOCET
21 | K | 279311115 | Postupné podbetonování základového zdiva prostým betonem tř. C 20/25 | m3 | 0.304 |  | 0 | CS ÚRS 2018 01 |  |  | snížená |  | 0 | 2.4533 | 0.7458 | 0 | 0 | 4 | K | 2 |  |  |  | ROZPOCET | 0 | 0 | 0 | 0 | 0 | 2 | 0 | 4 | 1192107125
| VV |  | 0,75*3*0,3*0,45 |  | 0.304 | [13 empty] | VV | 2 | 2 | True | 1 | ROZPOCET
22 | K | 279351311 | Zřízení jednostranného bednění základových zdí | m2 | 1.013 |  | 0 | CS ÚRS 2018 01 |  |  | snížená |  | 0 | 0.00346 | 0.003505 | 0 | 0 | 4 | K | 2 |  |  |  | ROZPOCET | 0 | 0 | 0 | 0 | 0 | 2 | 0 | 4 | 1938597279
| VV |  | 0,75*3*0,45 |  | 1.013 | [13 empty] | VV | 2 | 2 | True | 1 | ROZPOCET
23 | K | 279351312 | Odstranění jednostranného bednění základových zdí | m2 | 1.013 |  | 0 | CS ÚRS 2018 01 |  |  | snížená |  | 0 | 0 | 0 | 0 | 0 | 4 | K | 2 |  |  |  | ROZPOCET | 0 | 0 | 0 | 0 | 0 | 2 | 0 | 4 | -199210160
| D | 3 | Svislé a kompletní konstrukce |  |  |  | 0 | [5 empty] | 0 |  | 15.33 |  | 0 | 1 | D | 1 |  |  |  | ROZPOCET | [6 empty] | 0
24 | K | 310236261 | Zazdívka otvorů pl do 0,09 m2 ve zdivu nadzákladovém cihlami pálenými tl do 600 mm | kus | 1 |  | 0 | CS ÚRS 2018 01 |  |  | snížená |  | 0 | 0.09686 | 0.09686 | 0 | 0 | 4 | K | 2 |  |  |  | ROZPOCET | 0 | 0 | 0 | 0 | 0 | 2 | 0 | 4 | 1881599677
| VV |  | "průraz pro vodu"1 |  | 1 | [13 empty] | VV | 2 | 2 | True | 1 | ROZPOCET
25 | K | 311271170R | Dozdívky z tvárnic pórobetonových hladkých tl. 30 cm | m2 | 1.423 |  | 0 |  |  |  | snížená |  | 0 | 0.17351 | 0.2469 | 0 | 0 | 4 | K | 2 |  |  |  | ROZPOCET | 0 | 0 | 0 | 0 | 0 | 2 | 0 | 4 | -1751831608
| VV |  | "1PP"((0,37+0,315+0,15)*2,73+0,35*1,65)*0,3 |  | 0.857 | [13 empty] | VV | 2 | 2 | True | 0 | ROZPOCET
| VV |  | "nad překlady"(1,2*(2,73-2,225))*0,3 |  | 0.182 | [13 empty] | VV | 2 | 2 | True | 0 | ROZPOCET
| VV |  | "1NP-4NP"0,2*0,3*1,6*4 |  | 0.384 | [13 empty] | VV | 2 | 2 | True | 0 | ROZPOCET
| VV |  | Součet |  | 1.423 | [13 empty] | VV | 2 | 4 | True | 1 | ROZPOCET
26 | K | 311272111 | Zdivo z pórobetonových tvárnic hladkých do P2 do 450 kg/m3 na tenkovrstvou maltu tl 250 mm | m2 | 7.024 |  | 0 | CS ÚRS 2018 01 |  |  | snížená |  | 0 | 0.17764 | 1.2477 | 0 | 0 | 4 | K | 2 |  |  |  | ROZPOCET | 0 | 0 | 0 | 0 | 0 | 2 | 0 | 4 | 657754199
| VV |  | "2PP"(0,9+1,13)*3,46 |  | 7.024 | [13 empty] | VV | 2 | 2 | True | 1 | ROZPOCET
27 | K | 311361821 | Výztuž nosných zdí betonářskou ocelí 10 505 | t | 0.56 |  | 0 | CS ÚRS 2018 01 |  |  | snížená |  | 0 | 1.0488 | 0.58733 | 0 | 0 | 4 | K | 2 |  |  |  | ROZPOCET | 0 | 0 | 0 | 0 | 0 | 2 | 0 | 4 | 1295303014
28 | K | 317141425 | Překlad plochý z pórobetonu š 125 mm dl přes 1800 do 2000 mm | kus | 1 |  | 0 | CS ÚRS 2018 01 |  |  | snížená |  | 0 | 0.02836 | 0.02836 | 0 | 0 | 4 | K | 2 |  |  |  | ROZPOCET | 0 | 0 | 0 | 0 | 0 | 2 | 0 | 4 | 172873314
29 | K | 317142432 | Překlad nenosný přímý z pórobetonu v příčkách tl 125 mm dl přes 1000 do 1250 mm | kus | 9 |  | 0 | CS ÚRS 2018 01 |  |  | snížená |  | 0 | 0.03208 | 0.28872 | 0 | 0 | 4 | K | 2 |  |  |  | ROZPOCET | 0 | 0 | 0 | 0 | 0 | 2 | 0 | 4 | -75217722
30 | K | 317142442 | Překlad nenosný přímý z pórobetonu v příčkách tl 150 mm dl přes 1000 do 1250 mm | kus | 2 |  | 0 | CS ÚRS 2018 01 |  |  | snížená |  | 0 | 0.03909 | 0.07818 | 0 | 0 | 4 | K | 2 |  |  |  | ROZPOCET | 0 | 0 | 0 | 0 | 0 | 2 | 0 | 4 | 1784891925
31 | K | 317143433 | Překlad nosný z pórobetonu ve zdech tl 200 mm dl přes 1500 do 1800 mm | kus | 2 |  | 0 | CS ÚRS 2018 01 |  |  | snížená |  | 0 | 0.07321 | 0.14642 | 0 | 0 | 4 | K | 2 |  |  |  | ROZPOCET | 0 | 0 | 0 | 0 | 0 | 2 | 0 | 4 | 762464702
32 | K | 317168053 | Překlad keramický vysoký v 238 mm dl 1500 mm | kus | 4 |  | 0 | CS ÚRS 2018 01 |  |  | snížená |  | 0 | 0.05455 | 0.2182 | 0 | 0 | 4 | K | 2 |  |  |  | ROZPOCET | 0 | 0 | 0 | 0 | 0 | 2 | 0 | 4 | -1827859439
| VV |  | "1PP"4 |  | 4 | [13 empty] | VV | 2 | 2 | True | 1 | ROZPOCET
33 | K | 319201321 | Vyrovnání nerovného povrchu zdiva tl do 30 mm maltou | m2 | 12.255 |  | 0 | CS ÚRS 2018 01 |  |  | snížená |  | 0 | 0.02857 | 0.35013 | 0 | 0 | 4 | K | 2 |  |  |  | ROZPOCET | 0 | 0 | 0 | 0 | 0 | 2 | 0 | 4 | 1710479654
| VV |  | "pod izolaci"2,15*5,7 |  | 12.255 | [13 empty] | VV | 2 | 2 | True | 1 | ROZPOCET
34 | K | 340271045 | Zazdívka otvorů v příčkách nebo stěnách plochy do 4 m2 tvárnicemi pórobetonovými tl 150 mm | m2 | 1.706 |  | 0 | CS ÚRS 2018 01 |  |  | snížená |  | 0 | 0.10891 | 0.1858 | 0 | 0 | 4 | K | 2 |  |  |  | ROZPOCET | 0 | 0 | 0 | 0 | 0 | 2 | 0 | 4 | 2046541657
| VV |  | "S.02"0,52*3,28 |  | 1.706 | [13 empty] | VV | 2 | 2 | True | 1 | ROZPOCET
35 | K | 340291122 R | Dodatečné ukotvení zdiva ploch.nerez.kotvami k cihel.kon.tl.přes 150mm | m | 13.84 |  | 0 |  |  |  | snížená |  | 0 | 0.00012 | 0.0016608 | 0 | 0 | 4 | K | 2 |  |  |  | ROZPOCET | 0 | 0 | 0 | 0 | 0 | 2 | 0 | 4 | 1614722922
| VV |  | "2PP"3,46*4 |  | 13.84 | [13 empty] | VV | 2 | 2 | True | 1 | ROZPOCET
36 | K | 342272235 | Příčka z pórobetonových hladkých tvárnic na tenkovrstvou maltu tl 125 mm | m2 | 81.643 |  | 0 | CS ÚRS 2018 01 |  |  | snížená |  | 0 | 0.08626 | 7.0425 | 0 | 0 | 4 | K | 2 |  |  |  | ROZPOCET | 0 | 0 | 0 | 0 | 0 | 2 | 0 | 4 | -1715203198
| VV |  | "2PP" | [15 empty] | VV | 2 | 1 | True | 0 | ROZPOCET
| VV |  | "provozovna I"1,875*3,0+(3,35+1,75)*3,22-"dveře"0,7*2*2 |  | 19.247 | [13 empty] | VV | 2 | 2 | True | 0 | ROZPOCET
| VV |  | "vstupní prostor"(3,47+2+1,355+0,5)*3,22-"dveře"(1,5*2,05+0,6*2+0,8*2) |  | 17.712 | [13 empty] | VV | 2 | 2 | True | 0 | ROZPOCET
| VV |  | "provozovna II"(4,43+1,2+1,205)*3,76-"dveře"(0,7+0,6*2)*2+3,78*3,46-"dveře"0,8*2+3,73*3,46-"dveře"0,8*2 |  | 44.684 | [13 empty] | VV | 2 | 2 | True | 0 | ROZPOCET
| VV |  | Součet |  | 81.643 | [13 empty] | VV | 2 | 4 | True | 1 | ROZPOCET
37 | K | 342272245 | Příčka z pórobetonových hladkých tvárnic na tenkovrstvou maltu tl 150 mm | m2 | 29.815 |  | 0 | CS ÚRS 2018 01 |  |  | snížená |  | 0 | 0.10325 | 3.0784 | 0 | 0 | 4 | K | 2 |  |  |  | ROZPOCET | 0 | 0 | 0 | 0 | 0 | 2 | 0 | 4 | 401727767
| VV |  | "1PP m.č.0.01"(4,46+2,7+1,39+1,45)*3,24-0,8*2*2 |  | 29.2 | [13 empty] | VV | 2 | 2 | True | 0 | ROZPOCET
| VV |  | "nadezdění atiky"2,05*0,3 |  | 0.615 | [13 empty] | VV | 2 | 2 | True | 0 | ROZPOCET
| VV |  | Součet |  | 29.815 | [13 empty] | VV | 2 | 4 | True | 1 | ROZPOCET
38 | K | 342291121 | Ukotvení příček k cihelným konstrukcím plochými kotvami | m | 49.6 |  | 0 | CS ÚRS 2018 01 |  |  | snížená |  | 0 | 0.00012 | 0.005952 | 0 | 0 | 4 | K | 2 |  |  |  | ROZPOCET | 0 | 0 | 0 | 0 | 0 | 2 | 0 | 4 | -315006865
| VV |  | "2PP"3,46*7+3,22*5+1,5+1,3 |  | 43.12 | [13 empty] | VV | 2 | 2 | True | 0 | ROZPOCET
| VV |  | "1PP"3,24*2 |  | 6.48 | [13 empty] | VV | 2 | 2 | True | 0 | ROZPOCET
| VV |  | Součet |  | 49.6 | [13 empty] | VV | 2 | 4 | True | 1 | ROZPOCET
39 | K | 342291131 | Ukotvení příček k betonovým konstrukcím plochými kotvami | m | 12.9 |  | 0 | CS ÚRS 2018 01 |  |  | snížená |  | 0 | 0.0002 | 0.00258 | 0 | 0 | 4 | K | 2 |  |  |  | ROZPOCET | 0 | 0 | 0 | 0 | 0 | 2 | 0 | 4 | 567148032
| VV |  | "2PP"3,22*2+"dozdívka"3,22 |  | 9.66 | [13 empty] | VV | 2 | 2 | True | 0 | ROZPOCET
| VV |  | "1PP"3,24 |  | 3.24 | [13 empty] | VV | 2 | 2 | True | 0 | ROZPOCET
| VV |  | Součet |  | 12.9 | [13 empty] | VV | 2 | 4 | True | 1 | ROZPOCET
40 | K | 346271113 | Přizdívky z cihel betonových tl 65 mm | m2 | 9.653 |  | 0 | CS ÚRS 2018 01 |  |  | snížená |  | 0 | 0.1386 | 1.3379 | 0 | 0 | 4 | K | 2 |  |  |  | ROZPOCET | 0 | 0 | 0 | 0 | 0 | 2 | 0 | 4 | -1579995701
| VV |  | "šachta výtahu"(2,4*2+2,35)*1,35 |  | 9.653 | [13 empty] | VV | 2 | 2 | True | 1 | ROZPOCET
41 | K | 346272256 | Přizdívka z pórobetonových tvárnic tl 150 mm | m2 | 3.595 |  | 0 | CS ÚRS 2018 01 |  |  | snížená |  | 0 | 0.10745 | 0.38628 | 0 | 0 | 4 | K | 2 |  |  |  | ROZPOCET | 0 | 0 | 0 | 0 | 0 | 2 | 0 | 4 | 1294651951
| VV |  | "2PP předstěny"1,75*1,3+1,1*1,2 |  | 3.595 | [13 empty] | VV | 2 | 2 | True | 1 | ROZPOCET
| D | 4 | Vodorovné konstrukce |  |  |  | 0 | [5 empty] | 0 |  | 3.2234 |  | 0 | 1 | D | 1 |  |  |  | ROZPOCET | [6 empty] | 0
42 | K | 417320040 R | Ztužující věnec ŽB beton C 25/30, 25 x 20 cm,bednění výztuž dle statiky | m | 6.2 |  | 0 |  |  |  | snížená |  | 0 | 0.16169 | 1.0025 | 0 | 0 | 4 | K | 2 |  |  |  | ROZPOCET | 0 | 0 | 0 | 0 | 0 | 2 | 0 | 4 | -2136843551
43 | K | 411320144 R | Doplnění nosné části stropu před výtahem 1-4 NP | m2 | 1.128 |  | 0 |  |  |  | snížená |  | 0 | 0.21312 | 0.2404 | 0 | 0 | 4 | K | 2 |  |  |  | ROZPOCET | 0 | 0 | 0 | 0 | 0 | 2 | 0 | 4 | 1552009276
| VV |  | 1,2*0,235*4 |  | 1.128 | [13 empty] | VV | 2 | 2 | True | 1 | ROZPOCET
44 | K | 451573111 | Lože pod potrubí otevřený výkop ze štěrkopísku | m3 | 0.96 |  | 0 | CS ÚRS 2018 01 |  |  | snížená |  | 0 | 1.8908 | 1.8151 | 0 | 0 | 4 | K | 2 |  |  |  | ROZPOCET | 0 | 0 | 0 | 0 | 0 | 2 | 0 | 4 | -1192985507
| VV |  | 24*0,4*0,1 |  | 0.96 | [13 empty] | VV | 2 | 2 | True | 1 | ROZPOCET
45 | K | 975043130 R | Provizorní podepření stropů | m | 7 |  | 0 |  |  |  | snížená |  | 0 | 0.02362 | 0.16534 | 0 | 0 | 4 | K | 2 |  |  |  | ROZPOCET | 0 | 0 | 0 | 0 | 0 | 2 | 0 | 4 | -1549875605
| D | 6 | Úpravy povrchů, podlahy a osazování výplní |  |  |  | 0 | [5 empty] | 0 |  | 36.8512 |  | 0 | 1 | D | 1 |  |  |  | ROZPOCET | [6 empty] | 0
46 | K | 611311132 | Potažení vnitřních žebrových stropů vápenným štukem tloušťky do 3 mm | m2 | 17.733 |  | 0 | CS ÚRS 2018 01 |  |  | snížená |  | 0 | 0.003 | 0.053199 | 0 | 0 | 4 | K | 2 |  |  |  | ROZPOCET | 0 | 0 | 0 | 0 | 0 | 2 | 0 | 4 | -799452887
| VV |  | "m.č.S22"13,88+"žebra"3,44*0,28*4 |  | 17.733 | [13 empty] | VV | 2 | 2 | True | 1 | ROZPOCET
47 | K | 611325421 | Oprava vnitřní vápenocementové štukové omítky stropů v rozsahu plochy do 10% | m2 | 17.733 |  | 0 | CS ÚRS 2018 01 |  |  | snížená |  | 0 | 0.0057 | 0.10108 | 0 | 0 | 4 | K | 2 |  |  |  | ROZPOCET | 0 | 0 | 0 | 0 | 0 | 2 | 0 | 4 | 1793759447
| VV |  | "m.č.S22"13,88+"žebra"3,44*0,28*4 |  | 17.733 | [13 empty] | VV | 2 | 2 | True | 1 | ROZPOCET
48 | K | 612131111 | Polymercementový spojovací můstek vnitřních stěn nanášený ručně | m2 | 11.753 |  | 0 | CS ÚRS 2018 01 |  |  | snížená |  | 0 | 0.0014 | 0.016454 | 0 | 0 | 4 | K | 2 |  |  |  | ROZPOCET | 0 | 0 | 0 | 0 | 0 | 2 | 0 | 4 | -1050133256
| VV |  | ";zdivo z bet.tvárnic pod omítku"(0,17+2,1+1,65+0,385)*2,6+1,75*0,4+"pod obklad"1,75*(2-1,2) |  | 13.293 | [13 empty] | VV | 2 | 2 | True | 0 | ROZPOCET
| VV |  | -"dveře"1,2*2,225 |  | -2.67 | [13 empty] | VV | 2 | 2 | True | 0 | ROZPOCET
| VV |  | "ostění"(2,225*2+1,2)*0,2 |  | 1.13 | [13 empty] | VV | 2 | 2 | True | 0 | ROZPOCET
| VV |  | Součet |  | 11.753 | [13 empty] | VV | 2 | 4 | True | 1 | ROZPOCET
49 | K | 612142001 | Potažení vnitřních stěn sklovláknitým pletivem vtlačeným do tenkovrstvé hmoty | m2 | 246.108 |  | 0 | CS ÚRS 2018 01 |  |  | snížená |  | 0 | 0.00438 | 1.078 | 0 | 0 | 4 | K | 2 |  |  |  | ROZPOCET | 0 | 0 | 0 | 0 | 0 | 2 | 0 | 4 | 1696433441
| VV |  | ";m.č.0.01"(4,46*2+1,39)*3,24-0,8*2*2+2,88*2,8-1*2,73-1,2*2,22 |  | 32.874 | [13 empty] | VV | 2 | 2 | True | 0 | ROZPOCET
| VV |  | ";ostění"(2*2,22+1,2)*0,3+2,73*0,12*2 |  | 2.347 | [13 empty] | VV | 2 | 2 | True | 0 | ROZPOCET
| VV |  | ";m.č.0.02"(2,705+1,39+1,2)*3,24-0,8*2 |  | 15.556 | [13 empty] | VV | 2 | 2 | True | 0 | ROZPOCET
| VV |  | ";m.č.0.03"(4,46*3,24)-0,8*2+0,3*1,65+"ostění"0,15*1,56 |  | 13.579 | [13 empty] | VV | 2 | 2 | True | 0 | ROZPOCET
| VV |  | ";1-4NP"0,32*2,55*4 |  | 3.264 | [13 empty] | VV | 2 | 2 | True | 0 | ROZPOCET
| VV |  | "stěna z bet.tvárnic pod omítku a obklad"11,753 |  | 11.753 | [13 empty] | VV | 2 | 2 | True | 0 | ROZPOCET
| VV |  | "m.č.S01"3,47*3,2-1,5*2,05 |  | 8.029 | [13 empty] | VV | 2 | 2 | True | 0 | ROZPOCET
| VV |  | "m.č.S02"(2+2+0,375+0,52)*3,2-(0,6*2+0,8*2+1,5*2,05) |  | 9.789 | [13 empty] | VV | 2 | 2 | True | 0 | ROZPOCET
| VV |  | "m.č.S03"(0,9+1,355)*2*3,2-0,6*2 |  | 13.232 | [13 empty] | VV | 2 | 2 | True | 0 | ROZPOCET
| VV |  | "m.č.SO4"(1,36+1,1+0,5)*3,2+0,96*3,2-0,8*2 |  | 10.944 | [13 empty] | VV | 2 | 2 | True | 0 | ROZPOCET
| VV |  | "m.č.S10"(0,52+3,475+1,875)*3,1-0,7*2 |  | 16.797 | [13 empty] | VV | 2 | 2 | True | 0 | ROZPOCET
| VV |  | "m.č.S11"(1,75*2+1,525)*3,1-(0,7+0,6)*2 |  | 12.978 | [13 empty] | VV | 2 | 2 | True | 0 | ROZPOCET
| VV |  | "m.č.S12"(1,75+1,7)*3,1-0,6*2+1,75*1,2 |  | 11.595 | [13 empty] | VV | 2 | 2 | True | 0 | ROZPOCET
| VV |  | "m.č.S20"(3,78+0,77+1,13+3,8)*3,44-(0,8*2)*2 |  | 29.411 | [13 empty] | VV | 2 | 2 | True | 0 | ROZPOCET
| VV |  | "m.č.S21"2,365*3,44-0,8*2 |  | 6.536 | [13 empty] | VV | 2 | 2 | True | 0 | ROZPOCET
| VV |  | "m.č.S22"0,906*3,44-0,8*2+4,43*3,74-0,7*2 |  | 16.685 | [13 empty] | VV | 2 | 2 | True | 0 | ROZPOCET
| VV |  | "m.č.S23"(1,2*2+1,3)*3,74-(0,6*2+0,7)*2 |  | 10.038 | [13 empty] | VV | 2 | 2 | True | 0 | ROZPOCET
| VV |  | "m.č.S24"(1,205+1,8)*3,74-0,6*2+1,1*3,44 |  | 13.823 | [13 empty] | VV | 2 | 2 | True | 0 | ROZPOCET
| VV |  | "m.č.S25"(1,2+0,96)*3,74-0,6*2 |  | 6.878 | [13 empty] | VV | 2 | 2 | True | 0 | ROZPOCET
| VV |  | Součet |  | 246.108 | [13 empty] | VV | 2 | 4 | True | 1 | ROZPOCET
50 | K | 612311131 | Potažení vnitřních stěn vápenným štukem tloušťky do 3 mm | m2 | 395.055 |  | 0 | CS ÚRS 2018 01 |  |  | snížená |  | 0 | 0.003 | 1.1852 | 0 | 0 | 4 | K | 2 |  |  |  | ROZPOCET | 0 | 0 | 0 | 0 | 0 | 2 | 0 | 4 | -743684293
| VV |  | "na porobeton" | [15 empty] | VV | 2 | 1 | True | 0 | ROZPOCET
| VV |  | ";m.č.0.01"(4,46*2+1,39)*2,8-0,8*2*2+2,88*2,8-1*2,73-1,2*2,22 |  | 28.338 | [13 empty] | VV | 2 | 2 | True | 0 | ROZPOCET
| VV |  | ";ostění"(2,22*2+1,2)*0,3+2,73*0,12*2 |  | 2.347 | [13 empty] | VV | 2 | 2 | True | 0 | ROZPOCET
| VV |  | ";m.č.0.02"(2,705+1,39+1,2)*2,8-0,8*2 |  | 13.226 | [13 empty] | VV | 2 | 2 | True | 0 | ROZPOCET
| VV |  | ";m.č.0.03"(4,46*2,8)-0,8*2+0,3*1,65+"ostění"0,15*1,56 |  | 11.617 | [13 empty] | VV | 2 | 2 | True | 0 | ROZPOCET
| VV |  | "m.č.S01"3,47*2,6-1,5*2,05 |  | 5.947 | [13 empty] | VV | 2 | 2 | True | 0 | ROZPOCET
| VV |  | "m.č.S02"(2+2+0,375+0,52)*2,6-(0,6*2+0,8*2+1,5*2,05) |  | 6.852 | [13 empty] | VV | 2 | 2 | True | 0 | ROZPOCET
| VV |  | "m.č.S03 nad obklad"(0,9+1,355)*2*0,4 |  | 1.804 | [13 empty] | VV | 2 | 2 | True | 0 | ROZPOCET
| VV |  | "m.č.SO4"(1,36+1,1+0,5)*2,6+0,96*2,6-0,8*2 |  | 8.592 | [13 empty] | VV | 2 | 2 | True | 0 | ROZPOCET
| VV |  | "m.č.S10"(0,52+3,475+1,875)*2,6-0,7*2 |  | 13.862 | [13 empty] | VV | 2 | 2 | True | 0 | ROZPOCET
| VV |  | "m.č.S11"(1,75*2+1,525)*2,4-(0,7+0,6)*2 |  | 9.46 | [13 empty] | VV | 2 | 2 | True | 0 | ROZPOCET
| VV |  | "m.č.S12 nad obklad"(1,75+1,7)*0,4 |  | 1.38 | [13 empty] | VV | 2 | 2 | True | 0 | ROZPOCET
| VV |  | "m.č.S20"(3,78+0,77+1,13+3,8)*2,6-(0,8*2)*2 |  | 21.448 | [13 empty] | VV | 2 | 2 | True | 0 | ROZPOCET
| VV |  | "m.č.S21"2,365*2,6-0,8*2 |  | 4.549 | [13 empty] | VV | 2 | 2 | True | 0 | ROZPOCET
| VV |  | "m.č.S22"0,906*3,44-0,8*2+4,43*3,74-0,7*2 |  | 16.685 | [13 empty] | VV | 2 | 2 | True | 0 | ROZPOCET
| VV |  | "m.č.S23"(1,2*2+1,3)*2,4-(0,6*2+0,7)*2 |  | 5.08 | [13 empty] | VV | 2 | 2 | True | 0 | ROZPOCET
| VV |  | "m.č.S24 nad obklad"(1,205+1,8+1,1)*0,4 |  | 1.642 | [13 empty] | VV | 2 | 2 | True | 0 | ROZPOCET
| VV |  | "m.č.S25 nad obklad"(1,2+0,96)*0,4 |  | 0.864 | [13 empty] | VV | 2 | 2 | True | 0 | ROZPOCET
| VV |  | Mezisoučet |  | 153.693 | [13 empty] | VV | 2 | 3 | True | 0 | ROZPOCET
| VV |  | ";zdivo z bet.tvárnic pod omítku"(0,17+2,1+1,65+0,385)*2,6+1,75*0,4 |  | 11.893 | [13 empty] | VV | 2 | 2 | True | 0 | ROZPOCET
| VV |  | -"dveře"1,2*2,225 |  | -2.67 | [13 empty] | VV | 2 | 2 | True | 0 | ROZPOCET
| VV |  | "ostění"(2,225*2+1,2)*0,2 |  | 1.13 | [13 empty] | VV | 2 | 2 | True | 0 | ROZPOCET
| VV |  | Mezisoučet |  | 10.353 | [13 empty] | VV | 2 | 3 | True | 0 | ROZPOCET
| VV |  | "jako oprava"231,009 |  | 231.009 | [13 empty] | VV | 2 | 2 | True | 0 | ROZPOCET
| VV |  | Součet |  | 395.055 | [13 empty] | VV | 2 | 4 | True | 1 | ROZPOCET
51 | K | 612321121 | Vápenocementová omítka hladká jednovrstvá vnitřních stěn nanášená ručně | m2 | 10.46 |  | 0 | CS ÚRS 2018 01 |  |  | snížená |  | 0 | 0.0154 | 0.16108 | 0 | 0 | 4 | K | 2 |  |  |  | ROZPOCET | 0 | 0 | 0 | 0 | 0 | 2 | 0 | 4 | 1340170246
| VV |  | "stávající stěny pod obklad" | [15 empty] | VV | 2 | 1 | True | 0 | ROZPOCET
| VV |  | "m.č.S12"1,7*2 |  | 3.4 | [13 empty] | VV | 2 | 2 | True | 0 | ROZPOCET
| VV |  | "m.č.S24"(1,25+0,12)*2 |  | 2.74 | [13 empty] | VV | 2 | 2 | True | 0 | ROZPOCET
| VV |  | "m.č.S25"(1,2+0,96)*2 |  | 4.32 | [13 empty] | VV | 2 | 2 | True | 0 | ROZPOCET
| VV |  | Součet |  | 10.46 | [13 empty] | VV | 2 | 4 | True | 1 | ROZPOCET
52 | K | 612321141 | Vápenocementová omítka štuková dvouvrstvá vnitřních stěn nanášená ručně | m2 | 38.031 |  | 0 | CS ÚRS 2018 01 |  |  | snížená |  | 0 | 0.01838 | 0.69901 | 0 | 0 | 4 | K | 2 |  |  |  | ROZPOCET | 0 | 0 | 0 | 0 | 0 | 2 | 0 | 4 | 522992188
| VV |  | "1-4 NP"(1,5*3,45)*4-1,2*2,55*4 |  | 8.46 | [13 empty] | VV | 2 | 2 | True | 0 | ROZPOCET
| VV |  | "m.č.0.01"1,49*2,9-0,8*2 |  | 2.721 | [13 empty] | VV | 2 | 2 | True | 0 | ROZPOCET
| VV |  | "doplnění po obkladu" | [15 empty] | VV | 2 | 1 | True | 0 | ROZPOCET
| VV |  | "m.č.S.04"(3,175-0,96+1,865)*2 |  | 8.16 | [13 empty] | VV | 2 | 2 | True | 0 | ROZPOCET
| VV |  | "m.č.S10"(7,35-2,05)*2 |  | 10.6 | [13 empty] | VV | 2 | 2 | True | 0 | ROZPOCET
| VV |  | "m.č.S11"1,525*2 |  | 3.05 | [13 empty] | VV | 2 | 2 | True | 0 | ROZPOCET
| VV |  | "m.č.S20"(2,26+0,26)*2 |  | 5.04 | [13 empty] | VV | 2 | 2 | True | 0 | ROZPOCET
| VV |  | Součet |  | 38.031 | [13 empty] | VV | 2 | 4 | True | 1 | ROZPOCET
53 | K | 612325422 | Oprava vnitřní vápenocementové štukové omítky stěn v rozsahu plochy do 30% | m2 | 231.009 |  | 0 | CS ÚRS 2018 01 |  |  | snížená |  | 0 | 0.017 | 3.9272 | 0 | 0 | 4 | K | 2 |  |  |  | ROZPOCET | 0 | 0 | 0 | 0 | 0 | 2 | 0 | 4 | 880834080
| VV |  | ";m.č.0.02"(0,97+0,9*2+0,85+3,46+4,63+0,2*2+3,46+0,63+0,43)*2,8 |  | 46.564 | [13 empty] | VV | 2 | 2 | True | 0 | ROZPOCET
| VV |  | -0,8*2-1,65*2,2+"ostění"(1,65*2+2,2)*0,12 |  | -4.57 | [13 empty] | VV | 2 | 2 | True | 0 | ROZPOCET
| VV |  | ";m.č.0.03"(1,68+0,75+0,29+3+0,45+0,52+1,56)*2,8 |  | 23.1 | [13 empty] | VV | 2 | 2 | True | 0 | ROZPOCET
| VV |  | -0,9*1,65+"ostění"(1,65*2+0,9)*0,12 |  | -0.981 | [13 empty] | VV | 2 | 2 | True | 0 | ROZPOCET
| VV |  | Mezisoučet |  | 64.113 | [13 empty] | VV | 2 | 3 | True | 0 | ROZPOCET
| VV |  | "místnosti 2PP" | [15 empty] | VV | 2 | 1 | True | 0 | ROZPOCET
| VV |  | "S01"(3,47+2,015*2)*2,6-(1,98*2,06+1*2,42)+"ostění"(2,42*2+2,98)*0,3 |  | 15.347 | [13 empty] | VV | 2 | 2 | True | 0 | ROZPOCET
| VV |  | "S02"1,14*2,6+0,9*0,6 |  | 3.504 | [13 empty] | VV | 2 | 2 | True | 0 | ROZPOCET
| VV |  | "S04"(2,21+1,865)*0,6 |  | 2.445 | [13 empty] | VV | 2 | 2 | True | 0 | ROZPOCET
| VV |  | "S10"(6,33+11,09+3,62+2,05)*2,6-(2,99+2,94+1,965)*2,06-1*2,32+"ostění"(2,06*4+2,32+2,99+2,94+2,96)*0,3+(0,8+0,44)*2*2,6+(7,35-2,05)*0,6 |  | 56.913 | [13 empty] | VV | 2 | 2 | True | 0 | ROZPOCET
| VV |  | "S11"1,525*0,4 |  | 0.61 | [13 empty] | VV | 2 | 2 | True | 0 | ROZPOCET
| VV |  | "S12"1,7*0,4 |  | 0.68 | [13 empty] | VV | 2 | 2 | True | 0 | ROZPOCET
| VV |  | "S20"(2,54+0,12+2,87+4,35-0,2+0,26)*2,6-(1,95*0,98+1,62*2,06)+"ostění"(2,06*2+1,62)*0,28+(0,98*2+1,95)*0,42+(2,26+0,26)*0,6 |  | 25.357 | [13 empty] | VV | 2 | 2 | True | 0 | ROZPOCET
| VV |  | "S21"(2,075*2+2,365+0,1*2)*2,6-1,47*2,06+"ostění"(2,06*2+1,47)*0,3 |  | 16.108 | [13 empty] | VV | 2 | 2 | True | 0 | ROZPOCET
| VV |  | "S22"(3,435+3,785+0,73+0,48+0,44+0,69+0,32+0,1+1,05+0,17)*3,74 |  | 41.888 | [13 empty] | VV | 2 | 2 | True | 0 | ROZPOCET
| VV |  | "S23"1,3*2,4 |  | 3.12 | [13 empty] | VV | 2 | 2 | True | 0 | ROZPOCET
| VV |  | "S24"(1,25*0,12)*0,4 |  | 0.06 | [13 empty] | VV | 2 | 2 | True | 0 | ROZPOCET
| VV |  | "S25"(1,2+0,96)*0,4 |  | 0.864 | [13 empty] | VV | 2 | 2 | True | 0 | ROZPOCET
| VV |  | Mezisoučet |  | 166.896 | [13 empty] | VV | 2 | 3 | True | 0 | ROZPOCET
| VV |  | Součet |  | 231.009 | [13 empty] | VV | 2 | 4 | True | 1 | ROZPOCET
54 | K | 612403386R | Hrubá výplň rýh ve stěnách do 10x10cm maltou z SMS | m | 15 |  | 0 |  |  |  | snížená |  | 0 | 0.01733 | 0.25995 | 0 | 0 | 4 | K | 2 |  |  |  | ROZPOCET | 0 | 0 | 0 | 0 | 0 | 2 | 0 | 4 | 448184974
| VV |  | "pro vodu"10 |  | 10 | [13 empty] | VV | 2 | 2 | True | 0 | ROZPOCET
| VV |  | "pro kanalizaci"5 |  | 5 | [13 empty] | VV | 2 | 2 | True | 0 | ROZPOCET
| VV |  | Součet |  | 15 | [13 empty] | VV | 2 | 4 | True | 1 | ROZPOCET
55 | K | 622142001 | Potažení vnějších stěn sklovláknitým pletivem vtlačeným do tenkovrstvé hmoty | m2 | 182.17 |  | 0 | CS ÚRS 2018 01 |  |  | snížená |  | 0 | 0.00438 | 0.7979 | 0 | 0 | 4 | K | 2 |  |  |  | ROZPOCET | 0 | 0 | 0 | 0 | 0 | 2 | 0 | 4 | 278208065
| VV |  | "fasáda A2 + L"132,15 |  | 132.15 | [13 empty] | VV | 2 | 2 | True | 0 | ROZPOCET
| VV |  | "přetažení na fasádu A2 a C1"18,02*0,5*2 |  | 18.02 | [13 empty] | VV | 2 | 2 | True | 0 | ROZPOCET
| VV |  | Mezisoučet |  | 150.17 | [13 empty] | VV | 2 | 3 | True | 0 | ROZPOCET
| VV |  | ";opěrná stěna u vstupu 2NP"25,5 |  | 25.5 | [13 empty] | VV | 2 | 2 | True | 0 | ROZPOCET
| VV |  | ";opěrka schodů u vstupu"6,5 |  | 6.5 | [13 empty] | VV | 2 | 2 | True | 0 | ROZPOCET
| VV |  | Součet |  | 182.17 | [13 empty] | VV | 2 | 4 | True | 1 | ROZPOCET
56 | K | 622143003 | Montáž omítkových plastových nebo pozinkovaných rohových profilů s tkaninou | m | 232.87 |  | 0 | CS ÚRS 2018 01 |  |  | snížená |  | 0 | 0 | 0 | 0 | 0 | 4 | K | 2 |  |  |  | ROZPOCET | 0 | 0 | 0 | 0 | 0 | 2 | 0 | 4 | 263398589
| VV |  | "fasáda A2"(4,6+3+4,2*4+2,06*8+0,95*2+1,97+3*3+1,5+1,6+2) |  | 58.85 | [13 empty] | VV | 2 | 2 | True | 0 | ROZPOCET
| VV |  | (0,6*42) |  | 25.2 | [13 empty] | VV | 2 | 2 | True | 0 | ROZPOCET
| VV |  | Mezisoučet |  | 84.05 | [13 empty] | VV | 2 | 3 | True | 0 | ROZPOCET
| VV |  | ";parapetní"22,61 |  | 22.61 | [13 empty] | VV | 2 | 2 | True | 0 | ROZPOCET
| VV |  | ";s okapničkou"23,61 |  | 23.61 | [13 empty] | VV | 2 | 2 | True | 0 | ROZPOCET
| VV |  | ";rohová"102,6 |  | 102.6 | [13 empty] | VV | 2 | 2 | True | 0 | ROZPOCET
| VV |  | Součet |  | 232.87 | [13 empty] | VV | 2 | 4 | True | 1 | ROZPOCET
57 | M | 59051512 | profil parapetní se sklovláknitou armovací tkaninou PVC 2 m | m | 23.741 |  | 0 | CS ÚRS 2018 01 |  |  | snížená |  | 0 | 0.0002 | 0.0047482 | 0 | 0 | 8 | M | 2 |  |  |  | ROZPOCET | 0 | 0 | 0 | 0 | 0 | 2 | 0 | 4 | -468234955
| VV |  | 1,3*8+0,72*8 |  | 16.16 | [13 empty] | VV | 2 | 2 | True | 0 | ROZPOCET
| VV |  | 3,35+2,2+0,9 |  | 6.45 | [13 empty] | VV | 2 | 2 | True | 0 | ROZPOCET
| VV |  | Součet |  | 22.61 | [13 empty] | VV | 2 | 4 | True | 1 | ROZPOCET
| VV |  | 22,61*1,05 'Přepočtené koeficientem množství |  | 23.741 | [13 empty] | VV | 2 | 2 | False | 1 | ROZPOCET
58 | M | 59051510 | profil okenní s nepřiznanou podomítkovou okapnicí PVC 2,0 m | m | 24.791 |  | 0 | CS ÚRS 2018 01 |  |  | snížená |  | 0 | 0.0003 | 0.0074373 | 0 | 0 | 8 | M | 2 |  |  |  | ROZPOCET | 0 | 0 | 0 | 0 | 0 | 2 | 0 | 4 | -439445533
| VV |  | 1,3*8+0,72*8 |  | 16.16 | [13 empty] | VV | 2 | 2 | True | 0 | ROZPOCET
| VV |  | 3,35+2,2+0,9+1 |  | 7.45 | [13 empty] | VV | 2 | 2 | True | 0 | ROZPOCET
| VV |  | Součet |  | 23.61 | [13 empty] | VV | 2 | 4 | True | 1 | ROZPOCET
| VV |  | 23,61*1,05 'Přepočtené koeficientem množství |  | 24.791 | [13 empty] | VV | 2 | 2 | False | 1 | ROZPOCET
59 | M | 59051486 | lišta rohová PVC 10/15cm s tkaninou | m | 69.888 |  | 0 | CS ÚRS 2018 01 |  |  | snížená |  | 0 | 3e-05 | 0.0020966 | 0 | 0 | 8 | M | 2 |  |  |  | ROZPOCET | 0 | 0 | 0 | 0 | 0 | 2 | 0 | 4 | -1056955156
| VV |  | (1,6*2)*8*2 |  | 51.2 | [13 empty] | VV | 2 | 2 | True | 0 | ROZPOCET
| VV |  | (1,65*2)*3+(2,73*2) |  | 15.36 | [13 empty] | VV | 2 | 2 | True | 0 | ROZPOCET
| VV |  | Součet |  | 66.56 | [13 empty] | VV | 2 | 4 | True | 1 | ROZPOCET
| VV |  | 66,56*1,05 'Přepočtené koeficientem množství |  | 69.888 | [13 empty] | VV | 2 | 2 | False | 1 | ROZPOCET
60 | M | 63180020R | Profil sklotextilní výztužný rohový ETICS l=2600mm | kus | 34 |  | 0 |  |  |  | snížená |  | 0 | 0.00039 | 0.01326 | 0 | 0 | 8 | M | 2 |  |  |  | ROZPOCET | 0 | 0 | 0 | 0 | 0 | 2 | 0 | 4 | -1836997699
61 | K | 622143004 | Montáž omítkových samolepících začišťovacích profilů pro spojení s okenním rámem | m | 135.19 |  | 0 | CS ÚRS 2018 01 |  |  | snížená |  | 0 | 0 | 0 | 0 | 0 | 4 | K | 2 |  |  |  | ROZPOCET | 0 | 0 | 0 | 0 | 0 | 2 | 0 | 4 | 2123794148
| VV |  | "1-4NP" | [15 empty] | VV | 2 | 1 | True | 0 | ROZPOCET
| VV |  | (1,6*2+1,3)*8+(1,6*2+0,72)*8 |  | 67.36 | [13 empty] | VV | 2 | 2 | True | 0 | ROZPOCET
| VV |  | (1,65*2+3,35)+(1,65*2+2,2)+(1,65*2+0,9)+(2,73*2+1) |  | 22.81 | [13 empty] | VV | 2 | 2 | True | 0 | ROZPOCET
| VV |  | Mezisoučet |  | 90.17 | [13 empty] | VV | 2 | 3 | True | 0 | ROZPOCET
| VV |  | "2PP" | [15 empty] | VV | 2 | 1 | True | 0 | ROZPOCET
| VV |  | (2,42*2+2,95)+(2,06*2+2,94)+(2,06*2+2,99)+(2,42*2+2,98)+(2,06*2+1,47)+(2,06*2+1,62)+(1,95+0,98*2) |  | 45.02 | [13 empty] | VV | 2 | 2 | True | 0 | ROZPOCET
| VV |  | Mezisoučet |  | 45.02 | [13 empty] | VV | 2 | 3 | True | 0 | ROZPOCET
| VV |  | Součet |  | 135.19 | [13 empty] | VV | 2 | 4 | True | 1 | ROZPOCET
62 | M | 59051476 | profil okenní začišťovací se sklovláknitou armovací tkaninou 9 mm/2,4 m | m | 141.95 |  | 0 | CS ÚRS 2018 01 |  |  | snížená |  | 0 | 4e-05 | 0.005678 | 0 | 0 | 8 | M | 2 |  |  |  | ROZPOCET | 0 | 0 | 0 | 0 | 0 | 2 | 0 | 4 | -290364180
| VV |  | 135,19*1,05 'Přepočtené koeficientem množství |  | 141.95 | [13 empty] | VV | 2 | 2 | False | 1 | ROZPOCET
63 | K | 622143005 | Montáž omítníků plastových nebo pozinkovaných | m | 112.755 |  | 0 | CS ÚRS 2018 01 |  |  | snížená |  | 0 | 0 | 0 | 0 | 0 | 4 | K | 2 |  |  |  | ROZPOCET | 0 | 0 | 0 | 0 | 0 | 2 | 0 | 4 | 1662541279
| VV |  | "1NP-4NP"2,225+1,2*4 |  | 7.025 | [13 empty] | VV | 2 | 2 | True | 0 | ROZPOCET
| VV |  | "1PP"2,8*2+1,65*2+0,9+2,73*2+1+2,225*2+1,2 |  | 21.91 | [13 empty] | VV | 2 | 2 | True | 0 | ROZPOCET
| VV |  | "2PP"2,6*15+(2,32*2+2,95)+(2,06*4*2+2,94+2,99+1,47+1,62)+(2,42*2+2,98)+(0,98*2+1,95) |  | 83.82 | [13 empty] | VV | 2 | 2 | True | 0 | ROZPOCET
| VV |  | Součet |  | 112.755 | [13 empty] | VV | 2 | 4 | True | 1 | ROZPOCET
64 | M | 55343019R | profil omítkový rohový pro omítky vnitřní 3 mm | m | 99.824 |  | 0 | CS ÚRS 2018 01 |  |  | snížená |  | 0 | 0.0001 | 0.0099824 | 0 | 0 | 8 | M | 2 |  |  |  | ROZPOCET | 0 | 0 | 0 | 0 | 0 | 2 | 0 | 4 | -534533842
| VV |  | "1PP"2,8*2+2,225*2+1,2 |  | 11.25 | [13 empty] | VV | 2 | 2 | True | 0 | ROZPOCET
| VV |  | "2PP"2,6*15+(2,32*2+2,95)+(2,06*4*2+2,94+2,99+1,47+1,62)+(2,42*2+2,98)+(0,98*2+1,95) |  | 83.82 | [13 empty] | VV | 2 | 2 | True | 0 | ROZPOCET
| VV |  | Součet |  | 95.07 | [13 empty] | VV | 2 | 4 | True | 1 | ROZPOCET
| VV |  | 95,07*1,05 'Přepočtené koeficientem množství |  | 99.824 | [13 empty] | VV | 2 | 2 | False | 1 | ROZPOCET
65 | M | 55343033R | profil omítkový přesný rohový pro omítky vnitřní | m | 19.829 |  | 0 |  |  |  | snížená |  | 0 | 0.0001 | 0.0019829 | 0 | 0 | 8 | M | 2 |  |  |  | ROZPOCET | 0 | 0 | 0 | 0 | 0 | 2 | 0 | 4 | -1587192647
| VV |  | "1NP-4NP"2,225+1,2*4 |  | 7.025 | [13 empty] | VV | 2 | 2 | True | 0 | ROZPOCET
| VV |  | "1PP"1,65*2+0,9+2,73*2+1+1,2 |  | 11.86 | [13 empty] | VV | 2 | 2 | True | 0 | ROZPOCET
| VV |  | Součet |  | 18.885 | [13 empty] | VV | 2 | 4 | True | 1 | ROZPOCET
| VV |  | 18,885*1,05 'Přepočtené koeficientem množství |  | 19.829 | [13 empty] | VV | 2 | 2 | False | 1 | ROZPOCET
66 | K | 622211021 | Montáž kontaktního zateplení vnějších stěn z polystyrénových desek tl do 120 mm | m2 | 5.085 |  | 0 | CS ÚRS 2018 01 |  |  | snížená |  | 0 | 0.00832 | 0.042307 | 0 | 0 | 4 | K | 2 |  |  |  | ROZPOCET | 0 | 0 | 0 | 0 | 0 | 2 | 0 | 4 | -1919855682
| VV |  | ";sokl"(6,92+5,88)*0,45-"fasáda C2"(0,755+0,745)*0,45 |  | 5.085 | [13 empty] | VV | 2 | 2 | True | 1 | ROZPOCET
67 | M | 28376355 | deska fasádní polystyrénová pro tepelné izolace spodní stavby tl 120mm | m2 | 5.187 |  | 0 | CS ÚRS 2018 01 |  |  | snížená |  | 0 | 0.0042 | 0.021785 | 0 | 0 | 8 | M | 2 |  |  |  | ROZPOCET | 0 | 0 | 0 | 0 | 0 | 2 | 0 | 4 | -2087005864
| VV |  | 5,085*1,02 'Přepočtené koeficientem množství |  | 5.187 | [13 empty] | VV | 2 | 2 | False | 1 | ROZPOCET
68 | K | 622212051 | Montáž kontaktního zateplení vnějšího ostění hl. špalety do 400 mm z polystyrenu tl do 40 mm | m | 22.61 |  | 0 | CS ÚRS 2018 01 |  |  | snížená |  | 0 | 0.00339 | 0.076648 | 0 | 0 | 4 | K | 2 |  |  |  | ROZPOCET | 0 | 0 | 0 | 0 | 0 | 2 | 0 | 4 | -1422524414
| VV |  | 1,3*8+0,72*8 |  | 16.16 | [13 empty] | VV | 2 | 2 | True | 0 | ROZPOCET
| VV |  | 3,35+2,2+0,9 |  | 6.45 | [13 empty] | VV | 2 | 2 | True | 0 | ROZPOCET
| VV |  | Součet |  | 22.61 | [13 empty] | VV | 2 | 4 | True | 1 | ROZPOCET
69 | M | 28376361 | deska XPS hladký povrch λ=0,034 tl 30mm | m2 | 6.432 |  | 0 | CS ÚRS 2018 01 |  |  | snížená |  | 0 | 0.0009 | 0.0057888 | 0 | 0 | 8 | M | 2 |  |  |  | ROZPOCET | 0 | 0 | 0 | 0 | 0 | 2 | 0 | 4 | 1780574795
| VV |  | (1,3*8+0,72*8)*0,27 |  | 4.363 | [13 empty] | VV | 2 | 2 | True | 0 | ROZPOCET
| VV |  | (3,35+2,2+0,9)*0,23 |  | 1.484 | [13 empty] | VV | 2 | 2 | True | 0 | ROZPOCET
| VV |  | Součet |  | 5.847 | [13 empty] | VV | 2 | 4 | True | 1 | ROZPOCET
| VV |  | 5,847*1,1 'Přepočtené koeficientem množství |  | 6.432 | [13 empty] | VV | 2 | 2 | False | 1 | ROZPOCET
70 | K | 622212061 | Montáž kontaktního zateplení vnějšího ostění hl. špalety do 400 mm z polystyrenu tl do 80 mm | m | 90.17 |  | 0 | CS ÚRS 2018 01 |  |  | snížená |  | 0 | 0.00339 | 0.30568 | 0 | 0 | 4 | K | 2 |  |  |  | ROZPOCET | 0 | 0 | 0 | 0 | 0 | 2 | 0 | 4 | -1898180561
| VV |  | (1,6*2+1,3)*8+(1,6*2+0,72)*8 |  | 67.36 | [13 empty] | VV | 2 | 2 | True | 0 | ROZPOCET
| VV |  | (1,65*2+3,35)+(1,65*2+2,2)+(1,65*2+0,9)+(2,73*2+1) |  | 22.81 | [13 empty] | VV | 2 | 2 | True | 0 | ROZPOCET
| VV |  | Součet |  | 90.17 | [13 empty] | VV | 2 | 4 | True | 1 | ROZPOCET
71 | M | 283755014R | deska XPS hladký povrch λ=0,034 tl 50mm | m2 | 25.425 |  | 0 |  |  |  | snížená |  | 0 | 0.00175 | 0.044494 | 0 | 0 | 8 | M | 2 |  |  |  | ROZPOCET | 0 | 0 | 0 | 0 | 0 | 2 | 0 | 4 | 526068796
| VV |  | (1,6*2+1,3)*0,27*8 |  | 9.72 | [13 empty] | VV | 2 | 2 | True | 0 | ROZPOCET
| VV |  | (0,72+1,6)*0,27*8+1,6*0,25*6+1,6*0,23*2 |  | 8.147 | [13 empty] | VV | 2 | 2 | True | 0 | ROZPOCET
| VV |  | (1,65*2+3,35)*0,23+(1,65*2+2,2)*0,23 |  | 2.795 | [13 empty] | VV | 2 | 2 | True | 0 | ROZPOCET
| VV |  | (1,65*2+0,9)*0,23+(2,73*2+1)*0,23 |  | 2.452 | [13 empty] | VV | 2 | 2 | True | 0 | ROZPOCET
| VV |  | Součet |  | 23.114 | [13 empty] | VV | 2 | 4 | True | 1 | ROZPOCET
| VV |  | 23,114*1,1 'Přepočtené koeficientem množství |  | 25.425 | [13 empty] | VV | 2 | 2 | False | 1 | ROZPOCET
72 | K | 622221131 | Montáž kontaktního zateplení vnějších stěn z minerální vlny s kolmou orientací tl do 160 mm | m2 | 172.167 |  | 0 | CS ÚRS 2018 01 |  |  | snížená |  | 0 | 0.0115 | 1.9799 | 0 | 0 | 4 | K | 2 |  |  |  | ROZPOCET | 0 | 0 | 0 | 0 | 0 | 2 | 0 | 4 | -1386534637
| VV |  | ";tl.120;"40,825 |  | 40.825 | [13 empty] | VV | 2 | 2 | True | 0 | ROZPOCET
| VV |  | ";tl.140"3,26 |  | 3.26 | [13 empty] | VV | 2 | 2 | True | 0 | ROZPOCET
| VV |  | ";tl.160"128,082 |  | 128.082 | [13 empty] | VV | 2 | 2 | True | 0 | ROZPOCET
| VV |  | Součet |  | 172.167 | [13 empty] | VV | 2 | 4 | True | 1 | ROZPOCET
73 | M | 63151515 | deska izolační minerální kontaktních fasád λ=0,041 tl 120mm | m2 | 41.642 |  | 0 | CS ÚRS 2018 01 |  |  | snížená |  | 0 | 0.012 | 0.4997 | 0 | 0 | 8 | M | 2 |  |  |  | ROZPOCET | 0 | 0 | 0 | 0 | 0 | 2 | 0 | 4 | -1664279653
| VV |  | ";fasáda B1"(0,315+0,365)*1,6 |  | 1.088 | [13 empty] | VV | 2 | 2 | True | 0 | ROZPOCET
| VV |  | "fasáda C"(6,92-0,755+5,88-0,745)*5 |  | 56.5 | [13 empty] | VV | 2 | 2 | True | 0 | ROZPOCET
| VV |  | -"sokl"(6,92-0,755+5,88-0,745)*0,3 |  | -3.39 | [13 empty] | VV | 2 | 2 | True | 0 | ROZPOCET
| VV |  | -"okna"0,9*1,65-1*2,73-2,2*1,65-3,35*1,65 |  | -13.373 | [13 empty] | VV | 2 | 2 | True | 0 | ROZPOCET
| VV |  | Součet |  | 40.825 | [13 empty] | VV | 2 | 4 | True | 1 | ROZPOCET
| VV |  | 40,825*1,02 'Přepočtené koeficientem množství |  | 41.642 | [13 empty] | VV | 2 | 2 | False | 1 | ROZPOCET
74 | M | 63151532 | deska izolační minerální kontaktních fasád kolmé vlákno λ=0,041 tl 140mm | m2 | 3.329 |  | 0 | CS ÚRS 2018 01 |  |  | snížená |  | 0 | 0.014 | 0.046606 | 0 | 0 | 8 | M | 2 |  |  |  | ROZPOCET | 0 | 0 | 0 | 0 | 0 | 2 | 0 | 4 | 1215755547
| VV |  | "fasáda B"(0,315+0,365)*1,6*3 |  | 3.264 | [13 empty] | VV | 2 | 2 | True | 1 | ROZPOCET
| VV |  | 3,264*1,02 'Přepočtené koeficientem množství |  | 3.329 | [13 empty] | VV | 2 | 2 | False | 1 | ROZPOCET
75 | M | 63151533 | deska izolační minerální kontaktních fasád λ=0,041 tl 160mm | m2 | 122.484 |  | 0 | CS ÚRS 2018 01 |  |  | snížená |  | 0 | 0.016 | 1.9597 | 0 | 0 | 8 | M | 2 |  |  |  | ROZPOCET | 0 | 0 | 0 | 0 | 0 | 2 | 0 | 4 | 1554467329
| VV |  | ";fasáda A | [15 empty] | VV | 2 | 1 | True | 0 | ROZPOCET
| VV |  | (6,92-0,755+5,88-0,745)*13,3 |  | 150.29 | [13 empty] | VV | 2 | 2 | True | 0 | ROZPOCET
| VV |  | -"fasáda B"(0,315+0,365)*1,6*3 |  | -3.264 | [13 empty] | VV | 2 | 2 | True | 0 | ROZPOCET
| VV |  | -"fasáda B1"(0,315+0,365)*1,6 |  | -1.088 | [13 empty] | VV | 2 | 2 | True | 0 | ROZPOCET
| VV |  | -"okna"1,3*1,6*8-0,72*1,6*8 |  | -25.856 | [13 empty] | VV | 2 | 2 | True | 0 | ROZPOCET
| VV |  | Součet |  | 120.082 | [13 empty] | VV | 2 | 4 | True | 1 | ROZPOCET
| VV |  | 120,082*1,02 'Přepočtené koeficientem množství |  | 122.484 | [13 empty] | VV | 2 | 2 | False | 1 | ROZPOCET
76 | K | 622251105 | Příplatek k cenám kontaktního zateplení stěn za použití tepelněizolačních zátek z minerální vlny | m2 | 172.17 |  | 0 | CS ÚRS 2018 01 |  |  | snížená |  | 0 | 6e-05 | 0.01033 | 0 | 0 | 4 | K | 2 |  |  |  | ROZPOCET | 0 | 0 | 0 | 0 | 0 | 2 | 0 | 4 | 1784180053
77 | K | 622252001 | Montáž zakládacích soklových lišt kontaktního zateplení | m | 11.3 |  | 0 | CS ÚRS 2018 01 |  |  | snížená |  | 0 | 6e-05 | 0.000678 | 0 | 0 | 4 | K | 2 |  |  |  | ROZPOCET | 0 | 0 | 0 | 0 | 0 | 2 | 0 | 4 | -1089073316
| VV |  | (6,92-0,755+5,88-0,745) |  | 11.3 | [13 empty] | VV | 2 | 2 | True | 1 | ROZPOCET
78 | M | 59051649 | lišta soklová Al s okapničkou zakládací U 12cm 0,95/200cm | m | 11.865 |  | 0 | CS ÚRS 2018 01 |  |  | snížená |  | 0 | 0.00042 | 0.0049833 | 0 | 0 | 8 | M | 2 |  |  |  | ROZPOCET | 0 | 0 | 0 | 0 | 0 | 2 | 0 | 4 | 583446390
| VV |  | 11,3*1,05 'Přepočtené koeficientem množství |  | 11.865 | [13 empty] | VV | 2 | 2 | False | 1 | ROZPOCET
79 | K | 622325201 | Oprava vnější vápenocementové štukové omítky složitosti 1 stěn v rozsahu do 10% | m2 | 164.4 |  | 0 | CS ÚRS 2018 01 |  |  | snížená |  | 0 | 0.00418 | 0.68719 | 0 | 0 | 4 | K | 2 |  |  |  | ROZPOCET | 0 | 0 | 0 | 0 | 0 | 2 | 0 | 4 | -858833842
| VV |  | "jako otlučení"164,4 |  | 164.4 | [13 empty] | VV | 2 | 2 | True | 1 | ROZPOCET
80 | K | 622325202 | Oprava vnější vápenocementové štukové omítky složitosti 1 stěn v rozsahu do 30% | m2 | 32 |  | 0 | CS ÚRS 2018 01 |  |  | snížená |  | 0 | 0.01255 | 0.4016 | 0 | 0 | 4 | K | 2 |  |  |  | ROZPOCET | 0 | 0 | 0 | 0 | 0 | 2 | 0 | 4 | -553979881
| VV |  | "jako oprava"32 |  | 32 | [13 empty] | VV | 2 | 2 | True | 1 | ROZPOCET
81 | K | 622325203 | Oprava vnější vápenocementové štukové omítky složitosti 1 stěn v rozsahu do 50% | m2 | 132.15 |  | 0 | CS ÚRS 2018 01 |  |  | snížená |  | 0 | 0.02109 | 2.787 | 0 | 0 | 4 | K | 2 |  |  |  | ROZPOCET | 0 | 0 | 0 | 0 | 0 | 2 | 0 | 4 | 2044240348
| VV |  | "jako otlučení"132,15 |  | 132.15 | [13 empty] | VV | 2 | 2 | True | 1 | ROZPOCET
82 | K | 622511111 | Tenkovrstvá akrylátová mozaiková střednězrnná omítka včetně penetrace vnějších stěn | m2 | 10.419 |  | 0 | CS ÚRS 2018 01 |  |  | snížená |  | 0 | 0.00628 | 0.065431 | 0 | 0 | 4 | K | 2 |  |  |  | ROZPOCET | 0 | 0 | 0 | 0 | 0 | 2 | 0 | 4 | 1050751408
| VV |  | "fasáda L" | [15 empty] | VV | 2 | 1 | True | 0 | ROZPOCET
| VV |  | (18,52+2,1+3,2-1*2-1,62+0,15*2*3)*0,36 |  | 7.596 | [13 empty] | VV | 2 | 2 | True | 0 | ROZPOCET
| VV |  | "u schodiště"(3,2+1,03)*0,36 |  | 1.523 | [13 empty] | VV | 2 | 2 | True | 0 | ROZPOCET
| VV |  | "východ terasa schodiště"1,3 |  | 1.3 | [13 empty] | VV | 2 | 2 | True | 0 | ROZPOCET
| VV |  | Součet |  | 10.419 | [13 empty] | VV | 2 | 4 | True | 1 | ROZPOCET
83 | K | 622531021 | Tenkovrstvá silikonová zrnitá omítka tl. 2,0 mm včetně penetrace vnějších stěn | m2 | 350.017 |  | 0 | CS ÚRS 2018 01 |  |  | snížená |  | 0 | 0.00348 | 1.2181 | 0 | 0 | 4 | K | 2 |  |  |  | ROZPOCET | 0 | 0 | 0 | 0 | 0 | 2 | 0 | 4 | -402002761
| VV |  | "fasáda A"120,082 |  | 120.082 | [13 empty] | VV | 2 | 2 | True | 0 | ROZPOCET
| VV |  | "1-4 NP fasáda A2+C1"(0,755+0,745)*18,02 |  | 27.03 | [13 empty] | VV | 2 | 2 | True | 0 | ROZPOCET
| VV |  | "fasáda B"3,26 |  | 3.26 | [13 empty] | VV | 2 | 2 | True | 0 | ROZPOCET
| VV |  | "fasáda B1+C"40,825 |  | 40.825 | [13 empty] | VV | 2 | 2 | True | 0 | ROZPOCET
| VV |  | "sokl"5,09 |  | 5.09 | [13 empty] | VV | 2 | 2 | True | 0 | ROZPOCET
| VV |  | "2PP + terasa fasáda A2"132,15 |  | 132.15 | [13 empty] | VV | 2 | 2 | True | 0 | ROZPOCET
| VV |  | -"fasáda L"10,42 |  | -10.42 | [13 empty] | VV | 2 | 2 | True | 0 | ROZPOCET
| VV |  | Mezisoučet |  | 318.017 | [13 empty] | VV | 2 | 3 | True | 0 | ROZPOCET
| VV |  | ";opěrná stěna u vstupu 2NP"25,5 |  | 25.5 | [13 empty] | VV | 2 | 2 | True | 0 | ROZPOCET
| VV |  | ";opěrka schodů u vstupu"6,5 |  | 6.5 | [13 empty] | VV | 2 | 2 | True | 0 | ROZPOCET
| VV |  | Mezisoučet |  | 32 | [13 empty] | VV | 2 | 3 | True | 0 | ROZPOCET
| VV |  | Součet |  | 350.017 | [13 empty] | VV | 2 | 4 | True | 1 | ROZPOCET
84 | K | 629135101 | Vyrovnávací vrstva pod klempířské prvky z MC š do 150 mm | m | 13.28 |  | 0 | CS ÚRS 2018 01 |  |  | snížená |  | 0 | 0.01032 | 0.13705 | 0 | 0 | 4 | K | 2 |  |  |  | ROZPOCET | 0 | 0 | 0 | 0 | 0 | 2 | 0 | 4 | 1976626300
| VV |  | "2PP"1,95+2,94+2,99+1,98+1,47+1,95 |  | 13.28 | [13 empty] | VV | 2 | 2 | True | 1 | ROZPOCET
85 | K | 629991011 | Zakrytí výplní otvorů a svislých ploch fólií přilepenou lepící páskou | m2 | 114.012 |  | 0 | CS ÚRS 2018 01 |  |  | snížená |  | 0 | 0 | 0 | 0 | 0 | 4 | K | 2 |  |  |  | ROZPOCET | 0 | 0 | 0 | 0 | 0 | 2 | 0 | 4 | -1159978490
| VV |  | "fasáda" | [15 empty] | VV | 2 | 1 | True | 0 | ROZPOCET
| VV |  | "2PP"(1,97+2,94+2,99+1,98+1,47+1,62)*2,06+1*2*2,42+1,95*0,98 |  | 33.469 | [13 empty] | VV | 2 | 2 | True | 0 | ROZPOCET
| VV |  | "1PP-4NP"1,3*1,6*8+0,72*1,6*8+2,2*1,65+0,9*1,65+3,35*1,65+1*2,73 |  | 39.229 | [13 empty] | VV | 2 | 2 | True | 0 | ROZPOCET
| VV |  | Mezisoučet |  | 72.698 | [13 empty] | VV | 2 | 3 | True | 0 | ROZPOCET
| VV |  | "vnitřní" | [15 empty] | VV | 2 | 1 | True | 0 | ROZPOCET
| VV |  | "2PP"(1,97+2,94+2,99+1,98+1,47+1,62)*2,06+1*2*2,42+1,95*0,98 |  | 33.469 | [13 empty] | VV | 2 | 2 | True | 0 | ROZPOCET
| VV |  | "1PP"0,9*1,65+1*2,73+1,65*2,2 |  | 7.845 | [13 empty] | VV | 2 | 2 | True | 0 | ROZPOCET
| VV |  | Součet |  | 114.012 | [13 empty] | VV | 2 | 4 | True | 1 | ROZPOCET
86 | K | 629995101 | Očištění vnějších ploch tlakovou vodou | m2 | 355.577 |  | 0 | CS ÚRS 2018 01 |  |  | snížená |  | 0 | 0 | 0 | 0 | 0 | 4 | K | 2 |  |  |  | ROZPOCET | 0 | 0 | 0 | 0 | 0 | 2 | 0 | 4 | -651151907
| VV |  | ";1PP-4NP"(6,92+5,88)*18,02 |  | 230.656 | [13 empty] | VV | 2 | 2 | True | 0 | ROZPOCET
| VV |  | -"okna"1,3*1,6*8-0,72*1,6*8-3,35*1,65-2,2*1,65-0,9*1,65-1*2,73 |  | -39.229 | [13 empty] | VV | 2 | 2 | True | 0 | ROZPOCET
| VV |  | Mezisoučet |  | 191.427 | [13 empty] | VV | 2 | 3 | True | 0 | ROZPOCET
| VV |  | ";2PP"(18,52+2,1+6,94)*3,94-"schody"3 |  | 105.586 | [13 empty] | VV | 2 | 2 | True | 0 | ROZPOCET
| VV |  | -"stěny"1,965*2,06-0,985*2,42-2,94*2,06-2,99*2,06-1,98*2,06+1*2,42-1,47*2,06-1,62*2,06-1,95*0,95 |  | -28.524 | [13 empty] | VV | 2 | 2 | True | 0 | ROZPOCET
| VV |  | ";zídka zábradlí"(18,52+2,1+6,94+4,5+6,2-2,8*4-2,4*2-1,5*3-1*2)*2*0,7+0,6*0,6*23 |  | 30.344 | [13 empty] | VV | 2 | 2 | True | 0 | ROZPOCET
| VV |  | ";bok schodiště terasy"4,5 |  | 4.5 | [13 empty] | VV | 2 | 2 | True | 0 | ROZPOCET
| VV |  | ";ostění"(2,95+2,42*2+2,94+2,06*4+2,99+2,98+2,42*2+1,47+2,06*2+1,62+2,06*2+1,95+0,95*2)*0,15 |  | 6.744 | [13 empty] | VV | 2 | 2 | True | 0 | ROZPOCET
| VV |  | ";spodní část krycí desky zídky"(2,8*4+2,4*2+1,5*3+1*2)*0,6 |  | 13.5 | [13 empty] | VV | 2 | 2 | True | 0 | ROZPOCET
| VV |  | Mezisoučet |  | 132.15 | [13 empty] | VV | 2 | 3 | True | 0 | ROZPOCET
| VV |  | ";opěrná stěna u vstupu 2NP"25,5 |  | 25.5 | [13 empty] | VV | 2 | 2 | True | 0 | ROZPOCET
| VV |  | ";opěrka schodů u vstupu"6,5 |  | 6.5 | [13 empty] | VV | 2 | 2 | True | 0 | ROZPOCET
| VV |  | Mezisoučet |  | 32 | [13 empty] | VV | 2 | 3 | True | 0 | ROZPOCET
| VV |  | Součet |  | 355.577 | [13 empty] | VV | 2 | 4 | True | 1 | ROZPOCET
87 | K | 631311115 | Mazanina tl do 80 mm z betonu prostého bez zvýšených nároků na prostředí tř. C 20/25 | m3 | 4.486 |  | 0 | CS ÚRS 2018 01 |  |  | snížená |  | 0 | 2.4533 | 11.0055 | 0 | 0 | 4 | K | 2 |  |  |  | ROZPOCET | 0 | 0 | 0 | 0 | 0 | 2 | 0 | 4 | -470163537
| VV |  | "skladba P6 a P6a"69,02*0,065 |  | 4.486 | [13 empty] | VV | 2 | 2 | True | 1 | ROZPOCET
88 | K | 631311133 | Mazanina tl do 240 mm z betonu prostého bez zvýšených nároků na prostředí tř. C 12/15 | m3 | 0.952 |  | 0 | CS ÚRS 2018 01 |  |  | snížená |  | 0 | 2.2563 | 2.148 | 0 | 0 | 4 | K | 2 |  |  |  | ROZPOCET | 0 | 0 | 0 | 0 | 0 | 2 | 0 | 4 | 1937031276
| VV |  | "skladba P3 podbeton"2,35*2,7*0,15 |  | 0.952 | [13 empty] | VV | 2 | 2 | True | 1 | ROZPOCET
89 | K | 631312141 | Doplnění rýh v dosavadních mazaninách betonem prostým | m3 | 1.362 |  | 0 | CS ÚRS 2018 01 |  |  | snížená |  | 0 | 2.2563 | 3.0731 | 0 | 0 | 4 | K | 2 |  |  |  | ROZPOCET | 0 | 0 | 0 | 0 | 0 | 2 | 0 | 4 | 823470351
| VV |  | " sklaba P1 a P1a"((2,7*2,85)-(2,05*2,25)+(4,45*0,4)+(3,5*0,4)+(1*0,6)+(1,6*0,45))*0,065 |  | 0.493 | [13 empty] | VV | 2 | 2 | True | 0 | ROZPOCET
| VV |  | "skladba P1 a P1apodbeton"((2,7*2,85)-(2,15*2,3)+(3,45*0,4)+(3,5*0,4)+(1*0,6)+(1,6*0,45))*0,1 |  | 0.685 | [13 empty] | VV | 2 | 2 | True | 0 | ROZPOCET
| VV |  | ";střecha 1PP"(2,6*2+2,05)*0,3*0,06 |  | 0.131 | [13 empty] | VV | 2 | 2 | True | 0 | ROZPOCET
| VV |  | ";pro vodu v v podlaze"7*0,15*0,05 |  | 0.053 | [13 empty] | VV | 2 | 2 | True | 0 | ROZPOCET
| VV |  | Součet |  | 1.362 | [13 empty] | VV | 2 | 4 | True | 1 | ROZPOCET
90 | K | 631319171 | Příplatek k mazanině tl do 80 mm za stržení povrchu spodní vrstvy před vložením výztuže | m3 | 4.486 |  | 0 | CS ÚRS 2018 01 |  |  | snížená |  | 0 | 0 | 0 | 0 | 0 | 4 | K | 2 |  |  |  | ROZPOCET | 0 | 0 | 0 | 0 | 0 | 2 | 0 | 4 | -12665643
| VV |  | "skladba P6 a P6a"69,02*0,065 |  | 4.486 | [13 empty] | VV | 2 | 2 | True | 1 | ROZPOCET
91 | K | 631319175 | Příplatek k mazanině tl do 240 mm za stržení povrchu spodní vrstvy před vložením výztuže | m3 | 0.952 |  | 0 | CS ÚRS 2018 01 |  |  | snížená |  | 0 | 0 | 0 | 0 | 0 | 4 | K | 2 |  |  |  | ROZPOCET | 0 | 0 | 0 | 0 | 0 | 2 | 0 | 4 | -136772710
| VV |  | "skladba P3 podbeton"2,35*2,7*0,15 |  | 0.952 | [13 empty] | VV | 2 | 2 | True | 1 | ROZPOCET
92 | K | 631319195 | Příplatek k mazanině tl do 80 mm za plochu do 5 m2 | m3 | 0.367 |  | 0 | CS ÚRS 2018 01 |  |  | snížená |  | 0 | 0 | 0 | 0 | 0 | 4 | K | 2 |  |  |  | ROZPOCET | 0 | 0 | 0 | 0 | 0 | 2 | 0 | 4 | 666066946
| VV |  | "skladba P6a"5,65*0,065 |  | 0.367 | [13 empty] | VV | 2 | 2 | True | 1 | ROZPOCET
93 | K | 631319197 | Příplatek k mazanině tl do 240 mm za plochu do 5 m2 | m3 | 0.952 |  | 0 | CS ÚRS 2018 01 |  |  | snížená |  | 0 | 0 | 0 | 0 | 0 | 4 | K | 2 |  |  |  | ROZPOCET | 0 | 0 | 0 | 0 | 0 | 2 | 0 | 4 | -517281249
| VV |  | "skladba P3 podbeton"2,35*2,7*0,15 |  | 0.952 | [13 empty] | VV | 2 | 2 | True | 1 | ROZPOCET
94 | K | 631362021 | Výztuž mazanin svařovanými sítěmi Kari | t | 0.147 |  | 0 | CS ÚRS 2018 01 |  |  | snížená |  | 0 | 1.0628 | 0.15623 | 0 | 0 | 4 | K | 2 |  |  |  | ROZPOCET | 0 | 0 | 0 | 0 | 0 | 2 | 0 | 4 | -535162702
| VV |  | " sklaba P1 a P1a"((2,7*2,85)-(2,05*2,25)+(4,45*0,4)+(3,5*0,4)+(1*0,6)+(1,6*0,45))*1,351/1000 |  | 0.01 | [13 empty] | VV | 2 | 2 | True | 0 | ROZPOCET
| VV |  | "skladba P1 a P1apodbeton"((2,7*2,85)-(2,15*2,3)+(3,45*0,4)+(3,5*0,4)+(1*0,6)+(1,6*0,45))*3,3/1000 |  | 0.023 | [13 empty] | VV | 2 | 2 | True | 0 | ROZPOCET
| VV |  | "skladba P3 podbeton"2,35*2,7*3,3/1000 |  | 0.021 | [13 empty] | VV | 2 | 2 | True | 0 | ROZPOCET
| VV |  | "skladba P6 a P6a"69,02*1,351/1000 |  | 0.093 | [13 empty] | VV | 2 | 2 | True | 0 | ROZPOCET
| VV |  | Součet |  | 0.147 | [13 empty] | VV | 2 | 4 | True | 1 | ROZPOCET
95 | K | 632450121 | Vyrovnávací cementový potěr tl do 20 mm ze suchých směsí provedený v pásu | m2 | 4.843 |  | 0 | CS ÚRS 2018 01 |  |  | snížená |  | 0 | 0.042 | 0.20341 | 0 | 0 | 4 | K | 2 |  |  |  | ROZPOCET | 0 | 0 | 0 | 0 | 0 | 2 | 0 | 4 | 2080786334
| VV |  | "2PP pod vnitřní parapety"(1,95+2,94+2,99+1,98+1,47)*0,35+1,95*0,45 |  | 4.843 | [13 empty] | VV | 2 | 2 | True | 1 | ROZPOCET
96 | K | 632450122 | Vyrovnávací cementový potěr tl do 30 mm ze suchých směsí provedený v pásu | m2 | 2.24 |  | 0 | CS ÚRS 2018 01 |  |  | snížená |  | 0 | 0.063 | 0.14112 | 0 | 0 | 4 | K | 2 |  |  |  | ROZPOCET | 0 | 0 | 0 | 0 | 0 | 2 | 0 | 4 | -377061384
| VV |  | ";nový vstup 1PP"1*0,3 |  | 0.3 | [13 empty] | VV | 2 | 2 | True | 0 | ROZPOCET
| VV |  | ";nový vstup 1NP-4NP"1,2*0,3*4 |  | 1.44 | [13 empty] | VV | 2 | 2 | True | 0 | ROZPOCET
| VV |  | ";nový vstup 2PP"1*0,5 |  | 0.5 | [13 empty] | VV | 2 | 2 | True | 0 | ROZPOCET
| VV |  | Součet |  | 2.24 | [13 empty] | VV | 2 | 4 | True | 1 | ROZPOCET
97 | K | 632451034 | Vyrovnávací potěr tl do 50 mm z MC 15 provedený v ploše | m2 | 4.945 |  | 0 | CS ÚRS 2018 01 |  |  | snížená |  | 0 | 0.1231 | 0.60873 | 0 | 0 | 4 | K | 2 |  |  |  | ROZPOCET | 0 | 0 | 0 | 0 | 0 | 2 | 0 | 4 | -2134363161
| VV |  | "ochranný potěr skladba P3"2,3*2,15 |  | 4.945 | [13 empty] | VV | 2 | 2 | True | 1 | ROZPOCET
98 | K | 632481213 | Separační vrstva z PE fólie | m2 | 69.02 |  | 0 | CS ÚRS 2018 01 |  |  | snížená |  | 0 | 0.00013 | 0.0089726 | 0 | 0 | 4 | K | 2 |  |  |  | ROZPOCET | 0 | 0 | 0 | 0 | 0 | 2 | 0 | 4 | -1352430384
| VV |  | "skladba P6 a P6a"69,02 |  | 69.02 | [13 empty] | VV | 2 | 2 | True | 1 | ROZPOCET
99 | K | 632922911 R | Kladení dlaždic 30 x 30 cm na terče plastové-použití stávajících terčů a dlažby | m2 | 17.035 |  | 0 |  |  |  | snížená |  | 0 | 0.00055 | 0.0093693 | 0 | 0 | 4 | K | 2 |  |  |  | ROZPOCET | 0 | 0 | 0 | 0 | 0 | 2 | 0 | 4 | 1763279328
| VV |  | ";rozebrání"3*2,9+1,7*0,9 |  | 10.23 | [13 empty] | VV | 2 | 2 | True | 0 | ROZPOCET
| VV |  | -"šachta"2,05*2,3 |  | -4.715 | [13 empty] | VV | 2 | 2 | True | 0 | ROZPOCET
| VV |  | ";rozebrání pro KZS soklu"(6,92+5,88)*0,9 |  | 11.52 | [13 empty] | VV | 2 | 2 | True | 0 | ROZPOCET
| VV |  | Součet |  | 17.035 | [13 empty] | VV | 2 | 4 | True | 1 | ROZPOCET
100 | K | 632922992 R | Úpravy dlaždic teracových, 30x30 cm-pro průnik dlažbou přesun schodiště | kus | 7 |  | 0 |  |  |  | snížená |  | 0 | 0 | 0 | 0 | 0 | 4 | K | 2 |  |  |  | ROZPOCET | 0 | 0 | 0 | 0 | 0 | 2 | 0 | 4 | 16259791
101 | K | 632922993 R | Přiřezání dlaždic betonových diamant. kotoučem tl. 30 mm | m | 19.45 |  | 0 |  |  |  | snížená |  | 0 | 0 | 0 | 0 | 0 | 4 | K | 2 |  |  |  | ROZPOCET | 0 | 0 | 0 | 0 | 0 | 2 | 0 | 4 | 884664894
| VV |  | 2,3*2+2,05+6,92+5,88 |  | 19.45 | [13 empty] | VV | 2 | 2 | True | 1 | ROZPOCET
102 | K | 634111113 | Obvodová dilatace pružnou těsnicí páskou v 80 mm mezi stěnou a mazaninou | m | 50.745 |  | 0 | CS ÚRS 2018 01 |  |  | snížená |  | 0 | 6e-05 | 0.0030447 | 0 | 0 | 4 | K | 2 |  |  |  | ROZPOCET | 0 | 0 | 0 | 0 | 0 | 2 | 0 | 4 | 828829886
| VV |  | "skladba P6 a P6a" | [15 empty] | VV | 2 | 1 | True | 0 | ROZPOCET
| VV |  | "m.č.S11"(1,525+1,75)*2 |  | 6.55 | [13 empty] | VV | 2 | 2 | True | 0 | ROZPOCET
| VV |  | "m.č.S12"(1,7+1,75)*2 |  | 6.9 | [13 empty] | VV | 2 | 2 | True | 0 | ROZPOCET
| VV |  | "m.č.S10"(11,09+4,14+0,17+0,385+3,475+1,875+7,35+6,33+0,8*2+0,44*2) |  | 37.295 | [13 empty] | VV | 2 | 2 | True | 0 | ROZPOCET
| VV |  | Součet |  | 50.745 | [13 empty] | VV | 2 | 4 | True | 1 | ROZPOCET
103 | K | 634662112 | Výplň dilatačních spar šířky do 15 mm v mazaninách akrylátovým tmelem | m | 12.66 |  | 0 | CS ÚRS 2018 01 |  |  | snížená |  | 0 | 0.00037 | 0.0046842 | 0 | 0 | 4 | K | 2 |  |  |  | ROZPOCET | 0 | 0 | 0 | 0 | 0 | 2 | 0 | 4 | 2037903488
| VV |  | "m.č.S10"6,33*2 |  | 12.66 | [13 empty] | VV | 2 | 2 | True | 1 | ROZPOCET
104 | K | 634911124 | Řezání dilatačních spár š 10 mm hl do 80 mm v čerstvé betonové mazanině | m | 12.66 |  | 0 | CS ÚRS 2018 01 |  |  | snížená |  | 0 | 1e-05 | 0.0001266 | 0 | 0 | 4 | K | 2 |  |  |  | ROZPOCET | 0 | 0 | 0 | 0 | 0 | 2 | 0 | 4 | -1245978846
105 | K | 642942111 | Osazování zárubní nebo rámů dveřních kovových do 2,5 m2 na MC | kus | 10 |  | 0 | CS ÚRS 2018 01 |  |  | snížená |  | 0 | 0.01698 | 0.1698 | 0 | 0 | 4 | K | 2 |  |  |  | ROZPOCET | 0 | 0 | 0 | 0 | 0 | 2 | 0 | 4 | -41733506
| VV |  | "Z1"3 |  | 3 | [13 empty] | VV | 2 | 2 | True | 0 | ROZPOCET
| VV |  | "Z2"2 |  | 2 | [13 empty] | VV | 2 | 2 | True | 0 | ROZPOCET
| VV |  | "Z3"3 |  | 3 | [13 empty] | VV | 2 | 2 | True | 0 | ROZPOCET
| VV |  | "Z4"2 |  | 2 | [13 empty] | VV | 2 | 2 | True | 0 | ROZPOCET
| VV |  | Součet |  | 10 | [13 empty] | VV | 2 | 4 | True | 1 | ROZPOCET
106 | M | 553-Z1R | zárubeň ocelová typ U tl.stěny 125 600 L/P dle tabulky výrobků ozn.Z1L,Z1P | kus | 3 |  | 0 |  |  |  | snížená |  | 0 | 0.0185 | 0.0555 | 0 | 0 | 8 | M | 2 |  |  |  | ROZPOCET | 0 | 0 | 0 | 0 | 0 | 2 | 0 | 4 | -63551697
107 | M | 553-Z2R | zárubeň ocelová typ U tl.stěny 125 700 L/P dle tabulky výrobků ozn.Z2L | kus | 2 |  | 0 |  |  |  | snížená |  | 0 | 0.0186 | 0.0372 | 0 | 0 | 8 | M | 2 |  |  |  | ROZPOCET | 0 | 0 | 0 | 0 | 0 | 2 | 0 | 4 | 308632300
108 | M | 553-Z3R | zárubeň ocelová typ U tl.stěny 125 800 L/P dle tabulky výrobků ozn.Z3L,Z3P | kus | 3 |  | 0 |  |  |  | snížená |  | 0 | 0.0187 | 0.0561 | 0 | 0 | 8 | M | 2 |  |  |  | ROZPOCET | 0 | 0 | 0 | 0 | 0 | 2 | 0 | 4 | -657065890
109 | M | 553-Z4R | zárubeň ocelová typ U s PO EI 30 DP3-C tl.stěny 150 800 L/P dle tabulky výrobků ozn.Z4L | kus | 2 |  | 0 |  |  |  | snížená |  | 0 | 0.09 | 0.18 | 0 | 0 | 8 | M | 2 |  |  |  | ROZPOCET | 0 | 0 | 0 | 0 | 0 | 2 | 0 | 4 | -1757075058
110 | K | 64494-R11 | Montáž a dodávka větrací PVC mřížky se síťkou proti hmyzu 300 x 300 mm kompletní provedení dle tabulky výrobků ozn.R11 | kus | 1 |  | 0 |  |  |  | snížená |  | 0 | 0 | 0 | 0 | 0 | 4 | K | 2 |  |  |  | ROZPOCET | 0 | 0 | 0 | 0 | 0 | 2 | 0 | 4 | 1844891462
111 | K | 648-R5R | Osazování a dodávka vnitřních parapetních desek z litého mramoru pro okno hl.350 mm délka 1950 mm dle tabulky výrobků ozn.R5 | kus | 1 |  | 0 |  |  |  | snížená |  | 0 | 0.053 | 0.053 | 0 | 0 | 4 | K | 2 |  |  |  | ROZPOCET | 0 | 0 | 0 | 0 | 0 | 2 | 0 | 4 | 1593318953
112 | K | 648-R6R | Osazování a dodávka vnitřních parapetních desek z litého mramoru pro okno hl.350 mm délka 2940 mm dle tabulky výrobků ozn.R6 | kus | 1 |  | 0 |  |  |  | snížená |  | 0 | 0.0794 | 0.0794 | 0 | 0 | 4 | K | 2 |  |  |  | ROZPOCET | 0 | 0 | 0 | 0 | 0 | 2 | 0 | 4 | -74958681
113 | K | 648-R7R | Osazování a dodávka vnitřních parapetních desek z litého mramoru pro okno hl.350 mm délka 2990 mm dle tabulky výrobků ozn.R7 | kus | 1 |  | 0 |  |  |  | snížená |  | 0 | 0.081 | 0.081 | 0 | 0 | 4 | K | 2 |  |  |  | ROZPOCET | 0 | 0 | 0 | 0 | 0 | 2 | 0 | 4 | 2820716
114 | K | 648-R8R | Osazování a dodávka vnitřních parapetních desek z litého mramoru pro okno hl.350 mm délka 1980 mm dle tabulky výrobků ozn.R8 | kus | 1 |  | 0 |  |  |  | snížená |  | 0 | 0.054 | 0.054 | 0 | 0 | 4 | K | 2 |  |  |  | ROZPOCET | 0 | 0 | 0 | 0 | 0 | 2 | 0 | 4 | 2086576010
115 | K | 648-R9R | Osazování a dodávka vnitřních parapetních desek z litého mramoru pro okno hl.350 mm délka 1470 mm dle tabulky výrobků ozn.R9 | kus | 1 |  | 0 |  |  |  | snížená |  | 0 | 0.0397 | 0.0397 | 0 | 0 | 4 | K | 2 |  |  |  | ROZPOCET | 0 | 0 | 0 | 0 | 0 | 2 | 0 | 4 | -380391739
116 | K | 648-R10R | Osazování a dodávka vnitřních parapetních desek z litého mramoru pro okno hl.450 mm délka 1950 mm dle tabulky výrobků ozn.R10 | kus | 1 |  | 0 |  |  |  | snížená |  | 0 | 0.064 | 0.064 | 0 | 0 | 4 | K | 2 |  |  |  | ROZPOCET | 0 | 0 | 0 | 0 | 0 | 2 | 0 | 4 | 625334693
| D | 9 | Ostatní konstrukce a práce, bourání |  |  |  | 0 | [5 empty] | 0 |  | 1.042 |  | 78.1254 | 1 | D | 1 |  |  |  | ROZPOCET | [6 empty] | 0
117 | K | 941111121 | Montáž lešení řadového trubkového lehkého s podlahami zatížení do 200 kg/m2 š do 1,2 m v do 10 m | m2 | 32 |  | 0 | CS ÚRS 2018 01 |  |  | snížená |  | 0 | 0 | 0 | 0 | 0 | 4 | K | 2 |  |  |  | ROZPOCET | 0 | 0 | 0 | 0 | 0 | 2 | 0 | 4 | 100731220
| VV |  | ";pro opěrnou zeď"32 |  | 32 | [13 empty] | VV | 2 | 2 | True | 1 | ROZPOCET
118 | K | 941111132 | Montáž lešení řadového trubkového lehkého s podlahami zatížení do 200 kg/m2 š do 1,5 m v do 25 m | m2 | 523.3 |  | 0 | CS ÚRS 2018 01 |  |  | snížená |  | 0 | 0 | 0 | 0 | 0 | 4 | K | 2 |  |  |  | ROZPOCET | 0 | 0 | 0 | 0 | 0 | 2 | 0 | 4 | 1905354733
| VV |  | (14,8+3,3*2)*18,5 |  | 395.9 | [13 empty] | VV | 2 | 2 | True | 0 | ROZPOCET
| VV |  | (18,5+3+4,5)*4,9 |  | 127.4 | [13 empty] | VV | 2 | 2 | True | 0 | ROZPOCET
| VV |  | Součet |  | 523.3 | [13 empty] | VV | 2 | 4 | True | 1 | ROZPOCET
119 | K | 941111221 | Příplatek k lešení řadovému trubkovému lehkému s podlahami š 1,2 m v 10 m za první a ZKD den použití | m2 | 1920 |  | 0 | CS ÚRS 2018 01 |  |  | snížená |  | 0 | 0 | 0 | 0 | 0 | 4 | K | 2 |  |  |  | ROZPOCET | 0 | 0 | 0 | 0 | 0 | 2 | 0 | 4 | -926790552
| VV |  | 32*60 |  | 1920 | [13 empty] | VV | 2 | 2 | True | 1 | ROZPOCET
120 | K | 941111232 | Příplatek k lešení řadovému trubkovému lehkému s podlahami š 1,5 m v 25 m za první a ZKD den použití | m2 | 47097 |  | 0 | CS ÚRS 2018 01 |  |  | snížená |  | 0 | 0 | 0 | 0 | 0 | 4 | K | 2 |  |  |  | ROZPOCET | 0 | 0 | 0 | 0 | 0 | 2 | 0 | 4 | 479908431
| VV |  | 523,300*90 |  | 47097 | [13 empty] | VV | 2 | 2 | True | 1 | ROZPOCET
121 | K | 941111821 | Demontáž lešení řadového trubkového lehkého s podlahami zatížení do 200 kg/m2 š do 1,2 m v do 10 m | m2 | 32 |  | 0 | CS ÚRS 2018 01 |  |  | snížená |  | 0 | 0 | 0 | 0 | 0 | 4 | K | 2 |  |  |  | ROZPOCET | 0 | 0 | 0 | 0 | 0 | 2 | 0 | 4 | -1737952238
122 | K | 941111832 | Demontáž lešení řadového trubkového lehkého s podlahami zatížení do 200 kg/m2 š do 1,5 m v do 25 m | m2 | 523.3 |  | 0 | CS ÚRS 2018 01 |  |  | snížená |  | 0 | 0 | 0 | 0 | 0 | 4 | K | 2 |  |  |  | ROZPOCET | 0 | 0 | 0 | 0 | 0 | 2 | 0 | 4 | -1345639076
123 | K | 944511111 | Montáž ochranné sítě z textilie z umělých vláken | m2 | 555.3 |  | 0 | CS ÚRS 2018 01 |  |  | snížená |  | 0 | 0 | 0 | 0 | 0 | 4 | K | 2 |  |  |  | ROZPOCET | 0 | 0 | 0 | 0 | 0 | 2 | 0 | 4 | 182647326
| VV |  | 523,3+32 |  | 555.3 | [13 empty] | VV | 2 | 2 | True | 1 | ROZPOCET
124 | K | 944511211 | Příplatek k ochranné síti za první a ZKD den použití | m2 | 51897 |  | 0 | CS ÚRS 2018 01 |  |  | snížená |  | 0 | 0 | 0 | 0 | 0 | 4 | K | 2 |  |  |  | ROZPOCET | 0 | 0 | 0 | 0 | 0 | 2 | 0 | 4 | -215627158
| VV |  | 555,3*90+32*60 |  | 51897 | [13 empty] | VV | 2 | 2 | True | 1 | ROZPOCET
125 | K | 944511811 | Demontáž ochranné sítě z textilie z umělých vláken | m2 | 555.3 |  | 0 | CS ÚRS 2018 01 |  |  | snížená |  | 0 | 0 | 0 | 0 | 0 | 4 | K | 2 |  |  |  | ROZPOCET | 0 | 0 | 0 | 0 | 0 | 2 | 0 | 4 | 1694690031
126 | K | 949101111 | Lešení pomocné pro objekty pozemních staveb s lešeňovou podlahou v do 1,9 m zatížení do 150 kg/m2 | m2 | 187.91 |  | 0 | CS ÚRS 2018 01 |  |  | snížená |  | 0 | 0.00013 | 0.024428 | 0 | 0 | 4 | K | 2 |  |  |  | ROZPOCET | 0 | 0 | 0 | 0 | 0 | 2 | 0 | 4 | 1788208105
| VV |  | ";m.č.0.01"8,7 |  | 8.7 | [13 empty] | VV | 2 | 2 | True | 0 | ROZPOCET
| VV |  | ";m.č.0,02"21,22 |  | 21.22 | [13 empty] | VV | 2 | 2 | True | 0 | ROZPOCET
| VV |  | ";m.č.0.03"7,99 |  | 7.99 | [13 empty] | VV | 2 | 2 | True | 0 | ROZPOCET
| VV |  | ";chodba 1-4NP"1,2*4 |  | 4.8 | [13 empty] | VV | 2 | 2 | True | 0 | ROZPOCET
| VV |  | ";S01"6,98 |  | 6.98 | [13 empty] | VV | 2 | 2 | True | 0 | ROZPOCET
| VV |  | ";S02"4 |  | 4 | [13 empty] | VV | 2 | 2 | True | 0 | ROZPOCET
| VV |  | ";S03"1,22 |  | 1.22 | [13 empty] | VV | 2 | 2 | True | 0 | ROZPOCET
| VV |  | ";S04"5,37 |  | 5.37 | [13 empty] | VV | 2 | 2 | True | 0 | ROZPOCET
| VV |  | "provozovna I"69,02 |  | 69.02 | [13 empty] | VV | 2 | 2 | True | 0 | ROZPOCET
| VV |  | "provozovna II"58,61 |  | 58.61 | [13 empty] | VV | 2 | 2 | True | 0 | ROZPOCET
| VV |  | Součet |  | 187.91 | [13 empty] | VV | 2 | 4 | True | 1 | ROZPOCET
127 | K | 949121122 | Montáž lešení lehkého kozového dílcového ve schodišti v do 3,5 m | sada | 2 |  | 0 | CS ÚRS 2018 01 |  |  | snížená |  | 0 | 0 | 0 | 0 | 0 | 4 | K | 2 |  |  |  | ROZPOCET | 0 | 0 | 0 | 0 | 0 | 2 | 0 | 4 | -192051790
128 | K | 949121222 | Příplatek k lešení lehkému kozovému dílcovému ve schodišti v do 3,5 m za první a ZKD den použití | sada | 120 |  | 0 | CS ÚRS 2018 01 |  |  | snížená |  | 0 | 0 | 0 | 0 | 0 | 4 | K | 2 |  |  |  | ROZPOCET | 0 | 0 | 0 | 0 | 0 | 2 | 0 | 4 | 1870126939
| VV |  | 2*60 |  | 120 | [13 empty] | VV | 2 | 2 | True | 1 | ROZPOCET
129 | K | 949121822 | Demontáž lešení lehkého kozového dílcového ve schodišti v do 3,5 m | sada | 2 |  | 0 | CS ÚRS 2018 01 |  |  | snížená |  | 0 | 0 | 0 | 0 | 0 | 4 | K | 2 |  |  |  | ROZPOCET | 0 | 0 | 0 | 0 | 0 | 2 | 0 | 4 | -311517996
130 | K | 949321113 | Montáž lešení dílcového do šachet o půdorysné ploše do 6 m2 v do 30 m | m | 23.9 |  | 0 | CS ÚRS 2018 01 |  |  | snížená |  | 0 | 0 | 0 | 0 | 0 | 4 | K | 2 |  |  |  | ROZPOCET | 0 | 0 | 0 | 0 | 0 | 2 | 0 | 4 | 227135432
131 | K | 949321211 | Příplatek k lešení dílcovému do šachet do 6 m2 v do 30 m za první a ZKD den použití | m | 1434 |  | 0 | CS ÚRS 2018 01 |  |  | snížená |  | 0 | 0 | 0 | 0 | 0 | 4 | K | 2 |  |  |  | ROZPOCET | 0 | 0 | 0 | 0 | 0 | 2 | 0 | 4 | -1535376420
| VV |  | 23,9*60 |  | 1434 | [13 empty] | VV | 2 | 2 | True | 1 | ROZPOCET
132 | K | 949321813 | Demontáž lešení dílcového do šachet o půdorysné ploše do 6 m2 v do 30 m | m | 23.9 |  | 0 | CS ÚRS 2018 01 |  |  | snížená |  | 0 | 0 | 0 | 0 | 0 | 4 | K | 2 |  |  |  | ROZPOCET | 0 | 0 | 0 | 0 | 0 | 2 | 0 | 4 | -1099652260
133 | K | 952901110R | Čištění mytím vnějších ploch oken a dveří | m2 | 89.707 |  | 0 |  |  |  | snížená |  | 0 | 2e-05 | 0.0017941 | 0 | 0 | 4 | K | 2 |  |  |  | ROZPOCET | 0 | 0 | 0 | 0 | 0 | 2 | 0 | 4 | 1197969425
| VV |  | "okna"1,3*1,6*8+0,72*1,6*8+2,2*1,65+3,35*1,65 |  | 35.014 | [13 empty] | VV | 2 | 2 | True | 0 | ROZPOCET
| VV |  | "výtah"(0,92*2+2,05)*(12,46+1,6) |  | 54.693 | [13 empty] | VV | 2 | 2 | True | 0 | ROZPOCET
| VV |  | Součet |  | 89.707 | [13 empty] | VV | 2 | 4 | True | 1 | ROZPOCET
134 | K | 952901111 | Vyčištění budov bytové a občanské výstavby při výšce podlaží do 4 m | m2 | 189.37 |  | 0 | CS ÚRS 2018 01 |  |  | snížená |  | 0 | 4e-05 | 0.0075748 | 0 | 0 | 4 | K | 2 |  |  |  | ROZPOCET | 0 | 0 | 0 | 0 | 0 | 2 | 0 | 4 | -1187998607
| VV |  | ";1PP"41,04 |  | 41.04 | [13 empty] | VV | 2 | 2 | True | 0 | ROZPOCET
| VV |  | ";2PP"20,7+69,02+58,61 |  | 148.33 | [13 empty] | VV | 2 | 2 | True | 0 | ROZPOCET
| VV |  | Součet |  | 189.37 | [13 empty] | VV | 2 | 4 | True | 1 | ROZPOCET
135 | K | 952902031 | Čištění budov omytí hladkých podlah | m2 | 108 |  | 0 | CS ÚRS 2018 01 |  |  | snížená |  | 0 | 1e-05 | 0.00108 | 0 | 0 | 4 | K | 2 |  |  |  | ROZPOCET | 0 | 0 | 0 | 0 | 0 | 2 | 0 | 4 | -700195918
| VV |  | ";chodba 1-4NP"27*4 |  | 108 | [13 empty] | VV | 2 | 2 | True | 1 | ROZPOCET
136 | K | 952902121 | Čištění budov zametení drsných podlah | m2 | 182 |  | 0 | CS ÚRS 2018 01 |  |  | snížená |  | 0 | 0 | 0 | 0 | 0 | 4 | K | 2 |  |  |  | ROZPOCET | 0 | 0 | 0 | 0 | 0 | 2 | 0 | 4 | -1558195545
| VV |  | ";terasa"127 |  | 127 | [13 empty] | VV | 2 | 2 | True | 0 | ROZPOCET
| VV |  | ";chodník"55 |  | 55 | [13 empty] | VV | 2 | 2 | True | 0 | ROZPOCET
| VV |  | Součet |  | 182 | [13 empty] | VV | 2 | 4 | True | 1 | ROZPOCET
137 | K | 952902221 | Čištění budov zametení schodišť | m2 | 40 |  | 0 | CS ÚRS 2018 01 |  |  | snížená |  | 0 | 0 | 0 | 0 | 0 | 4 | K | 2 |  |  |  | ROZPOCET | 0 | 0 | 0 | 0 | 0 | 2 | 0 | 4 | 273413764
| VV |  | "venkovní schody"40 |  | 40 | [13 empty] | VV | 2 | 2 | True | 1 | ROZPOCET
138 | K | 953953611R | Zřízení ochrany podlah geotextílie,fólie a desek z dřevotřísky | m2 | 93 |  | 0 |  |  |  | snížená |  | 0 | 0.0106 | 0.9858 | 0 | 0 | 4 | K | 2 |  |  |  | ROZPOCET | 0 | 0 | 0 | 0 | 0 | 2 | 0 | 4 | -213973144
| VV |  | "dlažba terasy u zábradlí"40 |  | 40 | [13 empty] | VV | 2 | 2 | True | 0 | ROZPOCET
| VV |  | "dlažba terasy pod lešením"35 |  | 35 | [13 empty] | VV | 2 | 2 | True | 0 | ROZPOCET
| VV |  | "chodby domu 1-4NP před výtahem"4,5*4 |  | 18 | [13 empty] | VV | 2 | 2 | True | 0 | ROZPOCET
| VV |  | Součet |  | 93 | [13 empty] | VV | 2 | 4 | True | 1 | ROZPOCET
139 | K | 953953612R | Odstranění ochrany podlah z geotextílie,fólie a desek z dřevotřísky | m2 | 93 |  | 0 |  |  |  | snížená |  | 0 | 0 | 0 | 0.0106 | 0.9858 | 4 | K | 2 |  |  |  | ROZPOCET | 0 | 0 | 0 | 0 | 0 | 2 | 0 | 4 | 1312721307
140 | K | 953981250 R | Přikotvení předloženého ocel.schodiště ke stěně objektu pomocí závit.tyčí do chem.hmoždinek (3ks) | kus | 1 |  | 0 |  |  |  | snížená |  | 0 | 0.001 | 0.001 | 0 | 0 | 4 | K | 2 |  |  |  | ROZPOCET | 0 | 0 | 0 | 0 | 0 | 2 | 0 | 4 | -720270247
141 | K | 953981260 R | Osazení nápisu na fasádě kotvením | kus | 1 |  | 0 |  |  |  | snížená |  | 0 | 0.001 | 0.001 | 0 | 0 | 4 | K | 2 |  |  |  | ROZPOCET | 0 | 0 | 0 | 0 | 0 | 2 | 0 | 4 | -475171865
142 | K | 953999004 R | Demontáž a zpětná montáž cedulí na fasádu-kompletní provedení | kus | 3 |  | 0 |  |  |  | snížená |  | 0 | 0 | 0 | 0 | 0 | 4 | K | 2 |  |  |  | ROZPOCET | 0 | 0 | 0 | 0 | 0 | 2 | 0 | 4 | -1806391459
| VV |  | ";číslo popisné"2 |  | 2 | [13 empty] | VV | 2 | 2 | True | 0 | ROZPOCET
| VV |  | ";firemní nápis"1 |  | 1 | [13 empty] | VV | 2 | 2 | True | 0 | ROZPOCET
| VV |  | Součet |  | 3 | [13 empty] | VV | 2 | 4 | True | 1 | ROZPOCET
143 | K | 953999005 R | Demontáž světelných a reklamních nápisů vč.případného uskladnění | kus | 3 |  | 0 |  |  |  | snížená |  | 0 | 0 | 0 | 0 | 0 | 4 | K | 2 |  |  |  | ROZPOCET | 0 | 0 | 0 | 0 | 0 | 2 | 0 | 4 | 359462695
144 | K | 961055111 | Bourání základů ze ŽB | m3 | 3.659 |  | 0 | CS ÚRS 2018 01 |  |  | snížená |  | 0 | 0 | 0 | 2.4 | 8.7816 | 4 | K | 2 |  |  |  | ROZPOCET | 0 | 0 | 0 | 0 | 0 | 2 | 0 | 4 | 1336864870
| VV |  | "pro šachtu i kanal."(2,7*2,85)*0,3 |  | 2.309 | [13 empty] | VV | 2 | 2 | True | 0 | ROZPOCET
| VV |  | "pro kanalizaci"((4,45+3,5)*0,4+1,6*0,45+1*0,6)*0,3 |  | 1.35 | [13 empty] | VV | 2 | 2 | True | 0 | ROZPOCET
| VV |  | Součet |  | 3.659 | [13 empty] | VV | 2 | 4 | True | 1 | ROZPOCET
145 | K | 962031132 | Bourání příček z cihel pálených na MVC tl do 100 mm | m2 | 59.338 |  | 0 | CS ÚRS 2018 01 |  |  | snížená |  | 0 | 0 | 0 | 0.131 | 7.7733 | 4 | K | 2 |  |  |  | ROZPOCET | 0 | 0 | 0 | 0 | 0 | 2 | 0 | 4 | 1306084459
| VV |  | "1PP"2,96*3,24-0,8*2 |  | 7.99 | [13 empty] | VV | 2 | 2 | True | 0 | ROZPOCET
| VV |  | "2PP"0,9*3,46-"dveře"0,8*2+(1,6+3,61+0,78+2,12)*3,46-"dveře"(0,8+0,6*2)*2 |  | 25.575 | [13 empty] | VV | 2 | 2 | True | 0 | ROZPOCET
| VV |  | (1,85+3,5+2,25)*3,22-"dveře"(0,8+0,9)*2+1,46*3,22 |  | 25.773 | [13 empty] | VV | 2 | 2 | True | 0 | ROZPOCET
| VV |  | Součet |  | 59.338 | [13 empty] | VV | 2 | 4 | True | 1 | ROZPOCET
146 | K | 962031133 | Bourání příček z cihel pálených na MVC tl do 150 mm | m2 | 29.213 |  | 0 | CS ÚRS 2018 01 |  |  | snížená |  | 0 | 0 | 0 | 0.261 | 7.6246 | 4 | K | 2 |  |  |  | ROZPOCET | 0 | 0 | 0 | 0 | 0 | 2 | 0 | 4 | -1114081997
| VV |  | "2PP"(1,07+3,84+0,95+0,97+0,25+0,95*2)*3,22-"dveře"0,6*3*2 |  | 25.316 | [13 empty] | VV | 2 | 2 | True | 0 | ROZPOCET
| VV |  | 0,95*2,9-"dveře"0,6*2 |  | 1.555 | [13 empty] | VV | 2 | 2 | True | 0 | ROZPOCET
| VV |  | +1,1*3,22-"dveře"0,6*2 |  | 2.342 | [13 empty] | VV | 2 | 2 | True | 0 | ROZPOCET
| VV |  | Součet |  | 29.213 | [13 empty] | VV | 2 | 4 | True | 1 | ROZPOCET
147 | K | 962032230 | Bourání zdiva z cihel pálených nebo vápenopískových na MV nebo MVC do 1 m3 | m3 | 8.104 |  | 0 | CS ÚRS 2018 01 |  |  | snížená |  | 0 | 0 | 0 | 1.8 | 14.5872 | 4 | K | 2 |  |  |  | ROZPOCET | 0 | 0 | 0 | 0 | 0 | 2 | 0 | 4 | -1679368942
| VV |  | "2PP" | [15 empty] | VV | 2 | 1 | True | 0 | ROZPOCET
| VV |  | 0,72*2,9*0,165+0,705*2,9*0,18+(2,8*2,9-0,9*2)*0,17 |  | 1.787 | [13 empty] | VV | 2 | 2 | True | 0 | ROZPOCET
| VV |  | (0,97*2,9-0,6*2)*0,19+3,54*3,22*0,175 |  | 2.301 | [13 empty] | VV | 2 | 2 | True | 0 | ROZPOCET
| VV |  | (1,13*3,22-0,6*2)*0,18+1,13*3,46*0,16+1,1*0,295*3,46 |  | 2.187 | [13 empty] | VV | 2 | 2 | True | 0 | ROZPOCET
| VV |  | ";parapet 2PP"0,52*0,36*1 |  | 0.187 | [13 empty] | VV | 2 | 2 | True | 0 | ROZPOCET
| VV |  | ";parapet 1PP"1,06*0,3*1,4 |  | 0.445 | [13 empty] | VV | 2 | 2 | True | 0 | ROZPOCET
| VV |  | ";parapet 1NP-4NP"1,05*0,95*0,3*4 |  | 1.197 | [13 empty] | VV | 2 | 2 | True | 0 | ROZPOCET
| VV |  | Součet |  | 8.104 | [13 empty] | VV | 2 | 4 | True | 1 | ROZPOCET
148 | K | 962086111 | Bourání příček z plynosilikátu tl do 150 mm | m2 | 36.444 |  | 0 | CS ÚRS 2018 01 |  |  | snížená |  | 0 | 0 | 0 | 0.113 | 4.1182 | 4 | K | 2 |  |  |  | ROZPOCET | 0 | 0 | 0 | 0 | 0 | 2 | 0 | 4 | -130129312
| VV |  | "1PP"(2,68+1,2+1,45)*3,24-0,8*2 |  | 15.669 | [13 empty] | VV | 2 | 2 | True | 0 | ROZPOCET
| VV |  | "2PP prodejní pult"18 |  | 18 | [13 empty] | VV | 2 | 2 | True | 0 | ROZPOCET
| VV |  | "2PP předstěna WC"1,85*1,5 |  | 2.775 | [13 empty] | VV | 2 | 2 | True | 0 | ROZPOCET
| VV |  | Součet |  | 36.444 | [13 empty] | VV | 2 | 4 | True | 1 | ROZPOCET
149 | K | 965042121 | Bourání podkladů pod dlažby nebo mazanin betonových nebo z litého asfaltu tl do 100 mm pl do 1 m2 | m3 | 0.086 |  | 0 | CS ÚRS 2018 01 |  |  | snížená |  | 0 | 0 | 0 | 2.2 | 0.1892 | 4 | K | 2 |  |  |  | ROZPOCET | 0 | 0 | 0 | 0 | 0 | 2 | 0 | 4 | -1250261966
| VV |  | "pro kanalizaci"(1,6*0,45+1*0,6)*0,065 |  | 0.086 | [13 empty] | VV | 2 | 2 | True | 1 | ROZPOCET
150 | K | 965042131 | Bourání podkladů pod dlažby nebo mazanin betonových nebo z litého asfaltu tl do 100 mm pl do 4 m2 | m3 | 1.097 |  | 0 | CS ÚRS 2018 01 |  |  | snížená |  | 0 | 0 | 0 | 2.2 | 2.4134 | 4 | K | 2 |  |  |  | ROZPOCET | 0 | 0 | 0 | 0 | 0 | 2 | 0 | 4 | 1725105700
| VV |  | ";pro šachtu i kanal."(2,7*2,85)*0,065 |  | 0.5 | [13 empty] | VV | 2 | 2 | True | 0 | ROZPOCET
| VV |  | ";pro kanalizaci"(3,5+4,45)*0,4*0,065 |  | 0.207 | [13 empty] | VV | 2 | 2 | True | 0 | ROZPOCET
| VV |  | ";1PP pro výtah"6,5*0,06 |  | 0.39 | [13 empty] | VV | 2 | 2 | True | 0 | ROZPOCET
| VV |  | Součet |  | 1.097 | [13 empty] | VV | 2 | 4 | True | 1 | ROZPOCET
151 | K | 965046111 | Broušení stávajících betonových podlah úběr do 3 mm | m2 | 123.542 |  | 0 | CS ÚRS 2018 01 |  |  | snížená |  | 0 | 0 | 0 | 0 | 0 | 4 | K | 2 |  |  |  | ROZPOCET | 0 | 0 | 0 | 0 | 0 | 2 | 0 | 4 | -522199838
| VV |  | "odstranění zbytků lepidla nebo malty" | [15 empty] | VV | 2 | 1 | True | 0 | ROZPOCET
| VV |  | "2PP provozovna I"91,5 |  | 91.5 | [13 empty] | VV | 2 | 2 | True | 0 | ROZPOCET
| VV |  | "2PP provozovna II"1,52*0,78+1,865*1,585+19,2 |  | 23.342 | [13 empty] | VV | 2 | 2 | True | 0 | ROZPOCET
| VV |  | "m.č.0.01"8,7 |  | 8.7 | [13 empty] | VV | 2 | 2 | True | 0 | ROZPOCET
| VV |  | Součet |  | 123.542 | [13 empty] | VV | 2 | 4 | True | 1 | ROZPOCET
152 | K | 965081213 | Bourání podlah z dlaždic keramických nebo xylolitových tl do 10 mm plochy přes 1 m2 | m2 | 95.642 |  | 0 | CS ÚRS 2018 01 |  |  | snížená |  | 0 | 0 | 0 | 0.035 | 3.3475 | 4 | K | 2 |  |  |  | ROZPOCET | 0 | 0 | 0 | 0 | 0 | 2 | 0 | 4 | -1809554375
| VV |  | "2PP provozovna I"91,5 |  | 91.5 | [13 empty] | VV | 2 | 2 | True | 0 | ROZPOCET
| VV |  | "2PP provozovna II"1,52*0,78+1,865*1,585 |  | 4.142 | [13 empty] | VV | 2 | 2 | True | 0 | ROZPOCET
| VV |  | Součet |  | 95.642 | [13 empty] | VV | 2 | 4 | True | 1 | ROZPOCET
153 | K | 965081428R | Rozebrání bet.dlažeb kladených na terče s přemístěním na vzdálenost do 5 m | m2 | 21.75 |  | 0 |  |  |  | snížená |  | 0 | 0 | 0 | 0.11 | 2.3925 | 4 | K | 2 |  |  |  | ROZPOCET | 0 | 0 | 0 | 0 | 0 | 2 | 0 | 4 | -1242832434
| VV |  | ";rozebrání"3*2,9+1,7*0,9 |  | 10.23 | [13 empty] | VV | 2 | 2 | True | 0 | ROZPOCET
| VV |  | ";rozebrání pro KZS soklu"(6,92+5,88)*0,9 |  | 11.52 | [13 empty] | VV | 2 | 2 | True | 0 | ROZPOCET
| VV |  | Součet |  | 21.75 | [13 empty] | VV | 2 | 4 | True | 1 | ROZPOCET
154 | K | 965081611 | Odsekání soklíků rovných | m | 64 |  | 0 | CS ÚRS 2018 01 |  |  | snížená |  | 0 | 0 | 0 | 0.009 | 0.576 | 4 | K | 2 |  |  |  | ROZPOCET | 0 | 0 | 0 | 0 | 0 | 2 | 0 | 4 | 2040899940
| VV |  | "1-4 NP"1,5*4 |  | 6 | [13 empty] | VV | 2 | 2 | True | 0 | ROZPOCET
| VV |  | "2PP provozovna I"51 |  | 51 | [13 empty] | VV | 2 | 2 | True | 0 | ROZPOCET
| VV |  | "2PP provozovna II"7 |  | 7 | [13 empty] | VV | 2 | 2 | True | 0 | ROZPOCET
| VV |  | Součet |  | 64 | [13 empty] | VV | 2 | 4 | True | 1 | ROZPOCET
155 | K | 967031132 | Přisekání rovných ostění v cihelném zdivu na MV nebo MVC | m2 | 4.893 |  | 0 | CS ÚRS 2018 01 |  |  | snížená |  | 0 | 0 | 0 | 0.055 | 0.26911 | 4 | K | 2 |  |  |  | ROZPOCET | 0 | 0 | 0 | 0 | 0 | 2 | 0 | 4 | 101985501
| VV |  | ";2PP odbourání parapetu"1*0,52+0,52*0,36*2 |  | 0.894 | [13 empty] | VV | 2 | 2 | True | 0 | ROZPOCET
| VV |  | ";1PP nový vstup"(2,73+1*2)*0,3 |  | 1.419 | [13 empty] | VV | 2 | 2 | True | 0 | ROZPOCET
| VV |  | ";1-4NP nový vstup parapet"(0,95+1,2)*0,3*4 |  | 2.58 | [13 empty] | VV | 2 | 2 | True | 0 | ROZPOCET
| VV |  | Součet |  | 4.893 | [13 empty] | VV | 2 | 4 | True | 1 | ROZPOCET
156 | K | 967031732 | Přisekání plošné zdiva z cihel pálených na MV nebo MVC tl do 100 mm | m2 | 17.095 |  | 0 | CS ÚRS 2018 01 |  |  | snížená |  | 0 | 0 | 0 | 0.183 | 3.1284 | 4 | K | 2 |  |  |  | ROZPOCET | 0 | 0 | 0 | 0 | 0 | 2 | 0 | 4 | 777655195
| VV |  | ";po příčkách 1PP"3,24*0,1*2 |  | 0.648 | [13 empty] | VV | 2 | 2 | True | 0 | ROZPOCET
| VV |  | " 2PP po vybouraných příčkách"2,9*(0,19+0,18+0,15)+3,22*(0,15*5+0,12+0,18*2+0,115*2)+3,46*(0,1*5+0,16+0,295) |  | 9.514 | [13 empty] | VV | 2 | 2 | True | 0 | ROZPOCET
| VV |  | "2PP v místě nové výtah.šachty"2*3,22+"odbouraná část příčky v místě řeložky kanalizace"2,9*0,17 |  | 6.933 | [13 empty] | VV | 2 | 2 | True | 0 | ROZPOCET
| VV |  | Součet |  | 17.095 | [13 empty] | VV | 2 | 4 | True | 1 | ROZPOCET
157 | K | 967031734 | Přisekání plošné zdiva z cihel pálených na MV nebo MVC tl do 300 mm | m2 | 1.53 |  | 0 | CS ÚRS 2018 01 |  |  | snížená |  | 0 | 0 | 0 | 0.545 | 0.83385 | 4 | K | 2 |  |  |  | ROZPOCET | 0 | 0 | 0 | 0 | 0 | 2 | 0 | 4 | -963797366
| VV |  | "ostění 1-4 np"0,15*2,55*4 |  | 1.53 | [13 empty] | VV | 2 | 2 | True | 1 | ROZPOCET
158 | K | 968062355 | Vybourání dřevěných rámů oken dvojitých včetně křídel pl do 2 m2 | m2 | 7.68 |  | 0 | CS ÚRS 2018 01 |  |  | snížená |  | 0 | 0 | 0 | 0.062 | 0.47616 | 4 | K | 2 |  |  |  | ROZPOCET | 0 | 0 | 0 | 0 | 0 | 2 | 0 | 4 | -1783540540
| VV |  | "1-4NP"1,2*1,6*4 |  | 7.68 | [13 empty] | VV | 2 | 2 | True | 1 | ROZPOCET
159 | K | 968062356 | Vybourání dřevěných rámů oken dvojitých včetně křídel pl do 4 m2 | m2 | 8.524 |  | 0 | CS ÚRS 2018 01 |  |  | snížená |  | 0 | 0 | 0 | 0.054 | 0.4603 | 4 | K | 2 |  |  |  | ROZPOCET | 0 | 0 | 0 | 0 | 0 | 2 | 0 | 4 | 143753281
| VV |  | "1PP"1,4*1,65*2+1,43*2,73 |  | 8.524 | [13 empty] | VV | 2 | 2 | True | 1 | ROZPOCET
160 | K | 968062375 | Vybourání dřevěných rámů oken zdvojených včetně křídel pl do 2 m2 | m2 | 1.853 |  | 0 | CS ÚRS 2018 01 |  |  | snížená |  | 0 | 0 | 0 | 0.038 | 0.070414 | 4 | K | 2 |  |  |  | ROZPOCET | 0 | 0 | 0 | 0 | 0 | 2 | 0 | 4 | -1403998070
| VV |  | "2PP"1,95*0,95 |  | 1.853 | [13 empty] | VV | 2 | 2 | True | 1 | ROZPOCET
161 | K | 968062456 | Vybourání dřevěných dveřních zárubní pl přes 2 m2 | m2 | 5.721 |  | 0 | CS ÚRS 2018 01 |  |  | snížená |  | 0 | 0 | 0 | 0.067 | 0.38331 | 4 | K | 2 |  |  |  | ROZPOCET | 0 | 0 | 0 | 0 | 0 | 2 | 0 | 4 | -37629691
| VV |  | "výkladec"1,62*2,06+0,985*2,42 |  | 5.721 | [13 empty] | VV | 2 | 2 | True | 1 | ROZPOCET
162 | K | 968062746 | Vybourání stěn dřevěných plných, zasklených nebo výkladních pl do 4 m2 | m2 | 3.028 |  | 0 | CS ÚRS 2018 01 |  |  | snížená |  | 0 | 0 | 0 | 0.017 | 0.051476 | 4 | K | 2 |  |  |  | ROZPOCET | 0 | 0 | 0 | 0 | 0 | 2 | 0 | 4 | -2139373658
| VV |  | "výkladec"1,47*2,06 |  | 3.028 | [13 empty] | VV | 2 | 2 | True | 1 | ROZPOCET
163 | K | 968062747 | Vybourání stěn dřevěných plných, zasklených nebo výkladních pl přes 4 m2 | m2 | 22.403 |  | 0 | CS ÚRS 2018 01 |  |  | snížená |  | 0 | 0 | 0 | 0.015 | 0.33604 | 4 | K | 2 |  |  |  | ROZPOCET | 0 | 0 | 0 | 0 | 0 | 2 | 0 | 4 | 1058430276
| VV |  | "výkladec"(2,99+2,94+2,98+1,965)*2,06 |  | 22.403 | [13 empty] | VV | 2 | 2 | True | 1 | ROZPOCET
164 | K | 968072455 | Vybourání kovových dveřních zárubní pl do 2 m2 | m2 | 23 |  | 0 | CS ÚRS 2018 01 |  |  | snížená |  | 0 | 0 | 0 | 0.076 | 1.748 | 4 | K | 2 |  |  |  | ROZPOCET | 0 | 0 | 0 | 0 | 0 | 2 | 0 | 4 | 2132434570
| VV |  | ";1PP"0,8*2*2 |  | 3.2 | [13 empty] | VV | 2 | 2 | True | 0 | ROZPOCET
| VV |  | "2PP"(0,6*11+0,8*3+0,9)*2 |  | 19.8 | [13 empty] | VV | 2 | 2 | True | 0 | ROZPOCET
| VV |  | Součet |  | 23 | [13 empty] | VV | 2 | 4 | True | 1 | ROZPOCET
165 | K | 969011121 | Vybourání vodovodního nebo plynového vedení DN do 52 | m | 60 |  | 0 | CS ÚRS 2018 01 |  |  | snížená |  | 0 | 0 | 0 | 0.013 | 0.78 | 4 | K | 2 |  |  |  | ROZPOCET | 0 | 0 | 0 | 0 | 0 | 2 | 0 | 4 | -2117327394
166 | K | 969021111 | Vybourání kanalizačního potrubí DN do 100 | m | 25 |  | 0 | CS ÚRS 2018 01 |  |  | snížená |  | 0 | 0 | 0 | 0.037 | 0.925 | 4 | K | 2 |  |  |  | ROZPOCET | 0 | 0 | 0 | 0 | 0 | 2 | 0 | 4 | -1647931706
167 | K | 970251250 R | Řezání železobetonu hl. řezu 250 mm | m | 6.65 |  | 0 |  |  |  | snížená |  | 0 | 0.0004 | 0.00266 | 0 | 0 | 4 | K | 2 |  |  |  | ROZPOCET | 0 | 0 | 0 | 0 | 0 | 2 | 0 | 4 | -1773858002
| VV |  | "1PP pro výtah.šachtu"(2,3*2+2,05) |  | 6.65 | [13 empty] | VV | 2 | 2 | True | 1 | ROZPOCET
168 | K | 970251350 R | Řezání železobetonu hl. řezu 350 mm | m | 36.3 |  | 0 |  |  |  | snížená |  | 0 | 0.00046 | 0.016698 | 0 | 0 | 4 | K | 2 |  |  |  | ROZPOCET | 0 | 0 | 0 | 0 | 0 | 2 | 0 | 4 | 981313259
| VV |  | "pro šachtu i kanal."2,7*2+2,85 |  | 8.25 | [13 empty] | VV | 2 | 2 | True | 0 | ROZPOCET
| VV |  | "pro kanalizaci"9*2+0,4*2+1*2+0,4+(1+0,6)*2+(0,45+1,6*2) |  | 28.05 | [13 empty] | VV | 2 | 2 | True | 0 | ROZPOCET
| VV |  | Součet |  | 36.3 | [13 empty] | VV | 2 | 4 | True | 1 | ROZPOCET
169 | K | 971033361 | Vybourání otvorů ve zdivu cihelném pl do 0,09 m2 na MVC nebo MV tl do 600 mm | kus | 1 |  | 0 | CS ÚRS 2018 01 |  |  | snížená |  | 0 | 0 | 0 | 0.099 | 0.099 | 4 | K | 2 |  |  |  | ROZPOCET | 0 | 0 | 0 | 0 | 0 | 2 | 0 | 4 | 585331296
| VV |  | "pro vodu"1 |  | 1 | [13 empty] | VV | 2 | 2 | True | 1 | ROZPOCET
170 | K | 971052471 | Vybourání nebo prorážení otvorů v ŽB příčkách a zdech pl do 0,25 m2 tl do 750 mm | kus | 1 |  | 0 | CS ÚRS 2018 01 |  |  | snížená |  | 0 | 0 | 0 | 0.488 | 0.488 | 4 | K | 2 |  |  |  | ROZPOCET | 0 | 0 | 0 | 0 | 0 | 2 | 0 | 4 | -1629580321
| VV |  | "2PP pro odvětrání"1 |  | 1 | [13 empty] | VV | 2 | 2 | True | 1 | ROZPOCET
171 | K | 972054691 | Vybourání otvorů v ŽB stropech nebo klenbách pl do 4 m2 tl přes 80 mm | m3 | 1.179 |  | 0 | CS ÚRS 2018 01 |  |  | snížená |  | 0 | 0 | 0 | 2.4 | 2.8296 | 4 | K | 2 |  |  |  | ROZPOCET | 0 | 0 | 0 | 0 | 0 | 2 | 0 | 4 | -2027515253
| VV |  | "1PP"2,05*2,3*0,25 |  | 1.179 | [13 empty] | VV | 2 | 2 | True | 1 | ROZPOCET
172 | K | 973031151 | Vysekání výklenků ve zdivu cihelném na MV nebo MVC pl přes 0,25 m2 | m3 | 0.048 |  | 0 | CS ÚRS 2018 01 |  |  | snížená |  | 0 | 0 | 0 | 1.8 | 0.0864 | 4 | K | 2 |  |  |  | ROZPOCET | 0 | 0 | 0 | 0 | 0 | 2 | 0 | 4 | -1728597551
| VV |  | "pro vodoměr"0,4*0,4*0,15*2 |  | 0.048 | [13 empty] | VV | 2 | 2 | True | 1 | ROZPOCET
173 | K | 974031153 | Vysekání rýh ve zdivu cihelném hl do 100 mm š do 100 mm | m | 15 |  | 0 | CS ÚRS 2018 01 |  |  | snížená |  | 0 | 0 | 0 | 0.018 | 0.27 | 4 | K | 2 |  |  |  | ROZPOCET | 0 | 0 | 0 | 0 | 0 | 2 | 0 | 4 | -687394150
| VV |  | "pro vodu"10 |  | 10 | [13 empty] | VV | 2 | 2 | True | 0 | ROZPOCET
| VV |  | "pro kanalizaci"5 |  | 5 | [13 empty] | VV | 2 | 2 | True | 0 | ROZPOCET
| VV |  | Součet |  | 15 | [13 empty] | VV | 2 | 4 | True | 1 | ROZPOCET
174 | K | 974042544 | Vysekání rýh v dlažbě betonové nebo jiné monolitické hl do 70 mm š do 150 mm | m | 7 |  | 0 | CS ÚRS 2018 01 |  |  | snížená |  | 0 | 0 | 0 | 0.022 | 0.154 | 4 | K | 2 |  |  |  | ROZPOCET | 0 | 0 | 0 | 0 | 0 | 2 | 0 | 4 | -1218036696
| VV |  | "pro vodu v podlaze"7 |  | 7 | [13 empty] | VV | 2 | 2 | True | 1 | ROZPOCET
175 | K | 976080111 R | Sejmutí stávajícího nápisu na fasádě vč.přesunu dle technické zprávy | kus | 1 |  | 0 |  |  |  | snížená |  | 0 | 0 | 0 | 0 | 0 | 4 | K | 2 |  |  |  | ROZPOCET | 0 | 0 | 0 | 0 | 0 | 2 | 0 | 4 | 1303663399
176 | K | 978011121 | Otlučení (osekání) vnitřní vápenné nebo vápenocementové omítky stropů v rozsahu do 10 % | m2 | 17.733 |  | 0 | CS ÚRS 2018 01 |  |  | snížená |  | 0 | 0 | 0 | 0.004 | 0.070932 | 4 | K | 2 |  |  |  | ROZPOCET | 0 | 0 | 0 | 0 | 0 | 2 | 0 | 4 | 1950927949
| VV |  | "jako oprava"17,733 |  | 17.733 | [13 empty] | VV | 2 | 2 | True | 1 | ROZPOCET
177 | K | 978013141 | Otlučení (osekání) vnitřní vápenné nebo vápenocementové omítky stěn v rozsahu do 30 % | m2 | 231.009 |  | 0 | CS ÚRS 2018 01 |  |  | snížená |  | 0 | 0 | 0 | 0.01 | 2.3101 | 4 | K | 2 |  |  |  | ROZPOCET | 0 | 0 | 0 | 0 | 0 | 2 | 0 | 4 | -254470914
| VV |  | "jako oprava"231,009 |  | 231.009 | [13 empty] | VV | 2 | 2 | True | 1 | ROZPOCET
178 | K | 978013191 | Otlučení (osekání) vnitřní vápenné nebo vápenocementové omítky stěn v rozsahu do 100 % | m2 | 30.867 |  | 0 | CS ÚRS 2018 01 |  |  | snížená |  | 0 | 0 | 0 | 0.046 | 1.4199 | 4 | K | 2 |  |  |  | ROZPOCET | 0 | 0 | 0 | 0 | 0 | 2 | 0 | 4 | -1163848607
| VV |  | "1-4NP"(1,5*3,45)*4-(1,2*1,6)*4+"ostění"(1,26+1,6*2)*0,12*4 |  | 15.161 | [13 empty] | VV | 2 | 2 | True | 0 | ROZPOCET
| VV |  | "m.č.0,01"(1,79+0,15)*3,24-0,8*2 |  | 4.686 | [13 empty] | VV | 2 | 2 | True | 0 | ROZPOCET
| VV |  | Mezisoučet |  | 19.847 | [13 empty] | VV | 2 | 3 | True | 0 | ROZPOCET
| VV |  | "v místě výtah.šachty nad obklad"2,05*1,2 |  | 2.46 | [13 empty] | VV | 2 | 2 | True | 0 | ROZPOCET
| VV |  | "pro nový obklad m.č.S24"(2+0,12)*2 |  | 4.24 | [13 empty] | VV | 2 | 2 | True | 0 | ROZPOCET
| VV |  | "pro nový obklad m.č.S25"(0,96+1,2)*2 |  | 4.32 | [13 empty] | VV | 2 | 2 | True | 0 | ROZPOCET
| VV |  | Mezisoučet |  | 11.02 | [13 empty] | VV | 2 | 3 | True | 0 | ROZPOCET
| VV |  | Součet |  | 30.867 | [13 empty] | VV | 2 | 4 | True | 1 | ROZPOCET
179 | K | 978015321 | Otlučení (osekání) vnější vápenné nebo vápenocementové omítky stupně členitosti 1 a 2 rozsahu do 10% | m2 | 164.397 |  | 0 | CS ÚRS 2018 01 |  |  | snížená |  | 0 | 0 | 0 | 0.005 | 0.82198 | 4 | K | 2 |  |  |  | ROZPOCET | 0 | 0 | 0 | 0 | 0 | 2 | 0 | 4 | 758482343
| VV |  | ";1PP-4NP"(6,92-0,755+5,88-0,745)*18,02 |  | 203.626 | [13 empty] | VV | 2 | 2 | True | 0 | ROZPOCET
| VV |  | -"okna"1,3*1,6*8-0,72*1,6*8-3,35*1,65-2,2*1,65-0,9*1,65-1*2,73 |  | -39.229 | [13 empty] | VV | 2 | 2 | True | 0 | ROZPOCET
| VV |  | Součet |  | 164.397 | [13 empty] | VV | 2 | 4 | True | 1 | ROZPOCET
180 | K | 978015341 | Otlučení (osekání) vnější vápenné nebo vápenocementové omítky stupně členitosti 1 a 2 rozsahu do 30% | m2 | 32 |  | 0 | CS ÚRS 2018 01 |  |  | snížená |  | 0 | 0 | 0 | 0.016 | 0.512 | 4 | K | 2 |  |  |  | ROZPOCET | 0 | 0 | 0 | 0 | 0 | 2 | 0 | 4 | -1558842685
| VV |  | ";opěrná stěna u vstupu 2NP"25,5 |  | 25.5 | [13 empty] | VV | 2 | 2 | True | 0 | ROZPOCET
| VV |  | ";opěrka schodů u vstupu"6,5 |  | 6.5 | [13 empty] | VV | 2 | 2 | True | 0 | ROZPOCET
| VV |  | Součet |  | 32 | [13 empty] | VV | 2 | 4 | True | 1 | ROZPOCET
181 | K | 978015361 | Otlučení (osekání) vnější vápenné nebo vápenocementové omítky stupně členitosti 1 a 2 rozsahu do 50% | m2 | 132.15 |  | 0 | CS ÚRS 2018 01 |  |  | snížená |  | 0 | 0 | 0 | 0.029 | 3.8324 | 4 | K | 2 |  |  |  | ROZPOCET | 0 | 0 | 0 | 0 | 0 | 2 | 0 | 4 | -2008893139
| VV |  | ";2PP"(18,52+2,1+6,94)*3,94-"schody"3 |  | 105.586 | [13 empty] | VV | 2 | 2 | True | 0 | ROZPOCET
| VV |  | -"stěny"1,965*2,06-0,985*2,42-2,94*2,06-2,99*2,06-1,98*2,06+1*2,42-1,47*2,06-1,62*2,06-1,95*0,95 |  | -28.524 | [13 empty] | VV | 2 | 2 | True | 0 | ROZPOCET
| VV |  | ";zídka zábradlí"(18,52+2,1+6,94+4,5+6,2-2,8*4-2,4*2-1,5*3-1*2)*2*0,7+0,6*0,6*23 |  | 30.344 | [13 empty] | VV | 2 | 2 | True | 0 | ROZPOCET
| VV |  | ";bok schodiště terasy"4,5 |  | 4.5 | [13 empty] | VV | 2 | 2 | True | 0 | ROZPOCET
| VV |  | ";ostění"(2,95+2,42*2+2,94+2,06*4+2,99+2,98+2,42*2+1,47+2,06*2+1,62+2,06*2+1,95+0,95*2)*0,15 |  | 6.744 | [13 empty] | VV | 2 | 2 | True | 0 | ROZPOCET
| VV |  | ";spodní část krycí desky zídky"(2,8*4+2,4*2+1,5*3+1*2)*0,6 |  | 13.5 | [13 empty] | VV | 2 | 2 | True | 0 | ROZPOCET
| VV |  | Součet |  | 132.15 | [13 empty] | VV | 2 | 4 | True | 1 | ROZPOCET
182 | K | 978015391 | Otlučení (osekání) vnější vápenné nebo vápenocementové omítky stupně členitosti 1 a 2 do 100% | m2 | 9.318 |  | 0 | CS ÚRS 2018 01 |  |  | snížená |  | 0 | 0 | 0 | 0.059 | 0.54976 | 4 | K | 2 |  |  |  | ROZPOCET | 0 | 0 | 0 | 0 | 0 | 2 | 0 | 4 | 977314251
| VV |  | ";ostění oken 1-4 NP"((1,3+1,6*2)*8+(1,6*2+0,72)*8+(1,65*2+3,35)+(1,65*2+2,2)+(1,65+0,9+1,65+1))*0,11 |  | 9.318 | [13 empty] | VV | 2 | 2 | True | 1 | ROZPOCET
183 | K | 978059541 | Odsekání a odebrání obkladů stěn z vnitřních obkládaček plochy přes 1 m2 | m2 | 32.93 |  | 0 | CS ÚRS 2018 01 |  |  | snížená |  | 0 | 0 | 0 | 0.068 | 2.2392 | 4 | K | 2 |  |  |  | ROZPOCET | 0 | 0 | 0 | 0 | 0 | 2 | 0 | 4 | -565414078
| VV |  | "2PP provozovna I" | [15 empty] | VV | 2 | 1 | True | 0 | ROZPOCET
| VV |  | "ponechané zdivo"(1,46+0,31)*2+(1,43+1,47+0,82+1,05+1,395+0,89+2,25+1,14)*2+(1,845+0,24)*2 |  | 28.6 | [13 empty] | VV | 2 | 2 | True | 0 | ROZPOCET
| VV |  | Mezisoučet |  | 28.6 | [13 empty] | VV | 2 | 3 | True | 0 | ROZPOCET
| VV |  | "2PP provozovna II" | [15 empty] | VV | 2 | 1 | True | 0 | ROZPOCET
| VV |  | "ponechané zdivo"(1,865+0,3)*2 |  | 4.33 | [13 empty] | VV | 2 | 2 | True | 0 | ROZPOCET
| VV |  | Součet |  | 32.93 | [13 empty] | VV | 2 | 4 | True | 1 | ROZPOCET
184 | K | 978059611 | Odsekání a odebrání obkladů stěn z vnějších obkládaček plochy do 1 m2 | m2 | 2.145 |  | 0 | CS ÚRS 2018 01 |  |  | snížená |  | 0 | 0 | 0 | 0.089 | 0.1909 | 4 | K | 2 |  |  |  | ROZPOCET | 0 | 0 | 0 | 0 | 0 | 2 | 0 | 4 | -197806040
| VV |  | ";parapety 2PP"(1,97+2,94+2,99+2,98+1,47+1,95)*0,15 |  | 2.145 | [13 empty] | VV | 2 | 2 | True | 1 | ROZPOCET
| D | 997 | Přesun sutě |  |  |  | 0 | [5 empty] | 0 |  | 0 |  | 0 | 1 | D | 1 |  |  |  | ROZPOCET | [6 empty] | 0
185 | K | 997013157 | Vnitrostaveništní doprava suti a vybouraných hmot pro budovy v do 24 m s omezením mechanizace | t | 82.834 |  | 0 | CS ÚRS 2018 01 |  |  | snížená |  | 0 | 0 | 0 | 0 | 0 | 4 | K | 2 |  |  |  | ROZPOCET | 0 | 0 | 0 | 0 | 0 | 2 | 0 | 4 | 40584782
186 | K | 997013501 | Odvoz suti a vybouraných hmot na skládku nebo meziskládku do 1 km se složením | t | 82.834 |  | 0 | CS ÚRS 2018 01 |  |  | snížená |  | 0 | 0 | 0 | 0 | 0 | 4 | K | 2 |  |  |  | ROZPOCET | 0 | 0 | 0 | 0 | 0 | 2 | 0 | 4 | 920378295
187 | K | 997013509 | Příplatek k odvozu suti a vybouraných hmot na skládku ZKD 1 km přes 1 km | t | 1159.676 |  | 0 | CS ÚRS 2018 01 |  |  | snížená |  | 0 | 0 | 0 | 0 | 0 | 4 | K | 2 |  |  |  | ROZPOCET | 0 | 0 | 0 | 0 | 0 | 2 | 0 | 4 | 856665444
| VV |  | 82,834*14 'Přepočtené koeficientem množství |  | 1159.676 | [13 empty] | VV | 2 | 2 | False | 1 | ROZPOCET
188 | K | 997013800R | Poplatek za uložení na skládce (skládkovné) stavebn suti | t | 57.894 |  | 0 |  |  |  | snížená |  | 0 | 0 | 0 | 0 | 0 | 4 | K | 2 |  |  |  | ROZPOCET | 0 | 0 | 0 | 0 | 0 | 2 | 0 | 4 | -826266448
| VV |  | 82,706*0,7 'Přepočtené koeficientem množství |  | 57.894 | [13 empty] | VV | 2 | 2 | False | 1 | ROZPOCET
189 | K | 997013831 | Poplatek za uložení na skládce (skládkovné) stavebního odpadu směsného kód odpadu 170 904 | t | 24.812 |  | 0 | CS ÚRS 2018 01 |  |  | snížená |  | 0 | 0 | 0 | 0 | 0 | 4 | K | 2 |  |  |  | ROZPOCET | 0 | 0 | 0 | 0 | 0 | 2 | 0 | 4 | -87088499
| VV |  | 82,706*0,3 'Přepočtené koeficientem množství |  | 24.812 | [13 empty] | VV | 2 | 2 | False | 1 | ROZPOCET
| D | 998 | Přesun hmot |  |  |  | 0 | [5 empty] | 0 |  | 0 |  | 0 | 1 | D | 1 |  |  |  | ROZPOCET | [6 empty] | 0
190 | K | 998017003 | Přesun hmot s omezením mechanizace pro budovy v do 24 m | t | 87.768 |  | 0 | CS ÚRS 2018 01 |  |  | snížená |  | 0 | 0 | 0 | 0 | 0 | 4 | K | 2 |  |  |  | ROZPOCET | 0 | 0 | 0 | 0 | 0 | 2 | 0 | 4 | -1776272771
| D | PSV | Práce a dodávky PSV |  |  |  | 0 | [5 empty] | 0 |  | 16.1354 |  | 4.7086 | 2 | D | 0 |  |  |  | ROZPOCET | [6 empty] | 0
| D | 711 | Izolace proti vodě, vlhkosti a plynům |  |  |  | 0 | [5 empty] | 0 |  | 0.96439 |  | 0.15043 | 2 | D | 1 |  |  |  | ROZPOCET | [6 empty] | 0
191 | K | 711111001 | Provedení izolace proti zemní vlhkosti vodorovné za studena nátěrem penetračním | m2 | 4.945 |  | 0 | CS ÚRS 2018 01 |  |  | snížená |  | 0 | 0 | 0 | 0 | 0 | 16 | K | 2 |  |  |  | ROZPOCET | 0 | 0 | 0 | 0 | 0 | 2 | 0 | 16 | -127343263
| VV |  | "skladba P3"2,3*2,15 |  | 4.945 | [13 empty] | VV | 2 | 2 | True | 0 | ROZPOCET
| VV |  | Součet |  | 4.945 | [13 empty] | VV | 2 | 4 | True | 1 | ROZPOCET
192 | M | 11163150 | lak asfaltový penetrační | t | 0.001 |  | 0 | CS ÚRS 2018 01 |  |  | snížená |  | 0 | 1 | 0.001 | 0 | 0 | 32 | M | 2 |  |  |  | ROZPOCET | 0 | 0 | 0 | 0 | 0 | 2 | 0 | 16 | 1345480893
| VV |  | 4,945*0,0003 'Přepočtené koeficientem množství |  | 0.001 | [13 empty] | VV | 2 | 2 | False | 1 | ROZPOCET
193 | K | 711112001 | Provedení izolace proti zemní vlhkosti svislé za studena nátěrem penetračním | m2 | 23.055 |  | 0 | CS ÚRS 2018 01 |  |  | snížená |  | 0 | 0 | 0 | 0 | 0 | 16 | K | 2 |  |  |  | ROZPOCET | 0 | 0 | 0 | 0 | 0 | 2 | 0 | 16 | 895113972
| VV |  | "stěny šachty"(2,3*2+2,15)*1,6+2,15*5,7 |  | 23.055 | [13 empty] | VV | 2 | 2 | True | 1 | ROZPOCET
194 | M | 11163150 | lak asfaltový penetrační | t | 0.008 |  | 0 | CS ÚRS 2018 01 |  |  | snížená |  | 0 | 1 | 0.008 | 0 | 0 | 32 | M | 2 |  |  |  | ROZPOCET | 0 | 0 | 0 | 0 | 0 | 2 | 0 | 16 | -1049884657
| VV |  | 23,055*0,00035 'Přepočtené koeficientem množství |  | 0.008 | [13 empty] | VV | 2 | 2 | False | 1 | ROZPOCET
195 | K | 711140101R | Odstr.izolace proti vlhk.vodor. pásy přitav.,1vrst | m2 | 6.5 |  | 0 |  |  |  | snížená |  | 0 | 0 | 0 | 0.00487 | 0.031655 | 16 | K | 2 |  |  |  | ROZPOCET | 0 | 0 | 0 | 0 | 0 | 2 | 0 | 16 | 2015207155
| VV |  | "v místě šachty 1PP"2,5*2,6 |  | 6.5 | [13 empty] | VV | 2 | 2 | True | 1 | ROZPOCET
196 | K | 711140102R | Odstr.izolace proti vlhk.vodor. pásy přitav.,2vrst | m2 | 12.195 |  | 0 |  |  |  | snížená |  | 0 | 0 | 0 | 0.00974 | 0.11878 | 16 | K | 2 |  |  |  | ROZPOCET | 0 | 0 | 0 | 0 | 0 | 2 | 0 | 16 | -1138133153
| VV |  | "2PP" | [15 empty] | VV | 2 | 1 | True | 0 | ROZPOCET
| VV |  | ";pro šachtu i kanal."(2,7*2,85) |  | 7.695 | [13 empty] | VV | 2 | 2 | True | 0 | ROZPOCET
| VV |  | "pro kanalizaci"(3,5+4,45)*0,4+1,6*0,45+1*0,6 |  | 4.5 | [13 empty] | VV | 2 | 2 | True | 0 | ROZPOCET
| VV |  | Součet |  | 12.195 | [13 empty] | VV | 2 | 4 | True | 1 | ROZPOCET
197 | K | 711141559 | Provedení izolace proti zemní vlhkosti pásy přitavením vodorovné NAIP | m2 | 14.835 |  | 0 | CS ÚRS 2018 01 |  |  | snížená |  | 0 | 0.0004 | 0.005934 | 0 | 0 | 16 | K | 2 |  |  |  | ROZPOCET | 0 | 0 | 0 | 0 | 0 | 2 | 0 | 16 | 945803114
| VV |  | "skladba P3"2,3*2,15*3 |  | 14.835 | [13 empty] | VV | 2 | 2 | True | 1 | ROZPOCET
198 | M | 62852265R | pás hydroizolační z modifikovaného asfaltu vložka nosná - skleněná tkanina povrchová úprava tl.4 mm | m2 | 17.06 |  | 0 |  |  |  | snížená |  | 0 | 0.0045 | 0.07677 | 0 | 0 | 32 | M | 2 |  |  |  | ROZPOCET | 0 | 0 | 0 | 0 | 0 | 2 | 0 | 16 | 1838653638
| VV |  | 14,835*1,15 'Přepočtené koeficientem množství |  | 17.06 | [13 empty] | VV | 2 | 2 | False | 1 | ROZPOCET
199 | K | 711142559 | Provedení izolace proti zemní vlhkosti pásy přitavením svislé NAIP | m2 | 69.165 |  | 0 | CS ÚRS 2018 01 |  |  | snížená |  | 0 | 0.0004 | 0.027666 | 0 | 0 | 16 | K | 2 |  |  |  | ROZPOCET | 0 | 0 | 0 | 0 | 0 | 2 | 0 | 16 | -1717360767
| VV |  | "stěny šachty"((2,3*2+2,15)*1,6+2,15*5,7)*3 |  | 69.165 | [13 empty] | VV | 2 | 2 | True | 1 | ROZPOCET
200 | M | 62852265R | pás hydroizolační z modifikovaného asfaltu vložka nosná - skleněná tkanina povrchová úprava tl.4 mm | m2 | 82.998 |  | 0 |  |  |  | snížená |  | 0 | 0.0045 | 0.37349 | 0 | 0 | 32 | M | 2 |  |  |  | ROZPOCET | 0 | 0 | 0 | 0 | 0 | 2 | 0 | 16 | -1346515787
| VV |  | 69,165*1,2 'Přepočtené koeficientem množství |  | 82.998 | [13 empty] | VV | 2 | 2 | False | 1 | ROZPOCET
201 | K | 711191201 | Provedení izolace proti zemní vlhkosti hydroizolační stěrkou vodorovné na betonu, 2 vrstvy | m2 | 96.597 |  | 0 | CS ÚRS 2018 01 |  |  | snížená |  | 0 | 0 | 0 | 0 | 0 | 16 | K | 2 |  |  |  | ROZPOCET | 0 | 0 | 0 | 0 | 0 | 2 | 0 | 16 | 879281593
| VV |  | "m.č.S01"6,98+"vytažení"((3,47+2,015+0,3)*2-(1+1,5))*0,15 |  | 8.341 | [13 empty] | VV | 2 | 2 | True | 0 | ROZPOCET
| VV |  | "m.č.S02"4+"vytažení"((2+2)*2-(1,5+0,6+0,8+1,2))*0,15 |  | 4.585 | [13 empty] | VV | 2 | 2 | True | 0 | ROZPOCET
| VV |  | "m.č.S03"1,22+"vytažení"((0,9+1,355)*2-0,6)*0,15 |  | 1.807 | [13 empty] | VV | 2 | 2 | True | 0 | ROZPOCET
| VV |  | "m.č.S04"5,37+"vytažení"((3,175+1,865)*2-0,8)*0,15 |  | 6.762 | [13 empty] | VV | 2 | 2 | True | 0 | ROZPOCET
| VV |  | "m.č.S11"2,67+"vytažení"((1,525+1,75)*2-(0,7+0,6))*0,15 |  | 3.458 | [13 empty] | VV | 2 | 2 | True | 0 | ROZPOCET
| VV |  | "m.č.S12"2,98+"vytažení"((1,55+1,75)*2-0,6)*0,15 |  | 3.88 | [13 empty] | VV | 2 | 2 | True | 0 | ROZPOCET
| VV |  | "m.č.S20"34,82+"vytažení"(3,78+2,54-1,62+0,27*2+0,12+2,87+3,01+4,35+0,2*2+4,75-0,8+1,13+0,26+2,26+0,26+0,77)*0,15 |  | 38.513 | [13 empty] | VV | 2 | 2 | True | 0 | ROZPOCET
| VV |  | "m.č.S21"4,9+"vytažení"((2,365+2,075)*2-0,8)*0,15 |  | 6.112 | [13 empty] | VV | 2 | 2 | True | 0 | ROZPOCET
| VV |  | "m.č.S22"13,88+"vytažení"(3,785+0,73+0,48+0,44+0,69+2,28+0,1+0,165-0,8+4,42-0,7+3,435)*0,15 |  | 16.134 | [13 empty] | VV | 2 | 2 | True | 0 | ROZPOCET
| VV |  | "m.č.S23"1,56+"vytažení"((1,3+1,2)*2-(0,7+0,6*2))*0,15 |  | 2.025 | [13 empty] | VV | 2 | 2 | True | 0 | ROZPOCET
| VV |  | "m.č.S24"2,32+"vytažení"((1,8+1,205)*2-0,6)*0,15 |  | 3.132 | [13 empty] | VV | 2 | 2 | True | 0 | ROZPOCET
| VV |  | "m.č.S25"1,29+"vytažení"((1,2+0,96)*2-0,6)*0,15 |  | 1.848 | [13 empty] | VV | 2 | 2 | True | 0 | ROZPOCET
| VV |  | Součet |  | 96.597 | [13 empty] | VV | 2 | 4 | True | 1 | ROZPOCET
202 | M | 58581211 | stěrka hydroizolační vodotěsná pod obklady a dlažby | kg | 318.77 |  | 0 | CS ÚRS 2018 01 |  |  | snížená |  | 0 | 0.001 | 0.31877 | 0 | 0 | 32 | M | 2 |  |  |  | ROZPOCET | 0 | 0 | 0 | 0 | 0 | 2 | 0 | 16 | 298159094
| VV |  | 96,597*3,3 'Přepočtené koeficientem množství |  | 318.77 | [13 empty] | VV | 2 | 2 | False | 1 | ROZPOCET
203 | K | 711199095 | Příplatek k izolacím proti zemní vlhkosti za plochu do 10 m2 natěradly za studena nebo za horka | m2 | 4.945 |  | 0 | CS ÚRS 2018 01 |  |  | snížená |  | 0 | 0 | 0 | 0 | 0 | 16 | K | 2 |  |  |  | ROZPOCET | 0 | 0 | 0 | 0 | 0 | 2 | 0 | 16 | -897092408
| VV |  | "skladba P3"2,3*2,15 |  | 4.945 | [13 empty] | VV | 2 | 2 | True | 1 | ROZPOCET
204 | K | 711199097 | Příplatek k izolacím proti zemní vlhkosti za plochu do 10 m2 pásy přitavením NAIP nebo termoplasty | m2 | 14.835 |  | 0 | CS ÚRS 2018 01 |  |  | snížená |  | 0 | 0 | 0 | 0 | 0 | 16 | K | 2 |  |  |  | ROZPOCET | 0 | 0 | 0 | 0 | 0 | 2 | 0 | 16 | -389563111
| VV |  | "skladba P3"2,3*2,15*3 |  | 14.835 | [13 empty] | VV | 2 | 2 | True | 1 | ROZPOCET
205 | K | 711140020 R | Doplnění stávající hydroizolace pásy NAIP vč.penetrace (dle stávající) | m2 | 11.363 |  | 0 |  |  |  | snížená |  | 0 | 0 | 0 | 0 | 0 | 16 | K | 2 |  |  |  | ROZPOCET | 0 | 0 | 0 | 0 | 0 | 2 | 0 | 16 | 1011277089
| VV |  | "; sklaba P1 a P1a."((2,7*2,85)-(2,05*2,25)+(3,5+4,45)*0,4+(1,6*0,45)+(1*0,6)) |  | 7.583 | [13 empty] | VV | 2 | 2 | True | 0 | ROZPOCET
| VV |  | "terasa 1PP"6,5-(2,3*2,05)+"vytažení"(2,3*2+2,05)*0,3 |  | 3.78 | [13 empty] | VV | 2 | 2 | True | 0 | ROZPOCET
| VV |  | Součet |  | 11.363 | [13 empty] | VV | 2 | 4 | True | 1 | ROZPOCET
206 | K | 711199101 | Provedení těsnícího pásu do spoje dilatační nebo styčné spáry podlaha - stěna | m | 97.365 |  | 0 | CS ÚRS 2018 01 |  |  | snížená |  | 0 | 0 | 0 | 0 | 0 | 16 | K | 2 |  |  |  | ROZPOCET | 0 | 0 | 0 | 0 | 0 | 2 | 0 | 16 | -509740587
| VV |  | "m.č.S01"((3,47+2,015+0,3)*2-(1+1,5)) |  | 9.07 | [13 empty] | VV | 2 | 2 | True | 0 | ROZPOCET
| VV |  | "m.č.S02"((2+2)*2-(1,5+0,6+0,8+1,2)) |  | 3.9 | [13 empty] | VV | 2 | 2 | True | 0 | ROZPOCET
| VV |  | "m.č.S03"((0,9+1,355)*2-0,6) |  | 3.91 | [13 empty] | VV | 2 | 2 | True | 0 | ROZPOCET
| VV |  | "m.č.S04"((3,175+1,865)*2-0,8) |  | 9.28 | [13 empty] | VV | 2 | 2 | True | 0 | ROZPOCET
| VV |  | "m.č.S11"((1,525+1,75)*2-(0,7+0,6)) |  | 5.25 | [13 empty] | VV | 2 | 2 | True | 0 | ROZPOCET
| VV |  | "m.č.S12"((1,55+1,75)*2-0,6) |  | 6 | [13 empty] | VV | 2 | 2 | True | 0 | ROZPOCET
| VV |  | "m.č.S20"(3,78+2,54-1,62+0,27*2+0,12+2,87+3,01+4,35+0,2*2+4,75-0,8+1,13+0,26+2,26+0,26+0,77) |  | 24.62 | [13 empty] | VV | 2 | 2 | True | 0 | ROZPOCET
| VV |  | "m.č.S21"((2,365+2,075)*2-0,8) |  | 8.08 | [13 empty] | VV | 2 | 2 | True | 0 | ROZPOCET
| VV |  | "m.č.S22"(3,785+0,73+0,48+0,44+0,69+2,28+0,1+0,165-0,8+4,42-0,7+3,435) |  | 15.025 | [13 empty] | VV | 2 | 2 | True | 0 | ROZPOCET
| VV |  | "m.č.S23"((1,3+1,2)*2-(0,7+0,6*2)) |  | 3.1 | [13 empty] | VV | 2 | 2 | True | 0 | ROZPOCET
| VV |  | "m.č.S24"((1,8+1,205)*2-0,6) |  | 5.41 | [13 empty] | VV | 2 | 2 | True | 0 | ROZPOCET
| VV |  | "m.č.S25"((1,2+0,96)*2-0,6) |  | 3.72 | [13 empty] | VV | 2 | 2 | True | 0 | ROZPOCET
| VV |  | Součet |  | 97.365 | [13 empty] | VV | 2 | 4 | True | 1 | ROZPOCET
207 | M | 28355200 | páska těsnící hydroizolačních stěrek pro vysoké zatížení 120 mm x 10 m | m | 97.365 |  | 0 | CS ÚRS 2018 01 |  |  | snížená |  | 0 | 0.0003 | 0.029209 | 0 | 0 | 32 | M | 2 |  |  |  | ROZPOCET | 0 | 0 | 0 | 0 | 0 | 2 | 0 | 16 | -686606331
208 | K | 711199102 | Provedení těsnícího koutu pro vnější nebo vnitřní roh spáry podlaha - stěna | kus | 78 |  | 0 | CS ÚRS 2018 01 |  |  | snížená |  | 0 | 0 | 0 | 0 | 0 | 16 | K | 2 |  |  |  | ROZPOCET | 0 | 0 | 0 | 0 | 0 | 2 | 0 | 16 | 1748179005
| VV |  | "m.č.S01"6 |  | 6 | [13 empty] | VV | 2 | 2 | True | 0 | ROZPOCET
| VV |  | "m.č.S02"6 |  | 6 | [13 empty] | VV | 2 | 2 | True | 0 | ROZPOCET
| VV |  | "m.č.S03"4 |  | 4 | [13 empty] | VV | 2 | 2 | True | 0 | ROZPOCET
| VV |  | "m.č.S04"6 |  | 6 | [13 empty] | VV | 2 | 2 | True | 0 | ROZPOCET
| VV |  | "m.č.S11"4 |  | 4 | [13 empty] | VV | 2 | 2 | True | 0 | ROZPOCET
| VV |  | "m.č.S12"4 |  | 4 | [13 empty] | VV | 2 | 2 | True | 0 | ROZPOCET
| VV |  | "m.č.S20"16 |  | 16 | [13 empty] | VV | 2 | 2 | True | 0 | ROZPOCET
| VV |  | "m.č.S21"8 |  | 8 | [13 empty] | VV | 2 | 2 | True | 0 | ROZPOCET
| VV |  | "m.č.S22"10 |  | 10 | [13 empty] | VV | 2 | 2 | True | 0 | ROZPOCET
| VV |  | "m.č.S23"4 |  | 4 | [13 empty] | VV | 2 | 2 | True | 0 | ROZPOCET
| VV |  | "m.č.S24"6 |  | 6 | [13 empty] | VV | 2 | 2 | True | 0 | ROZPOCET
| VV |  | "m.č.S25"4 |  | 4 | [13 empty] | VV | 2 | 2 | True | 0 | ROZPOCET
| VV |  | Součet |  | 78 | [13 empty] | VV | 2 | 4 | True | 1 | ROZPOCET
209 | M | 28355205R | tvarovka rohová těsnící hydroizolačních stěrek | kus | 78 |  | 0 |  |  |  | snížená |  | 0 | 0 | 0 | 0 | 0 | 32 | M | 2 |  |  |  | ROZPOCET | 0 | 0 | 0 | 0 | 0 | 2 | 0 | 16 | 1120508899
210 | K | 711212000R | Penetrace podkladu pod hydroizolační nátěr,vč.dod.materiálu | m2 | 69.02 |  | 0 |  |  |  | snížená |  | 0 | 0.00021 | 0.014494 | 0 | 0 | 16 | K | 2 |  |  |  | ROZPOCET | 0 | 0 | 0 | 0 | 0 | 2 | 0 | 16 | -546296722
| VV |  | "skladba P6 a P6a"69,02 |  | 69.02 | [13 empty] | VV | 2 | 2 | True | 1 | ROZPOCET
211 | K | 711212001R | Hydroizolační povlak - nátěr proti vlhkosti vč.dod.materiálu | m2 | 69.02 |  | 0 |  |  |  | snížená |  | 0 | 0.00158 | 0.10905 | 0 | 0 | 16 | K | 2 |  |  |  | ROZPOCET | 0 | 0 | 0 | 0 | 0 | 2 | 0 | 16 | 1037691724
| VV |  | "skladba P6 a P6a"69,02 |  | 69.02 | [13 empty] | VV | 2 | 2 | True | 1 | ROZPOCET
212 | K | 998711203 | Přesun hmot procentní pro izolace proti vodě, vlhkosti a plynům v objektech v do 60 m | % |  |  | 0 | CS ÚRS 2018 01 |  |  | snížená |  | 0 | 0 | 0 | 0 | 0 | 16 | K | 2 |  |  |  | ROZPOCET | 0 | 0 | 0 | 0 | 0 | 2 | 0 | 16 | -429392712
| D | 712 | Povlakové krytiny |  |  |  | 0 | [5 empty] | 0 |  | 0.10345 |  | 0.089982 | 2 | D | 1 |  |  |  | ROZPOCET | [6 empty] | 0
213 | K | 712300832 | Odstranění povlakové krytiny střech do 10° dvouvrstvé | m2 | 6.5 |  | 0 | CS ÚRS 2018 01 |  |  | snížená |  | 0 | 0 | 0 | 0.01 | 0.065 | 16 | K | 2 |  |  |  | ROZPOCET | 0 | 0 | 0 | 0 | 0 | 2 | 0 | 16 | -1806206601
| VV |  | "terasa v místě šachty"6,5 |  | 6.5 | [13 empty] | VV | 2 | 2 | True | 1 | ROZPOCET
214 | K | 712300836R | Odstranění z atiky krytiny povlakové fólie, geotextilie, asfal.pás odříznutím v místě přístavby | m2 | 1.64 |  | 0 |  |  |  | snížená |  | 0 | 0 | 0 | 0.014 | 0.02296 | 16 | K | 2 |  |  |  | ROZPOCET | 0 | 0 | 0 | 0 | 0 | 2 | 0 | 16 | 34465530
| VV |  | 2,05*(0,5+0,3) |  | 1.64 | [13 empty] | VV | 2 | 2 | True | 1 | ROZPOCET
215 | K | 712300852 | Demontáž ukončujícího kovového profilu rohového | kus | 2.05 |  | 0 | CS ÚRS 2018 01 |  |  | snížená |  | 0 | 0 | 0 | 0.00012 | 0.000246 | 16 | K | 2 |  |  |  | ROZPOCET | 0 | 0 | 0 | 0 | 0 | 2 | 0 | 16 | -1864867039
| VV |  | " v místě přístavby výtahu"2,05 |  | 2.05 | [13 empty] | VV | 2 | 2 | True | 1 | ROZPOCET
216 | K | 712300854R | Odstranění ze střech plochých do 10° ukončení izolace střechy kovovými profily atiková okapnice | kus | 14.8 |  | 0 |  |  |  | snížená |  | 0 | 0 | 0 | 0.00012 | 0.001776 | 16 | K | 2 |  |  |  | ROZPOCET | 0 | 0 | 0 | 0 | 0 | 2 | 0 | 16 | -330769575
| VV |  | "ukončení krytiny u atiky"14,8 |  | 14.8 | [13 empty] | VV | 2 | 2 | True | 1 | ROZPOCET
217 | K | 712300951R | Oprava a doplnění povlakové krytiny střechy folií s geotextilií v místě přístavby včetně materiálu fólie a geotextilie | m | 2.05 |  | 0 |  |  |  | snížená |  | 0 | 0.00173 | 0.0035465 | 0 | 0 | 16 | K | 2 |  |  |  | ROZPOCET | 0 | 0 | 0 | 0 | 0 | 2 | 0 | 16 | 1960884548
218 | K | 712363009R | Provedení povlakové krytiny střech plochých do 10° fólií termoplastickou mPVC (měkčené PVC) aplikace fólie na oplechování (na tzv. fóliový plech) | m2 | 2.68 |  | 0 |  |  |  | snížená |  | 0 | 0 | 0 | 0 | 0 | 16 | K | 2 |  |  |  | ROZPOCET | 0 | 0 | 0 | 0 | 0 | 2 | 0 | 16 | -326568947
| VV |  | "jako K3"7,3*0,1 |  | 0.73 | [13 empty] | VV | 2 | 2 | True | 0 | ROZPOCET
| VV |  | "jako K4"13*0,15 |  | 1.95 | [13 empty] | VV | 2 | 2 | True | 0 | ROZPOCET
| VV |  | Součet |  | 2.68 | [13 empty] | VV | 2 | 4 | True | 1 | ROZPOCET
219 | K | 712363312 | Povlakové krytiny střech do 10° z tvarovaných poplastovaných lišt délky 2 m koutová lišta vnitřní rš 100 mm | m | 2.05 |  | 0 | CS ÚRS 2018 01 |  |  | snížená |  | 0 | 0.00112 | 0.002296 | 0 | 0 | 16 | K | 2 |  |  |  | ROZPOCET | 0 | 0 | 0 | 0 | 0 | 2 | 0 | 16 | 1122924976
| VV |  | "na střeše"2,05 |  | 2.05 | [13 empty] | VV | 2 | 2 | True | 1 | ROZPOCET
220 | K | 712363313 | Povlakové krytiny střech do 10° z tvarovaných poplastovaných lišt délky 2 m koutová lišta vnější rš 100 mm | m | 2.05 |  | 0 | CS ÚRS 2018 01 |  |  | snížená |  | 0 | 0.00112 | 0.002296 | 0 | 0 | 16 | K | 2 |  |  |  | ROZPOCET | 0 | 0 | 0 | 0 | 0 | 2 | 0 | 16 | 177050148
| VV |  | "na střeše"2,05 |  | 2.05 | [13 empty] | VV | 2 | 2 | True | 1 | ROZPOCET
221 | K | 712363530R | Provedení povlakové krytiny střech plochých do 10° s mechanicky kotvenou izolací včetně položení fólie a horkovzdušného svaření tl. tepelné izolace přes 140 mm do 200 mm budovy výšky přes 18 m, kotvené do trapézového plechu nebo do dřeva | m2 | 5.351 |  | 0 |  |  |  | snížená |  | 0 | 0.00034 | 0.0018193 | 0 | 0 | 16 | K | 2 |  |  |  | ROZPOCET | 0 | 0 | 0 | 0 | 0 | 2 | 0 | 16 | 872418388
| VV |  | ";S1"2,05*2,61 |  | 5.351 | [13 empty] | VV | 2 | 2 | True | 1 | ROZPOCET
222 | M | 28322042R | fólie střešní mPVC ke kotvení 1,8 mm (BROOF(t3)) | m2 | 6.154 |  | 0 |  |  |  | snížená |  | 0 | 0.0022 | 0.013539 | 0 | 0 | 32 | M | 2 |  |  |  | ROZPOCET | 0 | 0 | 0 | 0 | 0 | 2 | 0 | 16 | 906675144
| VV |  | 5,351*1,15 'Přepočtené koeficientem množství |  | 6.154 | [13 empty] | VV | 2 | 2 | False | 1 | ROZPOCET
223 | K | 712363-K3R | Povlakové krytiny střech do 10° z tvarovaných poplastovaných lišt délky 2 m okapnice široká rš 200 mm | m | 13 |  | 0 |  |  |  | snížená |  | 0 | 0.00222 | 0.02886 | 0 | 0 | 16 | K | 2 |  |  |  | ROZPOCET | 0 | 0 | 0 | 0 | 0 | 2 | 0 | 16 | -1011040654
224 | K | 712391172 | Provedení povlakové krytiny střech do 10° ochranné textilní vrstvy | m2 | 5.351 |  | 0 | CS ÚRS 2018 01 |  |  | snížená |  | 0 | 0 | 0 | 0 | 0 | 16 | K | 2 |  |  |  | ROZPOCET | 0 | 0 | 0 | 0 | 0 | 2 | 0 | 16 | 546358611
| VV |  | ";S1"2,05*2,61 |  | 5.351 | [13 empty] | VV | 2 | 2 | True | 1 | ROZPOCET
225 | M | 69311066R | geotextilie netkaná PP 300g/m2 | m2 | 6.154 |  | 0 |  |  |  | snížená |  | 0 | 0.0003 | 0.0018462 | 0 | 0 | 32 | M | 2 |  |  |  | ROZPOCET | 0 | 0 | 0 | 0 | 0 | 2 | 0 | 16 | -709702023
| VV |  | 5,351*1,15 'Přepočtené koeficientem množství |  | 6.154 | [13 empty] | VV | 2 | 2 | False | 1 | ROZPOCET
226 | K | 712831101 | Provedení povlakové krytiny vytažením na konstrukce pásy na sucho AIP, NAIP nebo tkaninou | m2 | 1.23 |  | 0 | CS ÚRS 2018 01 |  |  | snížená |  | 0 | 0 | 0 | 0 | 0 | 16 | K | 2 |  |  |  | ROZPOCET | 0 | 0 | 0 | 0 | 0 | 2 | 0 | 16 | -1536759056
| VV |  | "střecha v místě přístavby"2,05*0,6 |  | 1.23 | [13 empty] | VV | 2 | 2 | True | 1 | ROZPOCET
227 | M | 69311066R | geotextilie netkaná PP 300g/m2 | m2 | 1.476 |  | 0 |  |  |  | snížená |  | 0 | 0.0003 | 0.0004428 | 0 | 0 | 32 | M | 2 |  |  |  | ROZPOCET | 0 | 0 | 0 | 0 | 0 | 2 | 0 | 16 | 419032746
| VV |  | 1,23*1,2 'Přepočtené koeficientem množství |  | 1.476 | [13 empty] | VV | 2 | 2 | False | 1 | ROZPOCET
228 | K | 712841559R | Provedení povlakové krytiny střech samostatným vytažením izolačního povlaku samolepící pásy na konstrukce převyšující úroveň střechy | m2 | 1.23 |  | 0 |  |  |  | snížená |  | 0 | 0 | 0 | 0 | 0 | 16 | K | 2 |  |  |  | ROZPOCET | 0 | 0 | 0 | 0 | 0 | 2 | 0 | 16 | -217208643
| VV |  | "střecha v místě přístavby"2,05*0,6 |  | 1.23 | [13 empty] | VV | 2 | 2 | True | 1 | ROZPOCET
229 | M | 62852269R | pás asfaltový modifikovaný za studena samolepící podkladní tl. 3 mm, uzavřené švy | m2 | 1.476 |  | 0 |  |  |  | snížená |  | 0 | 0.003 | 0.004428 | 0 | 0 | 32 | M | 2 |  |  |  | ROZPOCET | 0 | 0 | 0 | 0 | 0 | 2 | 0 | 16 | 354450600
| VV |  | 1,23*1,2 'Přepočtené koeficientem množství |  | 1.476 | [13 empty] | VV | 2 | 2 | False | 1 | ROZPOCET
230 | K | 712861705 | Provedení povlakové krytiny vytažením na konstrukce fólií lepenou se svařovanými spoji | m2 | 1.23 |  | 0 | CS ÚRS 2018 01 |  |  | snížená |  | 0 | 3e-05 | 3.69e-05 | 0 | 0 | 16 | K | 2 |  |  |  | ROZPOCET | 0 | 0 | 0 | 0 | 0 | 2 | 0 | 16 | -271370193
| VV |  | "střecha v místě přístavby"2,05*0,6 |  | 1.23 | [13 empty] | VV | 2 | 2 | True | 1 | ROZPOCET
231 | M | 28322042R | fólie střešní mPVC ke kotvení 1,8 mm (BROOF(t3)) | m2 | 1.476 |  | 0 |  |  |  | snížená |  | 0 | 0.0022 | 0.0032472 | 0 | 0 | 32 | M | 2 |  |  |  | ROZPOCET | 0 | 0 | 0 | 0 | 0 | 2 | 0 | 16 | 522613471
| VV |  | 1,23*1,2 'Přepočtené koeficientem množství |  | 1.476 | [13 empty] | VV | 2 | 2 | False | 1 | ROZPOCET
232 | K | 712941560R | Doplnění a oprava stávající krytiny střech v pruhu š.300 mm vč.vytažení 2x přitav.pásů NAIP vč.materiálu dle stávající krytiny terasy | m | 6.65 |  | 0 |  |  |  | snížená |  | 0 | 0.0056 | 0.03724 | 0 | 0 | 16 | K | 2 |  |  |  | ROZPOCET | 0 | 0 | 0 | 0 | 0 | 2 | 0 | 16 | 869610011
| VV |  | 2,3*2+2,05 |  | 6.65 | [13 empty] | VV | 2 | 2 | True | 1 | ROZPOCET
233 | K | 712378005R | Přichycení vytažené krytiny stěnovou lištou z poplast.plechu | m | 6.65 |  | 0 | CS ÚRS 2018 01 |  |  | snížená |  | 0 | 0.00058 | 0.003857 | 0 | 0 | 16 | K | 2 |  |  |  | ROZPOCET | 0 | 0 | 0 | 0 | 0 | 2 | 0 | 16 | -307133406
234 | K | 998712203 | Přesun hmot procentní pro krytiny povlakové v objektech v do 24 m | % |  |  | 0 | CS ÚRS 2018 01 |  |  | snížená |  | 0 | 0 | 0 | 0 | 0 | 16 | K | 2 |  |  |  | ROZPOCET | 0 | 0 | 0 | 0 | 0 | 2 | 0 | 16 | -426692479
| D | 713 | Izolace tepelné |  |  |  | 0 | [5 empty] | 0 |  | 0.75902 |  | 0.039503 | 2 | D | 1 |  |  |  | ROZPOCET | [6 empty] | 0
235 | K | 713110941R | Oprava izolací tepelných vyspravení střech v místě přístavby plochy do 1 m2 | kus | 1 |  | 0 |  |  |  | snížená |  | 0 | 0 | 0 | 0 | 0 | 16 | K | 2 |  |  |  | ROZPOCET | 0 | 0 | 0 | 0 | 0 | 2 | 0 | 16 | -501903967
236 | M | 28372316 | deska EPS 100 pro trvalé zatížení v tlaku (max. 2000 kg/m2) tl 140mm | m2 | 1 |  | 0 | CS ÚRS 2018 01 |  |  | snížená |  | 0 | 0.0035 | 0.0035 | 0 | 0 | 32 | M | 2 |  |  |  | ROZPOCET | 0 | 0 | 0 | 0 | 0 | 2 | 0 | 16 | 937309742
237 | K | 713121111 | Montáž izolace tepelné podlah volně kladenými rohožemi, pásy, dílci, deskami 1 vrstva | m2 | 69.02 |  | 0 | CS ÚRS 2018 01 |  |  | snížená |  | 0 | 0 | 0 | 0 | 0 | 16 | K | 2 |  |  |  | ROZPOCET | 0 | 0 | 0 | 0 | 0 | 2 | 0 | 16 | -579547321
| VV |  | "skladba P6 a P6a"69,02 |  | 69.02 | [13 empty] | VV | 2 | 2 | True | 1 | ROZPOCET
238 | M | 63141431R | deska z kamenné vlny určená na izolace podlahy obytné místnosti tl.20 mm λD 0,035 W/mK | m2 | 70.4 |  | 0 |  |  |  | snížená |  | 0 | 0.003 | 0.2112 | 0 | 0 | 32 | M | 2 |  |  |  | ROZPOCET | 0 | 0 | 0 | 0 | 0 | 2 | 0 | 16 | -1441808342
| VV |  | 69,02*1,02 'Přepočtené koeficientem množství |  | 70.4 | [13 empty] | VV | 2 | 2 | False | 1 | ROZPOCET
239 | K | 713131141 | Montáž izolace tepelné stěn a základů lepením celoplošně rohoží, pásů, dílců, desek | m2 | 1.23 |  | 0 | CS ÚRS 2018 01 |  |  | snížená |  | 0 | 0.006 | 0.00738 | 0 | 0 | 16 | K | 2 |  |  |  | ROZPOCET | 0 | 0 | 0 | 0 | 0 | 2 | 0 | 16 | -441499610
| VV |  | "zvýšená část přístavby nad střehou u atiky"2,05*0,6 |  | 1.23 | [13 empty] | VV | 2 | 2 | True | 1 | ROZPOCET
240 | M | 28372309 | deska EPS 100 pro trvalé zatížení v tlaku (max. 2000 kg/m2) tl 100mm | m2 | 1.255 |  | 0 | CS ÚRS 2018 01 |  |  | snížená |  | 0 | 0.0025 | 0.0031375 | 0 | 0 | 32 | M | 2 |  |  |  | ROZPOCET | 0 | 0 | 0 | 0 | 0 | 2 | 0 | 16 | -1705843202
| VV |  | 1,23*1,02 'Přepočtené koeficientem množství |  | 1.255 | [13 empty] | VV | 2 | 2 | False | 1 | ROZPOCET
241 | K | 713131152 R | Montáž izolace na tmel a hmožd.6 ks/m2, cihla plná,vč.dodávky hmoždinek a lepícího tmelu | m2 | 18.855 |  | 0 | CS ÚRS 2018 01 |  |  | snížená |  | 0 | 0.0006 | 0.011313 | 0 | 0 | 16 | K | 2 |  |  |  | ROZPOCET | 0 | 0 | 0 | 0 | 0 | 2 | 0 | 16 | 432210185
| VV |  | ";stěna domu v šachtě"1,65*17,9-1,2*2,225*4 |  | 18.855 | [13 empty] | VV | 2 | 2 | True | 1 | ROZPOCET
242 | M | 63151538 | deska izolační minerální kontaktních fasád podélné vlákno λ=0,036 tl 160mm | m2 | 19.232 |  | 0 | CS ÚRS 2018 01 |  |  | snížená |  | 0 | 0.018 | 0.34618 | 0 | 0 | 32 | M | 2 |  |  |  | ROZPOCET | 0 | 0 | 0 | 0 | 0 | 2 | 0 | 16 | 541198387
| VV |  | 18,855*1,02 'Přepočtené koeficientem množství |  | 19.232 | [13 empty] | VV | 2 | 2 | False | 1 | ROZPOCET
243 | K | 713140841 | Odstranění tepelné izolace střech nadstřešní připevněné z polystyrenu tl do 100 mm | m2 | 1.025 |  | 0 | CS ÚRS 2018 01 |  |  | snížená |  | 0 | 0 | 0 | 0.00175 | 0.0017937 | 16 | K | 2 |  |  |  | ROZPOCET | 0 | 0 | 0 | 0 | 0 | 2 | 0 | 16 | -1115542223
| VV |  | "atika v místě přístavby"2,05*0,5 |  | 1.025 | [13 empty] | VV | 2 | 2 | True | 1 | ROZPOCET
244 | K | 713140863 | Odstranění tepelné izolace střech nadstřešní lepené z polystyrenu tl přes 100 mm | m2 | 7.115 |  | 0 | CS ÚRS 2018 01 |  |  | snížená |  | 0 | 0 | 0 | 0.0053 | 0.037709 | 16 | K | 2 |  |  |  | ROZPOCET | 0 | 0 | 0 | 0 | 0 | 2 | 0 | 16 | -1266921323
| VV |  | "u atiky v místě přístavby"2,05*0,3 |  | 0.615 | [13 empty] | VV | 2 | 2 | True | 0 | ROZPOCET
| VV |  | "terasa v místě výtahu"6,5 |  | 6.5 | [13 empty] | VV | 2 | 2 | True | 0 | ROZPOCET
| VV |  | Součet |  | 7.115 | [13 empty] | VV | 2 | 4 | True | 1 | ROZPOCET
245 | K | 713141179R | Montáž tepelné izolace střech plochých rohožemi, pásy, deskami, dílci, bloky (izolační materiál ve specifikaci) kotvená tl. izolace přes 130 do 170 mm budovy výšky přes 20 do 32 m | m2 | 5.351 |  | 0 | CS ÚRS 2018 01 |  |  | snížená |  | 0 | 0.00031 | 0.0016588 | 0 | 0 | 16 | K | 2 |  |  |  | ROZPOCET | 0 | 0 | 0 | 0 | 0 | 2 | 0 | 16 | -275786293
| VV |  | ";S1"2,05*2,61 |  | 5.351 | [13 empty] | VV | 2 | 2 | True | 1 | ROZPOCET
246 | M | 63151501R | deska izolační minerální plochých střech tl 160mm | m2 | 5.458 |  | 0 |  |  |  | snížená |  | 0 | 0.032 | 0.17466 | 0 | 0 | 32 | M | 2 |  |  |  | ROZPOCET | 0 | 0 | 0 | 0 | 0 | 2 | 0 | 16 | -845799719
| VV |  | 5,351*1,02 'Přepočtené koeficientem množství |  | 5.458 | [13 empty] | VV | 2 | 2 | False | 1 | ROZPOCET
247 | K | 998713203 | Přesun hmot procentní pro izolace tepelné v objektech v do 24 m | % |  |  | 0 | CS ÚRS 2018 01 |  |  | snížená |  | 0 | 0 | 0 | 0 | 0 | 16 | K | 2 |  |  |  | ROZPOCET | 0 | 0 | 0 | 0 | 0 | 2 | 0 | 16 | 1484140101
| D | 721 | Zdravotechnika - vnitřní kanalizace |  |  |  | 0 | [5 empty] | 0 |  | 0.40743 |  | 0.3065 | 2 | D | 1 |  |  |  | ROZPOCET | [6 empty] | 0
248 | K | 721000002 R | Chránička kanal.potrubí DN 125, vč.obetonování pod zdí tl. 0,5 m | kus | 1 |  | 0 |  |  |  | snížená |  | 0 | 0.2525 | 0.2525 | 0 | 0 | 16 | K | 2 |  |  |  | ROZPOCET | 0 | 0 | 0 | 0 | 0 | 2 | 0 | 16 | 1901392652
249 | K | 721100911 | Zazátkování hrdla potrubí kanalizačního | kus | 6 |  | 0 | CS ÚRS 2018 01 |  |  | snížená |  | 0 | 0.00184 | 0.01104 | 0 | 0 | 16 | K | 2 |  |  |  | ROZPOCET | 0 | 0 | 0 | 0 | 0 | 2 | 0 | 16 | 763849585
250 | K | 721140806 | Demontáž potrubí litinové do DN 200 | m | 10 |  | 0 | CS ÚRS 2018 01 |  |  | snížená |  | 0 | 0 | 0 | 0.03065 | 0.3065 | 16 | K | 2 |  |  |  | ROZPOCET | 0 | 0 | 0 | 0 | 0 | 2 | 0 | 16 | -400494235
| VV |  | "stávající ležaté potrubí"10 |  | 10 | [13 empty] | VV | 2 | 2 | True | 1 | ROZPOCET
251 | K | 721140907R | Vsazení odbočky na stávající potrubí DN 150 | kus | 3 |  | 0 |  |  |  | snížená |  | 0 | 0.02966 | 0.08898 | 0 | 0 | 16 | K | 2 |  |  |  | ROZPOCET | 0 | 0 | 0 | 0 | 0 | 2 | 0 | 16 | -1202528211
252 | K | 721140936R | Napojení potrubí KG DN 125 na stávající potrubí | kus | 1 |  | 0 |  |  |  | snížená |  | 0 | 0 | 0 | 0 | 0 | 16 | K | 2 |  |  |  | ROZPOCET | 0 | 0 | 0 | 0 | 0 | 2 | 0 | 16 | 1354406686
253 | K | 721140943R | Vsazení čistícího kusu s výměnou 1m potrubí na potrubí svislé DN 70 | kus | 1 |  | 0 |  |  |  | snížená |  | 0 | 0.0025 | 0.0025 | 0 | 0 | 16 | K | 2 |  |  |  | ROZPOCET | 0 | 0 | 0 | 0 | 0 | 2 | 0 | 16 | 384745702
254 | K | 721173401 | Potrubí kanalizační z PVC SN 4 svodné DN 110 | m | 8 |  | 0 | CS ÚRS 2018 01 |  |  | snížená |  | 0 | 0.00125 | 0.01 | 0 | 0 | 16 | K | 2 |  |  |  | ROZPOCET | 0 | 0 | 0 | 0 | 0 | 2 | 0 | 16 | -99680275
255 | K | 721173402 | Potrubí kanalizační z PVC SN 4 svodné DN 125 | m | 13 |  | 0 | CS ÚRS 2018 01 |  |  | snížená |  | 0 | 0.00176 | 0.02288 | 0 | 0 | 16 | K | 2 |  |  |  | ROZPOCET | 0 | 0 | 0 | 0 | 0 | 2 | 0 | 16 | 1667087203
256 | K | 721173403 | Potrubí kanalizační z PVC SN 4 svodné DN 160 | m | 3 |  | 0 | CS ÚRS 2018 01 |  |  | snížená |  | 0 | 0.00277 | 0.00831 | 0 | 0 | 16 | K | 2 |  |  |  | ROZPOCET | 0 | 0 | 0 | 0 | 0 | 2 | 0 | 16 | -1530086501
257 | K | 721174024 | Potrubí kanalizační z PP odpadní DN 70 | m | 1 |  | 0 | CS ÚRS 2018 01 |  |  | snížená |  | 0 | 0.00059 | 0.00059 | 0 | 0 | 16 | K | 2 |  |  |  | ROZPOCET | 0 | 0 | 0 | 0 | 0 | 2 | 0 | 16 | -1613369615
258 | K | 721174025 | Potrubí kanalizační z PP odpadní DN 100 | m | 3 |  | 0 | CS ÚRS 2018 01 |  |  | snížená |  | 0 | 0.00121 | 0.00363 | 0 | 0 | 16 | K | 2 |  |  |  | ROZPOCET | 0 | 0 | 0 | 0 | 0 | 2 | 0 | 16 | 560106365
259 | K | 721174042 | Potrubí kanalizační z PP připojovací DN 40 | m | 9 |  | 0 | CS ÚRS 2018 01 |  |  | snížená |  | 0 | 0.00029 | 0.00261 | 0 | 0 | 16 | K | 2 |  |  |  | ROZPOCET | 0 | 0 | 0 | 0 | 0 | 2 | 0 | 16 | 312290238
260 | K | 721174043 | Potrubí kanalizační z PP připojovací DN 50 | m | 2 |  | 0 | CS ÚRS 2018 01 |  |  | snížená |  | 0 | 0.00035 | 0.0007 | 0 | 0 | 16 | K | 2 |  |  |  | ROZPOCET | 0 | 0 | 0 | 0 | 0 | 2 | 0 | 16 | -922177038
261 | K | 721174045 | Potrubí kanalizační z PP připojovací DN 100 | m | 3 |  | 0 | CS ÚRS 2018 01 |  |  | snížená |  | 0 | 0.00114 | 0.00342 | 0 | 0 | 16 | K | 2 |  |  |  | ROZPOCET | 0 | 0 | 0 | 0 | 0 | 2 | 0 | 16 | -101363921
262 | K | 721194104 | Vyvedení a upevnění odpadních výpustek DN 40 | kus | 4 |  | 0 | CS ÚRS 2018 01 |  |  | snížená |  | 0 | 0 | 0 | 0 | 0 | 16 | K | 2 |  |  |  | ROZPOCET | 0 | 0 | 0 | 0 | 0 | 2 | 0 | 16 | -298078454
263 | K | 721194105 | Vyvedení a upevnění odpadních výpustek DN 50 | kus | 1 |  | 0 | CS ÚRS 2018 01 |  |  | snížená |  | 0 | 0 | 0 | 0 | 0 | 16 | K | 2 |  |  |  | ROZPOCET | 0 | 0 | 0 | 0 | 0 | 2 | 0 | 16 | -230533391
264 | K | 721194109 | Vyvedení a upevnění odpadních výpustek DN 100 | kus | 5 |  | 0 | CS ÚRS 2018 01 |  |  | snížená |  | 0 | 0 | 0 | 0 | 0 | 16 | K | 2 |  |  |  | ROZPOCET | 0 | 0 | 0 | 0 | 0 | 2 | 0 | 16 | 2091763136
265 | K | 721227233R | Nálevka se sifonem PP HL21, DN 32 | kus | 3 |  | 0 | CS ÚRS 2018 01 |  |  | snížená |  | 0 | 9e-05 | 0.00027 | 0 | 0 | 16 | K | 2 |  |  |  | ROZPOCET | 0 | 0 | 0 | 0 | 0 | 2 | 0 | 16 | -416631586
266 | K | 721290111 | Zkouška těsnosti potrubí kanalizace vodou do DN 125 | m | 39 |  | 0 | CS ÚRS 2018 01 |  |  | snížená |  | 0 | 0 | 0 | 0 | 0 | 16 | K | 2 |  |  |  | ROZPOCET | 0 | 0 | 0 | 0 | 0 | 2 | 0 | 16 | 1250338052
267 | K | 721290112 | Zkouška těsnosti potrubí kanalizace vodou do DN 200 | m | 3 |  | 0 | CS ÚRS 2018 01 |  |  | snížená |  | 0 | 0 | 0 | 0 | 0 | 16 | K | 2 |  |  |  | ROZPOCET | 0 | 0 | 0 | 0 | 0 | 2 | 0 | 16 | 1463419904
268 | K | 998721203 | Přesun hmot procentní pro vnitřní kanalizace v objektech v do 24 m | % |  |  | 0 | CS ÚRS 2018 01 |  |  | snížená |  | 0 | 0 | 0 | 0 | 0 | 16 | K | 2 |  |  |  | ROZPOCET | 0 | 0 | 0 | 0 | 0 | 2 | 0 | 16 | -42690118
| D | 722 | Zdravotechnika - vnitřní vodovod |  |  |  | 0 | [5 empty] | 0 |  | 0.11922 |  | 0 | 2 | D | 1 |  |  |  | ROZPOCET | [6 empty] | 0
269 | K | 722170900 R | Napojení na stávající potrubí rozvodu vody pod stropem | kus | 2 |  | 0 |  |  |  | snížená |  | 0 | 0 | 0 | 0 | 0 | 16 | K | 2 |  |  |  | ROZPOCET | 0 | 0 | 0 | 0 | 0 | 2 | 0 | 16 | 2040223605
270 | K | 722174012R | Potrubí z PPR PN22 D 20x2,8 mm, vč.zed.výpom. | m | 13 |  | 0 |  |  |  | snížená |  | 0 | 0.00399 | 0.05187 | 0 | 0 | 16 | K | 2 |  |  |  | ROZPOCET | 0 | 0 | 0 | 0 | 0 | 2 | 0 | 16 | -883138541
271 | K | 722174013R | Potrubí z PPR PN22 D 25x3,5 mm, vč.zed.výpom. | m | 8 |  | 0 |  |  |  | snížená |  | 0 | 0.00518 | 0.04144 | 0 | 0 | 16 | K | 2 |  |  |  | ROZPOCET | 0 | 0 | 0 | 0 | 0 | 2 | 0 | 16 | -625117644
272 | K | 722181232 | Ochrana vodovodního potrubí přilepenými termoizolačními trubicemi z PE tl do 13 mm DN do 45 mm | m | 27 |  | 0 | CS ÚRS 2018 01 |  |  | snížená |  | 0 | 9e-05 | 0.00243 | 0 | 0 | 16 | K | 2 |  |  |  | ROZPOCET | 0 | 0 | 0 | 0 | 0 | 2 | 0 | 16 | -692819569
273 | K | 722181262R | Ochrana vodovodního potrubí přilepenými termoizolačními trubicemi z PE tl do 30 mm DN do 45 mm | m | 27 |  | 0 |  |  |  | snížená |  | 0 | 0.00024 | 0.00648 | 0 | 0 | 16 | K | 2 |  |  |  | ROZPOCET | 0 | 0 | 0 | 0 | 0 | 2 | 0 | 16 | 89611175
274 | K | 722190401 | Vyvedení a upevnění výpustku do DN 25 | kus | 11 |  | 0 | CS ÚRS 2018 01 |  |  | snížená |  | 0 | 0 | 0 | 0 | 0 | 16 | K | 2 |  |  |  | ROZPOCET | 0 | 0 | 0 | 0 | 0 | 2 | 0 | 16 | 415504904
275 | K | 722220111 | Nástěnka pro výtokový ventil G 1/2 s jedním závitem | kus | 5 |  | 0 | CS ÚRS 2018 01 |  |  | snížená |  | 0 | 0.00013 | 0.00065 | 0 | 0 | 16 | K | 2 |  |  |  | ROZPOCET | 0 | 0 | 0 | 0 | 0 | 2 | 0 | 16 | 1222197938
276 | K | 722220121 | Nástěnka pro baterii G 1/2 s jedním závitem | pár | 3 |  | 0 | CS ÚRS 2018 01 |  |  | snížená |  | 0 | 0.00025 | 0.00075 | 0 | 0 | 16 | K | 2 |  |  |  | ROZPOCET | 0 | 0 | 0 | 0 | 0 | 2 | 0 | 16 | -600419317
277 | K | 722232043 | Kohout kulový přímý G 1/2 PN 42 do 185°C vnitřní závit | kus | 2 |  | 0 | CS ÚRS 2018 01 |  |  | snížená |  | 0 | 0.00021 | 0.00042 | 0 | 0 | 16 | K | 2 |  |  |  | ROZPOCET | 0 | 0 | 0 | 0 | 0 | 2 | 0 | 16 | 374367181
278 | K | 722232181 R | Kohout rohový DN 15 s připojovací trubičkou | kus | 9 |  | 0 |  |  |  | snížená |  | 0 | 0.00056 | 0.00504 | 0 | 0 | 16 | K | 2 |  |  |  | ROZPOCET | 0 | 0 | 0 | 0 | 0 | 2 | 0 | 16 | 894710641
279 | K | 722262300R | Podružný bytový vodoměr Qn 1,5 DN 15 | kus | 2 |  | 0 |  |  |  | snížená |  | 0 | 0.00127 | 0.00254 | 0 | 0 | 16 | K | 2 |  |  |  | ROZPOCET | 0 | 0 | 0 | 0 | 0 | 2 | 0 | 16 | 1704274476
280 | K | 722290226 | Zkouška těsnosti vodovodního potrubí závitového do DN 50 | m | 38 |  | 0 | CS ÚRS 2018 01 |  |  | snížená |  | 0 | 0.00019 | 0.00722 | 0 | 0 | 16 | K | 2 |  |  |  | ROZPOCET | 0 | 0 | 0 | 0 | 0 | 2 | 0 | 16 | 2010288834
281 | K | 722290234 | Proplach a dezinfekce vodovodního potrubí do DN 80 | m | 38 |  | 0 | CS ÚRS 2018 01 |  |  | snížená |  | 0 | 1e-05 | 0.00038 | 0 | 0 | 16 | K | 2 |  |  |  | ROZPOCET | 0 | 0 | 0 | 0 | 0 | 2 | 0 | 16 | -861138421
282 | K | 998722203 | Přesun hmot procentní pro vnitřní vodovod v objektech v do 24 m | % |  |  | 0 | CS ÚRS 2018 01 |  |  | snížená |  | 0 | 0 | 0 | 0 | 0 | 16 | K | 2 |  |  |  | ROZPOCET | 0 | 0 | 0 | 0 | 0 | 2 | 0 | 16 | -1413481564
| D | 725 | Zdravotechnika - zařizovací předměty |  |  |  | 0 | [5 empty] | 0 |  | 0.22785 |  | 0.37434 | 2 | D | 1 |  |  |  | ROZPOCET | [6 empty] | 0
283 | K | 725112022 | Klozet keramický závěsný na nosné stěny s hlubokým splachováním odpad vodorovný | soubor | 2 |  | 0 | CS ÚRS 2018 01 |  |  | snížená |  | 0 | 0.01692 | 0.03384 | 0 | 0 | 16 | K | 2 |  |  |  | ROZPOCET | 0 | 0 | 0 | 0 | 0 | 2 | 0 | 16 | -381237555
284 | K | 725211602 | Umyvadlo keramické připevněné na stěnu šrouby bílé bez krytu na sifon 550 mm | soubor | 2 |  | 0 | CS ÚRS 2018 01 |  |  | snížená |  | 0 | 0.01375 | 0.0275 | 0 | 0 | 16 | K | 2 |  |  |  | ROZPOCET | 0 | 0 | 0 | 0 | 0 | 2 | 0 | 16 | -28058171
285 | K | 725240816R | Demontáž sprchových vaniček včetně baterie | soubor | 1 |  | 0 |  |  |  | snížená |  | 0 | 0 | 0 | 0.027 | 0.027 | 16 | K | 2 |  |  |  | ROZPOCET | 0 | 0 | 0 | 0 | 0 | 2 | 0 | 16 | -1523225513
286 | K | 725290010R | Demontáž klozetu včetně splachovací nádrže | soubor | 4 |  | 0 |  |  |  | snížená |  | 0 | 0 | 0 | 0.01933 | 0.07732 | 16 | K | 2 |  |  |  | ROZPOCET | 0 | 0 | 0 | 0 | 0 | 2 | 0 | 16 | 2101286317
287 | K | 725122813 | Demontáž pisoárových stání s nádrží a jedním záchodkem | soubor | 1 |  | 0 | CS ÚRS 2018 01 |  |  | snížená |  | 0 | 0 | 0 | 0.0172 | 0.0172 | 16 | K | 2 |  |  |  | ROZPOCET | 0 | 0 | 0 | 0 | 0 | 2 | 0 | 16 | 2144137662
288 | K | 725290020R | Demontáž umyvadla včetně baterie a konzol | soubor | 5 |  | 0 |  |  |  | snížená |  | 0 | 0 | 0 | 0.03187 | 0.15935 | 16 | K | 2 |  |  |  | ROZPOCET | 0 | 0 | 0 | 0 | 0 | 2 | 0 | 16 | -45607413
289 | K | 725290021R | Demontáž umývátek včetně baterie a konzol | soubor | 3 |  | 0 |  |  |  | snížená |  | 0 | 0 | 0 | 0.01907 | 0.05721 | 16 | K | 2 |  |  |  | ROZPOCET | 0 | 0 | 0 | 0 | 0 | 2 | 0 | 16 | -1491839343
290 | K | 725330820 | Demontáž výlevka diturvitová | soubor | 1 |  | 0 | CS ÚRS 2018 01 |  |  | snížená |  | 0 | 0 | 0 | 0.0347 | 0.0347 | 16 | K | 2 |  |  |  | ROZPOCET | 0 | 0 | 0 | 0 | 0 | 2 | 0 | 16 | 2097690221
291 | K | 725820801 | Demontáž baterie nástěnné do G 3 / 4 | soubor | 1 |  | 0 | CS ÚRS 2018 01 |  |  | snížená |  | 0 | 0 | 0 | 0.00156 | 0.00156 | 16 | K | 2 |  |  |  | ROZPOCET | 0 | 0 | 0 | 0 | 0 | 2 | 0 | 16 | -1789550610
292 | K | 725532105R | Elektrický ohřívač zásobníkový závěsný svislý 20 l / 2,2 kW s připojovací skupinou (uzávěr, zpětný ventil a pojistný ventil) | soubor | 1 |  | 0 |  |  |  | snížená |  | 0 | 0.0115 | 0.0115 | 0 | 0 | 16 | K | 2 |  |  |  | ROZPOCET | 0 | 0 | 0 | 0 | 0 | 2 | 0 | 16 | 1058405211
293 | K | 725532112R | Elektrický ohřívač zásobníkový akumulační závěsný svislý 50 l / 2,2 kW s připojovací skupinou (uzávěr, zpětný ventil a pojistný ventil) | soubor | 2 |  | 0 |  |  |  | snížená |  | 0 | 0.03109 | 0.06218 | 0 | 0 | 16 | K | 2 |  |  |  | ROZPOCET | 0 | 0 | 0 | 0 | 0 | 2 | 0 | 16 | 1516702176
294 | K | 953941414 R | Dodávka a osazení konzol pro zásobníky vody délky do 1000 mm | soubor | 3 |  | 0 | CS ÚRS 2018 01 |  |  | snížená |  | 0 | 0.012 | 0.036 | 0 | 0 | 16 | K | 2 |  |  |  | ROZPOCET | 0 | 0 | 0 | 0 | 0 | 2 | 0 | 16 | 1548363830
295 | K | 725331111 | Výlevka bez výtokových armatur keramická se sklopnou plastovou mřížkou 500 mm | soubor | 1 |  | 0 | CS ÚRS 2018 01 |  |  | snížená |  | 0 | 0.0147 | 0.0147 | 0 | 0 | 16 | K | 2 |  |  |  | ROZPOCET | 0 | 0 | 0 | 0 | 0 | 2 | 0 | 16 | -695091998
296 | K | 725111133R | Splachovač nádržkovýk výlevce plastový nízkopoložený nebo vysokopoložený | soubor | 1 |  | 0 |  |  |  | snížená |  | 0 | 0.00382 | 0.00382 | 0 | 0 | 16 | K | 2 |  |  |  | ROZPOCET | 0 | 0 | 0 | 0 | 0 | 2 | 0 | 16 | 178623607
297 | K | 725339111 | Montáž výlevky | soubor | 2 |  | 0 | CS ÚRS 2018 01 |  |  | snížená |  | 0 | 0.00059 | 0.00118 | 0 | 0 | 16 | K | 2 |  |  |  | ROZPOCET | 0 | 0 | 0 | 0 | 0 | 2 | 0 | 16 | -1915440031
298 | M | 64271102R | Výlevka závěsná bílá se sklopnou plastovou mřížkou | kus | 2 |  | 0 |  |  |  | snížená |  | 0 | 0.01 | 0.02 | 0 | 0 | 32 | M | 2 |  |  |  | ROZPOCET | 0 | 0 | 0 | 0 | 0 | 2 | 0 | 16 | 1841163724
299 | K | 725821314R | Baterie nástěnná pro výlevku, páková, rozteč 150mm | soubor | 3 |  | 0 |  |  |  | snížená |  | 0 | 0.00196 | 0.00588 | 0 | 0 | 16 | K | 2 |  |  |  | ROZPOCET | 0 | 0 | 0 | 0 | 0 | 2 | 0 | 16 | -636856055
300 | K | 725821331 | Baterie dřezová stojánková klasická s otáčivým kulatým ústím a délkou ramínka 200 mm | soubor | 1 |  | 0 | CS ÚRS 2018 01 |  |  | snížená |  | 0 | 0.001 | 0.001 | 0 | 0 | 16 | K | 2 |  |  |  | ROZPOCET | 0 | 0 | 0 | 0 | 0 | 2 | 0 | 16 | -1055316912
301 | K | 725822611 | Baterie umyvadlová stojánková páková bez výpusti | soubor | 2 |  | 0 | CS ÚRS 2018 01 |  |  | snížená |  | 0 | 0.0018 | 0.0036 | 0 | 0 | 16 | K | 2 |  |  |  | ROZPOCET | 0 | 0 | 0 | 0 | 0 | 2 | 0 | 16 | -1207484865
302 | K | 725989101R | Montáž dvířek kovových i z PH | kus | 5 |  | 0 |  |  |  | snížená |  | 0 | 0.00031 | 0.00155 | 0 | 0 | 16 | K | 2 |  |  |  | ROZPOCET | 0 | 0 | 0 | 0 | 0 | 2 | 0 | 16 | -706900700
303 | M | 56245718R | dvířka revizní 300x300 bílá | kus | 4 |  | 0 |  |  |  | snížená |  | 0 | 0.00102 | 0.00408 | 0 | 0 | 32 | M | 2 |  |  |  | ROZPOCET | 0 | 0 | 0 | 0 | 0 | 2 | 0 | 16 | -1072927847
304 | M | 56245712R | dvířka revizní 200x200 bílá | kus | 1 |  | 0 |  |  |  | snížená |  | 0 | 0.00102 | 0.00102 | 0 | 0 | 32 | M | 2 |  |  |  | ROZPOCET | 0 | 0 | 0 | 0 | 0 | 2 | 0 | 16 | -2101633219
305 | K | 998725203 | Přesun hmot procentní pro zařizovací předměty v objektech v do 24 m | % |  |  | 0 | CS ÚRS 2018 01 |  |  | snížená |  | 0 | 0 | 0 | 0 | 0 | 16 | K | 2 |  |  |  | ROZPOCET | 0 | 0 | 0 | 0 | 0 | 2 | 0 | 16 | -2099676473
| D | 726 | Zdravotechnika - předstěnové instalace |  |  |  | 0 | [5 empty] | 0 |  | 0.0444 |  | 0 | 2 | D | 1 |  |  |  | ROZPOCET | [6 empty] | 0
306 | K | 726111031 | Instalační předstěna - klozet s ovládáním zepředu v 1080 mm závěsný do masivní zděné kce | soubor | 2 |  | 0 | CS ÚRS 2018 01 |  |  | snížená |  | 0 | 0.0092 | 0.0184 | 0 | 0 | 16 | K | 2 |  |  |  | ROZPOCET | 0 | 0 | 0 | 0 | 0 | 2 | 0 | 16 | 319942859
307 | K | 726111071R | Instalační předstěna - pro výlevku do masivní zděné kce | soubor | 2 |  | 0 |  |  |  | snížená |  | 0 | 0.012 | 0.024 | 0 | 0 | 16 | K | 2 |  |  |  | ROZPOCET | 0 | 0 | 0 | 0 | 0 | 2 | 0 | 16 | 1358517151
308 | K | 726191002 | Souprava pro předstěnovou montáž | soubor | 4 |  | 0 | CS ÚRS 2018 01 |  |  | snížená |  | 0 | 0.0005 | 0.002 | 0 | 0 | 16 | K | 2 |  |  |  | ROZPOCET | 0 | 0 | 0 | 0 | 0 | 2 | 0 | 16 | -1376795424
309 | K | 998726213 | Přesun hmot procentní pro instalační prefabrikáty v objektech v do 24 m | % |  |  | 0 | CS ÚRS 2018 01 |  |  | snížená |  | 0 | 0 | 0 | 0 | 0 | 16 | K | 2 |  |  |  | ROZPOCET | 0 | 0 | 0 | 0 | 0 | 2 | 0 | 16 | -2094892336
| D | 735 | Ústřední vytápění - otopná tělesa |  |  |  | 0 | [5 empty] | 0 |  | 0 |  | 0 | 2 | D | 1 |  |  |  | ROZPOCET | [6 empty] | 0
310 | K | 735000001 R | Demontáž a zpětná montáž stávaj.topného tělesa v m.č.0.03 vč.vypuštění a napuštění | soubor | 1 |  | 0 |  |  |  | snížená |  | 0 | 0 | 0 | 0 | 0 | 16 | K | 2 |  |  |  | ROZPOCET | 0 | 0 | 0 | 0 | 0 | 2 | 0 | 16 | 232466988
311 | K | 735000002 R | Posun stávaj.topného tělesa v m.č.0.01 vč.úpravy potrubí,vypuštění a napuštění | soubor | 1 |  | 0 |  |  |  | snížená |  | 0 | 0 | 0 | 0 | 0 | 16 | K | 2 |  |  |  | ROZPOCET | 0 | 0 | 0 | 0 | 0 | 2 | 0 | 16 | -2140935235
| D | 741 | Elektroinstalace - silnoproud |  |  |  | 0 | [5 empty] | 0 |  | 0.19517 |  | 0 | 2 | D | 1 |  |  |  | ROZPOCET | [6 empty] | 0
312 | K | 741110511 | Montáž lišta a kanálek vkládací šířky do 60 mm s víčkem | m | 21 |  | 0 | CS ÚRS 2018 01 |  |  | snížená |  | 0 | 0 | 0 | 0 | 0 | 16 | K | 2 |  |  |  | ROZPOCET | 0 | 0 | 0 | 0 | 0 | 2 | 0 | 16 | -1454222993
313 | M | 34571031R | Elektroinstalační lišta 40X20HF - 3m | kus | 7 |  | 0 |  |  |  | snížená |  | 0 | 0.00063 | 0.00441 | 0 | 0 | 32 | M | 2 |  |  |  | ROZPOCET | 0 | 0 | 0 | 0 | 0 | 2 | 0 | 16 | -613519997
314 | K | 741110512 | Montáž lišta a kanálek vkládací šířky přes 60 do 120 mm s víčkem | m | 34 |  | 0 | CS ÚRS 2018 01 |  |  | snížená |  | 0 | 0 | 0 | 0 | 0 | 16 | K | 2 |  |  |  | ROZPOCET | 0 | 0 | 0 | 0 | 0 | 2 | 0 | 16 | 1503272449
315 | M | 34571038R | Elektroinstalační lišta 80X40HF - 2m | kus | 17 |  | 0 |  |  |  | snížená |  | 0 | 0.00139 | 0.02363 | 0 | 0 | 32 | M | 2 |  |  |  | ROZPOCET | 0 | 0 | 0 | 0 | 0 | 2 | 0 | 16 | -1245372337
316 | K | 741110531R | Montáž a dodávka příslušenství pro lištu 40X20HF (koncové, spojovací a ohybové kryty) | soubor | 1 |  | 0 |  |  |  | snížená |  | 0 | 0 | 0 | 0 | 0 | 16 | K | 2 |  |  |  | ROZPOCET | 0 | 0 | 0 | 0 | 0 | 2 | 0 | 16 | -1744140874
317 | K | 741110532R | Montáž a dodávka příslušenství pro lištu 80X40HF (koncové, spojovací a ohybové kryty) | soubor | 1 |  | 0 |  |  |  | snížená |  | 0 | 0 | 0 | 0 | 0 | 16 | K | 2 |  |  |  | ROZPOCET | 0 | 0 | 0 | 0 | 0 | 2 | 0 | 16 | -642746324
318 | K | 741112061 | Montáž krabice přístrojová zapuštěná plastová kruhová | kus | 67 |  | 0 | CS ÚRS 2018 01 |  |  | snížená |  | 0 | 0 | 0 | 0 | 0 | 16 | K | 2 |  |  |  | ROZPOCET | 0 | 0 | 0 | 0 | 0 | 2 | 0 | 16 | 1899772119
319 | M | 345715111R | krabice univerzální z PH | kus | 13 |  | 0 |  |  |  | snížená |  | 0 | 5e-05 | 0.00065 | 0 | 0 | 32 | M | 2 |  |  |  | ROZPOCET | 0 | 0 | 0 | 0 | 0 | 2 | 0 | 16 | 2060115982
320 | M | 345715191R | krabice přístrojová z PH | kus | 54 |  | 0 |  |  |  | snížená |  | 0 | 5e-05 | 0.0027 | 0 | 0 | 32 | M | 2 |  |  |  | ROZPOCET | 0 | 0 | 0 | 0 | 0 | 2 | 0 | 16 | -670731837
321 | K | 741120001 | Montáž vodič Cu izolovaný plný a laněný žíla 0,35-6 mm2 pod omítku (CY) | m | 25 |  | 0 | CS ÚRS 2018 01 |  |  | snížená |  | 0 | 0 | 0 | 0 | 0 | 16 | K | 2 |  |  |  | ROZPOCET | 0 | 0 | 0 | 0 | 0 | 2 | 0 | 16 | -1310894315
322 | M | 341408261R | Vodič silový CY zelenožlutý 6,00 mm2 - drát | m | 25 |  | 0 |  |  |  | snížená |  | 0 | 7e-05 | 0.00175 | 0 | 0 | 32 | M | 2 |  |  |  | ROZPOCET | 0 | 0 | 0 | 0 | 0 | 2 | 0 | 16 | -174756991
323 | K | 741120003 | Montáž vodič Cu izolovaný plný a laněný žíla 10-16 mm2 pod omítku (CY) | m | 6 |  | 0 | CS ÚRS 2018 01 |  |  | snížená |  | 0 | 0 | 0 | 0 | 0 | 16 | K | 2 |  |  |  | ROZPOCET | 0 | 0 | 0 | 0 | 0 | 2 | 0 | 16 | -2058274632
324 | M | 341408281R | Vodič silový CY zelenožlutý 16,00 mm2 - drát | m | 6 |  | 0 |  |  |  | snížená |  | 0 | 0.00016 | 0.00096 | 0 | 0 | 32 | M | 2 |  |  |  | ROZPOCET | 0 | 0 | 0 | 0 | 0 | 2 | 0 | 16 | -1739778396
325 | K | 741120091R | Montáž a dodávka kabel CXKH-R -J 3 x 1,5 mm2 | m | 50 |  | 0 |  |  |  | snížená |  | 0 | 0 | 0 | 0 | 0 | 16 | K | 2 |  |  |  | ROZPOCET | 0 | 0 | 0 | 0 | 0 | 2 | 0 | 16 | -2001486785
326 | K | 741120092R | Montáž a dodávka kabel CXKH-R -J 3 x 2,5 mm2 | m | 40 |  | 0 |  |  |  | snížená |  | 0 | 0 | 0 | 0 | 0 | 16 | K | 2 |  |  |  | ROZPOCET | 0 | 0 | 0 | 0 | 0 | 2 | 0 | 16 | -426377163
327 | K | 741120093R | Montáž a dodávka kabel CXKH-R -O 4 x 1,5 mm2 | m | 6 |  | 0 |  |  |  | snížená |  | 0 | 0 | 0 | 0 | 0 | 16 | K | 2 |  |  |  | ROZPOCET | 0 | 0 | 0 | 0 | 0 | 2 | 0 | 16 | 1892333054
328 | K | 741120094R | Montáž a dodávka kabel CXKH-R - J 5 x 6 mm2 | m | 40 |  | 0 |  |  |  | snížená |  | 0 | 0 | 0 | 0 | 0 | 16 | K | 2 |  |  |  | ROZPOCET | 0 | 0 | 0 | 0 | 0 | 2 | 0 | 16 | -1769347436
329 | K | 741122015 | Montáž kabel Cu bez ukončení uložený pod omítku plný kulatý 3x1,5 mm2 (CYKY) | m | 360 |  | 0 | CS ÚRS 2018 01 |  |  | snížená |  | 0 | 0 | 0 | 0 | 0 | 16 | K | 2 |  |  |  | ROZPOCET | 0 | 0 | 0 | 0 | 0 | 2 | 0 | 16 | -1980844482
330 | M | 34111030 | kabel silový s Cu jádrem 1 kV 3Jx1,5mm2 | m | 360 |  | 0 | CS ÚRS 2018 01 |  |  | snížená |  | 0 | 0.00012 | 0.0432 | 0 | 0 | 32 | M | 2 |  |  |  | ROZPOCET | 0 | 0 | 0 | 0 | 0 | 2 | 0 | 16 | -1795355772
331 | K | 741122016 | Montáž kabel Cu bez ukončení uložený pod omítku plný kulatý 3x2,5 až 6 mm2 (CYKY) | m | 370 |  | 0 | CS ÚRS 2018 01 |  |  | snížená |  | 0 | 0 | 0 | 0 | 0 | 16 | K | 2 |  |  |  | ROZPOCET | 0 | 0 | 0 | 0 | 0 | 2 | 0 | 16 | -302373862
332 | M | 34111036 | kabel silový s Cu jádrem 1 kV 3Jx2,5mm2 | m | 370 |  | 0 | CS ÚRS 2018 01 |  |  | snížená |  | 0 | 0.00017 | 0.0629 | 0 | 0 | 32 | M | 2 |  |  |  | ROZPOCET | 0 | 0 | 0 | 0 | 0 | 2 | 0 | 16 | -1858806930
333 | K | 741122021 | Montáž kabel Cu bez ukončení uložený pod omítku plný kulatý 4x1,5 mm2 (CYKY) | m | 55 |  | 0 | CS ÚRS 2018 01 |  |  | snížená |  | 0 | 0 | 0 | 0 | 0 | 16 | K | 2 |  |  |  | ROZPOCET | 0 | 0 | 0 | 0 | 0 | 2 | 0 | 16 | 947342151
334 | M | 34111060 | kabel silový s Cu jádrem 1 kV 4Ox1,5mm2 | m | 55 |  | 0 | CS ÚRS 2018 01 |  |  | snížená |  | 0 | 0.00014 | 0.0077 | 0 | 0 | 32 | M | 2 |  |  |  | ROZPOCET | 0 | 0 | 0 | 0 | 0 | 2 | 0 | 16 | 1976686905
335 | K | 741122024 | Montáž kabel Cu bez ukončení uložený pod omítku plný kulatý 4x10 mm2 (CYKY) | m | 50 |  | 0 | CS ÚRS 2018 01 |  |  | snížená |  | 0 | 0 | 0 | 0 | 0 | 16 | K | 2 |  |  |  | ROZPOCET | 0 | 0 | 0 | 0 | 0 | 2 | 0 | 16 | 1688523670
336 | M | 34111076 | kabel silový s Cu jádrem 1 kV 4Jx10mm2 | m | 50 |  | 0 | CS ÚRS 2018 01 |  |  | snížená |  | 0 | 0.00063 | 0.0315 | 0 | 0 | 32 | M | 2 |  |  |  | ROZPOCET | 0 | 0 | 0 | 0 | 0 | 2 | 0 | 16 | -596701418
337 | K | 741122031 | Montáž kabel Cu bez ukončení uložený pod omítku plný kulatý 5x1,5 až 2,5 mm2 (CYKY) | m | 55 |  | 0 | CS ÚRS 2018 01 |  |  | snížená |  | 0 | 0 | 0 | 0 | 0 | 16 | K | 2 |  |  |  | ROZPOCET | 0 | 0 | 0 | 0 | 0 | 2 | 0 | 16 | 1909716883
338 | M | 34111090 | kabel silový s Cu jádrem 1 kV 5Jx1,5mm2 | m | 20 |  | 0 | CS ÚRS 2018 01 |  |  | snížená |  | 0 | 0.00016 | 0.0032 | 0 | 0 | 32 | M | 2 |  |  |  | ROZPOCET | 0 | 0 | 0 | 0 | 0 | 2 | 0 | 16 | 1715485562
339 | M | 34111094 | kabel silový s Cu jádrem 1 kV 5Jx2,5mm2 | m | 35 |  | 0 | CS ÚRS 2018 01 |  |  | snížená |  | 0 | 0.00025 | 0.00875 | 0 | 0 | 32 | M | 2 |  |  |  | ROZPOCET | 0 | 0 | 0 | 0 | 0 | 2 | 0 | 16 | -1745217623
340 | K | 741310101 | Montáž vypínač (polo)zapuštěný bezšroubové připojení 1-jednopólový | kus | 9 |  | 0 | CS ÚRS 2018 01 |  |  | snížená |  | 0 | 0 | 0 | 0 | 0 | 16 | K | 2 |  |  |  | ROZPOCET | 0 | 0 | 0 | 0 | 0 | 2 | 0 | 16 | 1416800408
341 | M | 34535510R | Spínač jednopólový, 10 AX, 250 V AC (řazení 1) | kus | 9 |  | 0 |  |  |  | snížená |  | 0 | 5e-05 | 0.00045 | 0 | 0 | 32 | M | 2 |  |  |  | ROZPOCET | 0 | 0 | 0 | 0 | 0 | 2 | 0 | 16 | -1627824244
342 | M | 34536700 | rámeček pro spínače a zásuvky 3901A-B10 jednonásobný | kus | 9 |  | 0 | CS ÚRS 2018 01 |  |  | snížená |  | 0 | 5e-05 | 0.00045 | 0 | 0 | 32 | M | 2 |  |  |  | ROZPOCET | 0 | 0 | 0 | 0 | 0 | 2 | 0 | 16 | 2069605008
343 | K | 741310118R | Montáž a dodávka spínač tlačítkový s kontrolkou, 10 AX, 250 V AC (řazení 1/OSo) | kus | 4 |  | 0 |  |  |  | snížená |  | 0 | 0 | 0 | 0 | 0 | 16 | K | 2 |  |  |  | ROZPOCET | 0 | 0 | 0 | 0 | 0 | 2 | 0 | 16 | 402851678
344 | K | 741310121 | Montáž přepínač (polo)zapuštěný bezšroubové připojení 5-seriový | kus | 4 |  | 0 | CS ÚRS 2018 01 |  |  | snížená |  | 0 | 0 | 0 | 0 | 0 | 16 | K | 2 |  |  |  | ROZPOCET | 0 | 0 | 0 | 0 | 0 | 2 | 0 | 16 | -555830394
345 | M | 34535570R | Přepínač sériový, 10 AX, 250 V AC (řazení 5) | kus | 4 |  | 0 |  |  |  | snížená |  | 0 | 5e-05 | 0.0002 | 0 | 0 | 32 | M | 2 |  |  |  | ROZPOCET | 0 | 0 | 0 | 0 | 0 | 2 | 0 | 16 | 932727694
346 | M | 34536700 | rámeček pro spínače a zásuvky 3901A-B10 jednonásobný | kus | 4 |  | 0 | CS ÚRS 2018 01 |  |  | snížená |  | 0 | 5e-05 | 0.0002 | 0 | 0 | 32 | M | 2 |  |  |  | ROZPOCET | 0 | 0 | 0 | 0 | 0 | 2 | 0 | 16 | 1127294804
347 | K | 741311006R | Montáž a dodávka spínač automatický se snímačem pohybu, zapuštěný, 230 V AC (2 300 W) | kus | 2 |  | 0 |  |  |  | snížená |  | 0 | 0 | 0 | 0 | 0 | 16 | K | 2 |  |  |  | ROZPOCET | 0 | 0 | 0 | 0 | 0 | 2 | 0 | 16 | -455491883
348 | K | 741311007R | Montáž a dodávka spínač automatický se snímačem pohybu, nástěnný, 230 V AC (2 300 W) | kus | 2 |  | 0 |  |  |  | snížená |  | 0 | 0 | 0 | 0 | 0 | 16 | K | 2 |  |  |  | ROZPOCET | 0 | 0 | 0 | 0 | 0 | 2 | 0 | 16 | -166012820
349 | K | 741311008R | Montáž a dodávka spínač automatický se snímačem pohybu, stropní, 230 V AC (2 300 W) | kus | 2 |  | 0 |  |  |  | snížená |  | 0 | 0 | 0 | 0 | 0 | 16 | K | 2 |  |  |  | ROZPOCET | 0 | 0 | 0 | 0 | 0 | 2 | 0 | 16 | 509374441
350 | K | 741313001 | Montáž zásuvka (polo)zapuštěná bezšroubové připojení 2P+PE se zapojením vodičů | kus | 15 |  | 0 | CS ÚRS 2018 01 |  |  | snížená |  | 0 | 0 | 0 | 0 | 0 | 16 | K | 2 |  |  |  | ROZPOCET | 0 | 0 | 0 | 0 | 0 | 2 | 0 | 16 | 803080497
351 | M | 34555091R | Zásuvka jednonásobná, 16 A, 250 V AC | kus | 15 |  | 0 |  |  |  | snížená |  | 0 | 6e-05 | 0.0009 | 0 | 0 | 32 | M | 2 |  |  |  | ROZPOCET | 0 | 0 | 0 | 0 | 0 | 2 | 0 | 16 | 1160473268
352 | M | 34536700 | rámeček pro spínače a zásuvky 3901A-B10 jednonásobný | kus | 6 |  | 0 | CS ÚRS 2018 01 |  |  | snížená |  | 0 | 5e-05 | 0.0003 | 0 | 0 | 32 | M | 2 |  |  |  | ROZPOCET | 0 | 0 | 0 | 0 | 0 | 2 | 0 | 16 | -1368624799
353 | M | 34536720 | rámeček pro spínače a zásuvky čtyřnásobný, vodorovný | kus | 3 |  | 0 |  |  |  | snížená |  | 0 | 0 | 0 | 0 | 0 | 32 | M | 2 |  |  |  | ROZPOCET | 0 | 0 | 0 | 0 | 0 | 2 | 0 | 16 | 487774163
354 | K | 741313003 | Montáž zásuvka (polo)zapuštěná bezšroubové připojení 2x(2P+PE) dvojnásobná | kus | 22 |  | 0 | CS ÚRS 2018 01 |  |  | snížená |  | 0 | 0 | 0 | 0 | 0 | 16 | K | 2 |  |  |  | ROZPOCET | 0 | 0 | 0 | 0 | 0 | 2 | 0 | 16 | -1796050231
355 | M | 34555120R | Zásuvka dvojnásobná, s natočenou dutinou, 16 A, 250 V AC | kus | 22 |  | 0 |  |  |  | snížená |  | 0 | 6e-05 | 0.00132 | 0 | 0 | 32 | M | 2 |  |  |  | ROZPOCET | 0 | 0 | 0 | 0 | 0 | 2 | 0 | 16 | 1455765508
356 | K | 741252001R | Úprava stávajícího elektroměrového rozvaděče RE pro provozovny | soubor | 1 |  | 0 |  |  |  | snížená |  | 0 | 0 | 0 | 0 | 0 | 16 | K | 2 |  |  |  | ROZPOCET | 0 | 0 | 0 | 0 | 0 | 2 | 0 | 16 | 1869116694
357 | K | 741252002R | Úprava elektroměrového rozvaděče RE2.2 | soubor | 1 |  | 0 |  |  |  | snížená |  | 0 | 0 | 0 | 0 | 0 | 16 | K | 2 |  |  |  | ROZPOCET | 0 | 0 | 0 | 0 | 0 | 2 | 0 | 16 | 2038039237
358 | K | 741320155R | Montáž a dodávka jistič B3 x 25A | kus | 1 |  | 0 |  |  |  | snížená |  | 0 | 0 | 0 | 0 | 0 | 16 | K | 2 |  |  |  | ROZPOCET | 0 | 0 | 0 | 0 | 0 | 2 | 0 | 16 | 1488695758
359 | K | 741252003R | Úprava rozvaděče RD | soubor | 1 |  | 0 |  |  |  | snížená |  | 0 | 0 | 0 | 0 | 0 | 16 | K | 2 |  |  |  | ROZPOCET | 0 | 0 | 0 | 0 | 0 | 2 | 0 | 16 | 1923567308
360 | K | 741320125R | Montáž a dodávka jistič B1 x 10A | kus | 1 |  | 0 |  |  |  | snížená |  | 0 | 0 | 0 | 0 | 0 | 16 | K | 2 |  |  |  | ROZPOCET | 0 | 0 | 0 | 0 | 0 | 2 | 0 | 16 | 1437051853
361 | K | 741320126R | Montáž a dodávka jistič B1 x 16A | kus | 1 |  | 0 |  |  |  | snížená |  | 0 | 0 | 0 | 0 | 0 | 16 | K | 2 |  |  |  | ROZPOCET | 0 | 0 | 0 | 0 | 0 | 2 | 0 | 16 | -963466813
362 | K | 741210021R | Montáž a dodávka rozváděč ozn."RP1", NAPŘ. RZA-Z-4S56, pod omítku, 778 x 362 x 88mm, IP 30/20, náplň dle doloženého schéma zapojení | kus | 1 |  | 0 |  |  |  | snížená |  | 0 | 0 | 0 | 0 | 0 | 16 | K | 2 |  |  |  | ROZPOCET | 0 | 0 | 0 | 0 | 0 | 2 | 0 | 16 | -444903815
363 | K | 741210022R | Montáž a dodávka rozváděč ozn."RP2", NAPŘ. RZA-Z-4S56, pod omítku, 778 x 362 x 88mm, IP 30/20, náplň dle doloženého schéma zapojení | kus | 1 |  | 0 |  |  |  | snížená |  | 0 | 0 | 0 | 0 | 0 | 16 | K | 2 |  |  |  | ROZPOCET | 0 | 0 | 0 | 0 | 0 | 2 | 0 | 16 | -1440154369
364 | K | 741370041R | Montáž a dodávka Svítidlo D – stropní / nástěnné, pro chodby - E27, ekv. 40W | kus | 6 |  | 0 |  |  |  | snížená |  | 0 | 0 | 0 | 0 | 0 | 16 | K | 2 |  |  |  | ROZPOCET | 0 | 0 | 0 | 0 | 0 | 2 | 0 | 16 | -1970096642
365 | K | 741371041R | Montáž a dodávka Svítidlo A - stropní zářivkové rastrové do podhledu - 4x18W | kus | 30 |  | 0 |  |  |  | snížená |  | 0 | 0 | 0 | 0 | 0 | 16 | K | 2 |  |  |  | ROZPOCET | 0 | 0 | 0 | 0 | 0 | 2 | 0 | 16 | -494737583
366 | K | 741371043R | Montáž a dodávka Svítidlo C – stropní zářivkové mřížkové - 2x36W | kus | 5 |  | 0 |  |  |  | snížená |  | 0 | 0 | 0 | 0 | 0 | 16 | K | 2 |  |  |  | ROZPOCET | 0 | 0 | 0 | 0 | 0 | 2 | 0 | 16 | 179679941
367 | K | 741372071R | Montáž a dodávka Svítidlo B - stropní zapuštěná - LED 28W | kus | 11 |  | 0 |  |  |  | snížená |  | 0 | 0 | 0 | 0 | 0 | 16 | K | 2 |  |  |  | ROZPOCET | 0 | 0 | 0 | 0 | 0 | 2 | 0 | 16 | 1256897229
368 | K | 741372081R | Montáž a dodávka Svítidlo M - nouzové, stropní do podhledu, 1hod. - LED 3W | kus | 4 |  | 0 |  |  |  | snížená |  | 0 | 0 | 0 | 0 | 0 | 16 | K | 2 |  |  |  | ROZPOCET | 0 | 0 | 0 | 0 | 0 | 2 | 0 | 16 | 325255391
369 | K | 741372082R | Montáž a dodávka Svítidlo N - nouzové únikové, nástěnné, 1hod. - LED 3W | kus | 9 |  | 0 |  |  |  | snížená |  | 0 | 0 | 0 | 0 | 0 | 16 | K | 2 |  |  |  | ROZPOCET | 0 | 0 | 0 | 0 | 0 | 2 | 0 | 16 | -643166095
370 | K | 741410011R | Uzemnění konstrukce výtahu na nový základový zemmnič,zemnící pásek FeZn 30/4 mm | m | 10 |  | 0 |  |  |  | snížená |  | 0 | 0 | 0 | 0 | 0 | 16 | K | 2 |  |  |  | ROZPOCET | 0 | 0 | 0 | 0 | 0 | 2 | 0 | 16 | 1897207329
371 | K | 741810007R | Celková prohlídka elektrického rozvodu a zařízení do 100 000,- Kč | kus | 1 |  | 0 |  |  |  | snížená |  | 0 | 0 | 0 | 0 | 0 | 16 | K | 2 |  |  |  | ROZPOCET | 0 | 0 | 0 | 0 | 0 | 2 | 0 | 16 | -775172299
372 | K | 741999001R | Pomocný montážní materiál | soubor | 1 |  | 0 |  |  |  | snížená |  | 0 | 0 | 0 | 0 | 0 | 16 | K | 2 |  |  |  | ROZPOCET | 0 | 0 | 0 | 0 | 0 | 2 | 0 | 16 | 222709998
373 | K | 998741203 | Přesun hmot procentní pro silnoproud v objektech v do 24 m | % |  |  | 0 | CS ÚRS 2018 01 |  |  | snížená |  | 0 | 0 | 0 | 0 | 0 | 16 | K | 2 |  |  |  | ROZPOCET | 0 | 0 | 0 | 0 | 0 | 2 | 0 | 16 | 1078518209
| D | 742 | Elektroinstalace - slaboproud |  |  |  | 0 | [5 empty] | 0 |  | 0.00453 |  | 0.009 | 2 | D | 1 |  |  |  | ROZPOCET | [6 empty] | 0
374 | K | 998742203 | Přesun hmot procentní pro slaboproud v objektech v do 24 m | % |  |  | 0 | CS ÚRS 2018 01 |  |  | snížená |  | 0 | 0 | 0 | 0 | 0 | 16 | K | 2 |  |  |  | ROZPOCET | 0 | 0 | 0 | 0 | 0 | 2 | 0 | 16 | -941808683
| D | 742.1 | Provozovny |  |  |  | 0 | [5 empty] | 0 |  | 0.00453 |  | 0 | 2 | D | 2 |  |  |  | ROZPOCET | [6 empty] | 0
375 | K | 742110001 | Montáž trubek pro slaboproud plastových ohebných uložených pod omítku se zasekáním | m | 100 |  | 0 | CS ÚRS 2018 01 |  |  | snížená |  | 0 | 0 | 0 | 0 | 0 | 16 | K | 3 |  |  |  | ROZPOCET | 0 | 0 | 0 | 0 | 0 | 2 | 0 | 16 | 1862369525
376 | M | 34571061 | trubka elektroinstalační ohebná z PVC (ČSN) 2313 | m | 105 |  | 0 | CS ÚRS 2018 01 |  |  | snížená |  | 0 | 4e-05 | 0.0042 | 0 | 0 | 32 | M | 3 |  |  |  | ROZPOCET | 0 | 0 | 0 | 0 | 0 | 2 | 0 | 16 | 444895465
| VV |  | 100*1,05 'Přepočtené koeficientem množství |  | 105 | [13 empty] | VV | 3 | 2 | False | 1 | ROZPOCET
377 | K | 742110501 | Montáž krabic pro slaboproud zapuštěných plastových odbočných kruhových s víčkem a se zasekáním | kus | 3 |  | 0 | CS ÚRS 2018 01 |  |  | snížená |  | 0 | 0 | 0 | 0 | 0 | 16 | K | 3 |  |  |  | ROZPOCET | 0 | 0 | 0 | 0 | 0 | 2 | 0 | 16 | -308611929
378 | M | 345715191R | krabice přístrojová z PH | kus | 3 |  | 0 |  |  |  | snížená |  | 0 | 5e-05 | 0.00015 | 0 | 0 | 32 | M | 3 |  |  |  | ROZPOCET | 0 | 0 | 0 | 0 | 0 | 2 | 0 | 16 | 1559464030
379 | K | 742121005R | Montáž a dodávka kabel datový F/UTP kat. 5e | m | 100 |  | 0 |  |  |  | snížená |  | 0 | 0 | 0 | 0 | 0 | 16 | K | 3 |  |  |  | ROZPOCET | 0 | 0 | 0 | 0 | 0 | 2 | 0 | 16 | -715416141
380 | K | 742260030R | Montáž a dodávka hlásič kouře | kus | 2 |  | 0 |  |  |  | snížená |  | 0 | 0 | 0 | 0 | 0 | 16 | K | 3 |  |  |  | ROZPOCET | 0 | 0 | 0 | 0 | 0 | 2 | 0 | 16 | 1984518269
381 | K | 742330041 | Montáž datové jednozásuvky | kus | 3 |  | 0 | CS ÚRS 2018 01 |  |  | snížená |  | 0 | 0 | 0 | 0 | 0 | 16 | K | 3 |  |  |  | ROZPOCET | 0 | 0 | 0 | 0 | 0 | 2 | 0 | 16 | 1397001412
382 | M | 37451251R | Zásuvka datová, kategorie 5E | kus | 3 |  | 0 |  |  |  | snížená |  | 0 | 6e-05 | 0.00018 | 0 | 0 | 32 | M | 3 |  |  |  | ROZPOCET | 0 | 0 | 0 | 0 | 0 | 2 | 0 | 16 | 1489732669
| D | 742.2 | Domovní telefony - systém 2-BUS |  |  |  | 0 | [5 empty] | 0 |  | 0 |  | 0 | 2 | D | 2 |  |  |  | ROZPOCET | [6 empty] | 0
383 | K | 742310012R | Montáž a dodávka elektrický vrátný s kódovým tablem, komplet | kus | 2 |  | 0 |  |  |  | snížená |  | 0 | 0 | 0 | 0 | 0 | 16 | K | 3 |  |  |  | ROZPOCET | 0 | 0 | 0 | 0 | 0 | 2 | 0 | 16 | -836394950
384 | K | 742310013R | Montáž a dodávka přístroj domovního telefonu s rozlišením vyzvánění od EV nebo od dveří | kus | 37 |  | 0 |  |  |  | snížená |  | 0 | 0 | 0 | 0 | 0 | 16 | K | 3 |  |  |  | ROZPOCET | 0 | 0 | 0 | 0 | 0 | 2 | 0 | 16 | 176820397
385 | K | 742310014R | Montáž a dodávka napájecí zdroj pro domovní telefony | kus | 2 |  | 0 |  |  |  | snížená |  | 0 | 0 | 0 | 0 | 0 | 16 | K | 3 |  |  |  | ROZPOCET | 0 | 0 | 0 | 0 | 0 | 2 | 0 | 16 | 1235559825
386 | K | 742310015R | Montáž a dodávka elektrický zámek včetně čelního plechu (kování) | kus | 2 |  | 0 |  |  |  | snížená |  | 0 | 0 | 0 | 0 | 0 | 16 | K | 3 |  |  |  | ROZPOCET | 0 | 0 | 0 | 0 | 0 | 2 | 0 | 16 | -1745632815
387 | K | 742121031R | Montáž a dodávka kabel SHTFH–R 3 x 2 x 0,8 mm | m | 230 |  | 0 |  |  |  | snížená |  | 0 | 0 | 0 | 0 | 0 | 16 | K | 3 |  |  |  | ROZPOCET | 0 | 0 | 0 | 0 | 0 | 2 | 0 | 16 | 2105263706
388 | K | 742110042R | Montáž a dodávka elektroinstalační lišta 20X20HF | m | 78 |  | 0 |  |  |  | snížená |  | 0 | 0 | 0 | 0 | 0 | 16 | K | 3 |  |  |  | ROZPOCET | 0 | 0 | 0 | 0 | 0 | 2 | 0 | 16 | -1307234671
389 | K | 742110043R | Montáž a dodávka elektroinstalační lišta 40X20HF | m | 99 |  | 0 |  |  |  | snížená |  | 0 | 0 | 0 | 0 | 0 | 16 | K | 3 |  |  |  | ROZPOCET | 0 | 0 | 0 | 0 | 0 | 2 | 0 | 16 | -52512885
390 | K | 742110045R | Montáž a dodávka lištová krabice (HF) pro zvonkové tlačítko | m | 36 |  | 0 |  |  |  | snížená |  | 0 | 0 | 0 | 0 | 0 | 16 | K | 3 |  |  |  | ROZPOCET | 0 | 0 | 0 | 0 | 0 | 2 | 0 | 16 | -1832975614
391 | K | 742310016R | Montáž a dodávka zvonkové tlačítko (u dveří do bytu) | kus | 36 |  | 0 |  |  |  | snížená |  | 0 | 0 | 0 | 0 | 0 | 16 | K | 3 |  |  |  | ROZPOCET | 0 | 0 | 0 | 0 | 0 | 2 | 0 | 16 | 740173070
392 | K | 742310018R | Úprava rozvaděče RD | soubor | 1 |  | 0 |  |  |  | snížená |  | 0 | 0 | 0 | 0 | 0 | 16 | K | 3 |  |  |  | ROZPOCET | 0 | 0 | 0 | 0 | 0 | 2 | 0 | 16 | -1936362707
| D | 742.3 | Ostatní |  |  |  | 0 | [5 empty] | 0 |  | 0 |  | 0.009 | 2 | D | 2 |  |  |  | ROZPOCET | [6 empty] | 0
393 | K | 742420815R | Demontáž satelitních parabol na fasádě | kus | 2 |  | 0 |  |  |  | snížená |  | 0 | 0 | 0 | 0.003 | 0.006 | 16 | K | 3 |  |  |  | ROZPOCET | 0 | 0 | 0 | 0 | 0 | 2 | 0 | 16 | -630426997
394 | K | 742420812 | Demontáž antény venkovní televizní nebo FM | kus | 1 |  | 0 |  |  |  | snížená |  | 0 | 0 | 0 | 0.003 | 0.003 | 16 | K | 3 |  |  |  | ROZPOCET | 0 | 0 | 0 | 0 | 0 | 2 | 0 | 16 | 1908325858
395 | K | 742190010R | Stavební přípomoce | soubor | 1 |  | 0 |  |  |  | snížená |  | 0 | 0 | 0 | 0 | 0 | 16 | K | 3 |  |  |  | ROZPOCET | 0 | 0 | 0 | 0 | 0 | 2 | 0 | 16 | 1100379941
396 | K | 742190012R | Pomocný montážní materiál | soubor | 1 |  | 0 |  |  |  | snížená |  | 0 | 0 | 0 | 0 | 0 | 16 | K | 3 |  |  |  | ROZPOCET | 0 | 0 | 0 | 0 | 0 | 2 | 0 | 16 | 1975045027
397 | K | 742210512R | Výchozí revize, protokoly, zkoušky | soubor | 1 |  | 0 |  |  |  | snížená |  | 0 | 0 | 0 | 0 | 0 | 16 | K | 3 |  |  |  | ROZPOCET | 0 | 0 | 0 | 0 | 0 | 2 | 0 | 16 | -2047372806
| D | 751 | Vzduchotechnika |  |  |  | 0 | [5 empty] | 0 |  | 0.0056 |  | 0.034 | 2 | D | 1 |  |  |  | ROZPOCET | [6 empty] | 0
398 | K | 751111121R | Mtž a dodávka ventilátor do kruhového potrubí s doběhem v tichém provedení+ násuvná klapka -spínání se světly průměr 100 | kus | 4 |  | 0 |  |  |  | snížená |  | 0 | 0.0014 | 0.0056 | 0 | 0 | 16 | K | 2 |  |  |  | ROZPOCET | 0 | 0 | 0 | 0 | 0 | 2 | 0 | 16 | -467898546
399 | K | 751322001R | Mtž a dodávka talířový ventil s montážním kroužkem - odtah ø100 | kus | 4 |  | 0 |  |  |  | snížená |  | 0 | 0 | 0 | 0 | 0 | 16 | K | 2 |  |  |  | ROZPOCET | 0 | 0 | 0 | 0 | 0 | 2 | 0 | 16 | -1661189002
400 | K | 751537001R | Mtž a dodávka kruhové potrubí ø100 vč.spojovacího,těsnícího a montážního mater. (závěsy) | m | 23 |  | 0 |  |  |  | snížená |  | 0 | 0 | 0 | 0 | 0 | 16 | K | 2 |  |  |  | ROZPOCET | 0 | 0 | 0 | 0 | 0 | 2 | 0 | 16 | 1176119769
401 | K | 751537101R | Mtž a dodávka kruhové flexib. potrubí s tlumením hluku ø102 vč. spojovacího a montážního mater. | m | 6 |  | 0 |  |  |  | snížená |  | 0 | 0 | 0 | 0 | 0 | 16 | K | 2 |  |  |  | ROZPOCET | 0 | 0 | 0 | 0 | 0 | 2 | 0 | 16 | -199761120
402 | K | 751691121R | Zaregulování systému vzduchotechnického zařízení | soubor | 1 |  | 0 |  |  |  | snížená |  | 0 | 0 | 0 | 0 | 0 | 16 | K | 2 |  |  |  | ROZPOCET | 0 | 0 | 0 | 0 | 0 | 2 | 0 | 16 | 1455326008
403 | K | 751721810R | Demontáž klimatizační jednotky venkovní na fasádě vč.konzol | kus | 1 |  | 0 |  |  |  | snížená |  | 0 | 0 | 0 | 0.034 | 0.034 | 16 | K | 2 |  |  |  | ROZPOCET | 0 | 0 | 0 | 0 | 0 | 2 | 0 | 16 | 2116604705
404 | K | 998751202 | Přesun hmot procentní pro vzduchotechniku v objektech v do 24 m | % |  |  | 0 | CS ÚRS 2018 01 |  |  | snížená |  | 0 | 0 | 0 | 0 | 0 | 16 | K | 2 |  |  |  | ROZPOCET | 0 | 0 | 0 | 0 | 0 | 2 | 0 | 16 | -1281869315
| D | 762 | Konstrukce tesařské |  |  |  | 0 | [5 empty] | 0 |  | 0 |  | 0.51386 | 2 | D | 1 |  |  |  | ROZPOCET | [6 empty] | 0
405 | K | 762341971R | Vyřezání části navýšení atiky z OSB desek a podkladních hranolů | m2 | 1 |  | 0 | CS ÚRS 2018 01 |  |  | snížená |  | 0 | 0 | 0 | 0.01336 | 0.01336 | 16 | K | 2 |  |  |  | ROZPOCET | 0 | 0 | 0 | 0 | 0 | 2 | 0 | 16 | 880599997
| VV |  | " v místě přístavby výtahu"2*0,5 |  | 1 | [13 empty] | VV | 2 | 2 | True | 1 | ROZPOCET
406 | K | 762900066 R | Demontáž dřevotřískových podlah vč.podkladního roštu | m2 | 14.3 |  | 0 |  |  |  | snížená |  | 0 | 0 | 0 | 0.035 | 0.5005 | 16 | K | 2 |  |  |  | ROZPOCET | 0 | 0 | 0 | 0 | 0 | 2 | 0 | 16 | -1510054481
| VV |  | "1PP"14,3 |  | 14.3 | [13 empty] | VV | 2 | 2 | True | 1 | ROZPOCET
| D | 763 | Konstrukce suché výstavby |  |  |  | 0 | [5 empty] | 0 |  | 6.1554 |  | 2.4884 | 2 | D | 1 |  |  |  | ROZPOCET | [6 empty] | 0
407 | K | 763111811 | Demontáž SDK příčky s jednoduchou ocelovou nosnou konstrukcí opláštění jednoduché | m2 | 6.8 |  | 0 | CS ÚRS 2018 01 |  |  | snížená |  | 0 | 0 | 0 | 0.03175 | 0.2159 | 16 | K | 2 |  |  |  | ROZPOCET | 0 | 0 | 0 | 0 | 0 | 2 | 0 | 16 | -1155315958
| VV |  | "2PP"2,4*3,5-"dveře"0,8*2 |  | 6.8 | [13 empty] | VV | 2 | 2 | True | 1 | ROZPOCET
408 | K | 763121430R | SDK stěna předsazená tl 200 mm profil CW+UW 100 deska 1xH2 12,5 bez TI | m2 | 10.354 |  | 0 |  |  |  | snížená |  | 0 | 0.01574 | 0.16297 | 0 | 0 | 16 | K | 2 |  |  |  | ROZPOCET | 0 | 0 | 0 | 0 | 0 | 2 | 0 | 16 | -1550141162
| VV |  | "provozovna II"3,01*3,44 |  | 10.354 | [13 empty] | VV | 2 | 2 | True | 1 | ROZPOCET
409 | K | 763121716R | SDK stěna předsazená difůzní lišta odvětrávací interiérová 2,5m do soklu | m | 3.01 |  | 0 |  |  |  | snížená |  | 0 | 0.00091 | 0.0027391 | 0 | 0 | 16 | K | 2 |  |  |  | ROZPOCET | 0 | 0 | 0 | 0 | 0 | 2 | 0 | 16 | -1112213139
410 | K | 763131411 | SDK podhled desky 1xA 12,5 bez TI dvouvrstvá spodní kce profil CD+UD | m2 | 161.59 |  | 0 | CS ÚRS 2018 01 |  |  | snížená |  | 0 | 0.01223 | 1.9762 | 0 | 0 | 16 | K | 2 |  |  |  | ROZPOCET | 0 | 0 | 0 | 0 | 0 | 2 | 0 | 16 | -1038633978
| VV |  | ";m.č.0.01"8,7 |  | 8.7 | [13 empty] | VV | 2 | 2 | True | 0 | ROZPOCET
| VV |  | ";m.č.0.02"21,22 |  | 21.22 | [13 empty] | VV | 2 | 2 | True | 0 | ROZPOCET
| VV |  | ";m.č.0.03"7,99 |  | 7.99 | [13 empty] | VV | 2 | 2 | True | 0 | ROZPOCET
| VV |  | Mezisoučet |  | 37.91 | [13 empty] | VV | 2 | 3 | True | 0 | ROZPOCET
| VV |  | "m.č.S.01"6,98 |  | 6.98 | [13 empty] | VV | 2 | 2 | True | 0 | ROZPOCET
| VV |  | "m.č.S.02"4 |  | 4 | [13 empty] | VV | 2 | 2 | True | 0 | ROZPOCET
| VV |  | "m.č.S04"5,37 |  | 5.37 | [13 empty] | VV | 2 | 2 | True | 0 | ROZPOCET
| VV |  | "m.č.S.10"63,38 |  | 63.38 | [13 empty] | VV | 2 | 2 | True | 0 | ROZPOCET
| VV |  | "m.č.S.11"2,67 |  | 2.67 | [13 empty] | VV | 2 | 2 | True | 0 | ROZPOCET
| VV |  | "m.č.S20"34,82 |  | 34.82 | [13 empty] | VV | 2 | 2 | True | 0 | ROZPOCET
| VV |  | "m.č.S21"4,9 |  | 4.9 | [13 empty] | VV | 2 | 2 | True | 0 | ROZPOCET
| VV |  | "m.č.S23"1,56 |  | 1.56 | [13 empty] | VV | 2 | 2 | True | 0 | ROZPOCET
| VV |  | Mezisoučet |  | 123.68 | [13 empty] | VV | 2 | 3 | True | 0 | ROZPOCET
| VV |  | Součet |  | 161.59 | [13 empty] | VV | 2 | 4 | True | 1 | ROZPOCET
411 | K | 763131451 | SDK podhled deska 1xH2 12,5 bez TI dvouvrstvá spodní kce profil CD+UD | m2 | 7.81 |  | 0 | CS ÚRS 2018 01 |  |  | snížená |  | 0 | 0.01254 | 0.097937 | 0 | 0 | 16 | K | 2 |  |  |  | ROZPOCET | 0 | 0 | 0 | 0 | 0 | 2 | 0 | 16 | 143585345
| VV |  | "m.č.S.03"1,22 |  | 1.22 | [13 empty] | VV | 2 | 2 | True | 0 | ROZPOCET
| VV |  | "m.č.S.12"2,98 |  | 2.98 | [13 empty] | VV | 2 | 2 | True | 0 | ROZPOCET
| VV |  | "m.č.S24"2,32 |  | 2.32 | [13 empty] | VV | 2 | 2 | True | 0 | ROZPOCET
| VV |  | "m.č.S25"1,29 |  | 1.29 | [13 empty] | VV | 2 | 2 | True | 0 | ROZPOCET
| VV |  | Součet |  | 7.81 | [13 empty] | VV | 2 | 4 | True | 1 | ROZPOCET
412 | K | 763131761 | Příplatek k SDK podhledu za plochu do 3 m2 jednotlivě | m2 | 12.04 |  | 0 | CS ÚRS 2018 01 |  |  | snížená |  | 0 | 0 | 0 | 0 | 0 | 16 | K | 2 |  |  |  | ROZPOCET | 0 | 0 | 0 | 0 | 0 | 2 | 0 | 16 | 616807524
| VV |  | "m.č.S.11"2,67 |  | 2.67 | [13 empty] | VV | 2 | 2 | True | 0 | ROZPOCET
| VV |  | "m.č.S23"1,56 |  | 1.56 | [13 empty] | VV | 2 | 2 | True | 0 | ROZPOCET
| VV |  | "m.č.S.03"1,22 |  | 1.22 | [13 empty] | VV | 2 | 2 | True | 0 | ROZPOCET
| VV |  | "m.č.S.12"2,98 |  | 2.98 | [13 empty] | VV | 2 | 2 | True | 0 | ROZPOCET
| VV |  | "m.č.S24"2,32 |  | 2.32 | [13 empty] | VV | 2 | 2 | True | 0 | ROZPOCET
| VV |  | "m.č.S25"1,29 |  | 1.29 | [13 empty] | VV | 2 | 2 | True | 0 | ROZPOCET
| VV |  | Součet |  | 12.04 | [13 empty] | VV | 2 | 4 | True | 1 | ROZPOCET
413 | K | 763131765 | Příplatek k SDK podhledu za výšku zavěšení přes 0,5 do 1,0 m | m2 | 62.94 |  | 0 | CS ÚRS 2018 01 |  |  | snížená |  | 0 | 0.0001 | 0.006294 | 0 | 0 | 16 | K | 2 |  |  |  | ROZPOCET | 0 | 0 | 0 | 0 | 0 | 2 | 0 | 16 | 1329286688
| VV |  | "m.č.S20"34,82 |  | 34.82 | [13 empty] | VV | 2 | 2 | True | 0 | ROZPOCET
| VV |  | "m.č.S21"4,9 |  | 4.9 | [13 empty] | VV | 2 | 2 | True | 0 | ROZPOCET
| VV |  | "m.č.S.01"6,98 |  | 6.98 | [13 empty] | VV | 2 | 2 | True | 0 | ROZPOCET
| VV |  | "m.č.S.02"4 |  | 4 | [13 empty] | VV | 2 | 2 | True | 0 | ROZPOCET
| VV |  | "m.č.S04"5,37 |  | 5.37 | [13 empty] | VV | 2 | 2 | True | 0 | ROZPOCET
| VV |  | "m.č.S.03"1,22 |  | 1.22 | [13 empty] | VV | 2 | 2 | True | 0 | ROZPOCET
| VV |  | "m.č.S.12"2,98 |  | 2.98 | [13 empty] | VV | 2 | 2 | True | 0 | ROZPOCET
| VV |  | "m.č.S.11"2,67 |  | 2.67 | [13 empty] | VV | 2 | 2 | True | 0 | ROZPOCET
| VV |  | Součet |  | 62.94 | [13 empty] | VV | 2 | 4 | True | 1 | ROZPOCET
414 | K | 763131766 | Příplatek k SDK podhledu za výšku zavěšení přes 1,0 do 1,5 m | m2 | 5.17 |  | 0 | CS ÚRS 2018 01 |  |  | snížená |  | 0 | 0.00015 | 0.0007755 | 0 | 0 | 16 | K | 2 |  |  |  | ROZPOCET | 0 | 0 | 0 | 0 | 0 | 2 | 0 | 16 | 1336166048
| VV |  | "m.č.S24"2,32 |  | 2.32 | [13 empty] | VV | 2 | 2 | True | 0 | ROZPOCET
| VV |  | "m.č.S25"1,29 |  | 1.29 | [13 empty] | VV | 2 | 2 | True | 0 | ROZPOCET
| VV |  | "m.č.S23"1,56 |  | 1.56 | [13 empty] | VV | 2 | 2 | True | 0 | ROZPOCET
| VV |  | Součet |  | 5.17 | [13 empty] | VV | 2 | 4 | True | 1 | ROZPOCET
415 | K | 763131831 | Demontáž SDK podhledu s jednovrstvou nosnou kcí z ocelových profilů opláštění jednoduché | m2 | 129.1 |  | 0 | CS ÚRS 2018 01 |  |  | snížená |  | 0 | 0 | 0 | 0.01725 | 2.227 | 16 | K | 2 |  |  |  | ROZPOCET | 0 | 0 | 0 | 0 | 0 | 2 | 0 | 16 | -2063080952
| VV |  | "2PP provozovna I"90,6 |  | 90.6 | [13 empty] | VV | 2 | 2 | True | 0 | ROZPOCET
| VV |  | "2PP provozovna II"38,5 |  | 38.5 | [13 empty] | VV | 2 | 2 | True | 0 | ROZPOCET
| VV |  | Součet |  | 129.1 | [13 empty] | VV | 2 | 4 | True | 1 | ROZPOCET
416 | K | 763164821 | Demontáž SDK obkladu kovových kcí opláštění jednoduché | m2 | 2.04 |  | 0 | CS ÚRS 2018 01 |  |  | snížená |  | 0 | 0 | 0 | 0.01403 | 0.028621 | 16 | K | 2 |  |  |  | ROZPOCET | 0 | 0 | 0 | 0 | 0 | 2 | 0 | 16 | -2036089573
| VV |  | "2PP opláštění stoupaček"3,4*0,6 |  | 2.04 | [13 empty] | VV | 2 | 2 | True | 1 | ROZPOCET
417 | K | 763181811 | Demontáž jednokřídlové kovové zárubně v do 2,75 m SDK příčka | kus | 1 |  | 0 | CS ÚRS 2018 01 |  |  | snížená |  | 0 | 0 | 0 | 0.0169 | 0.0169 | 16 | K | 2 |  |  |  | ROZPOCET | 0 | 0 | 0 | 0 | 0 | 2 | 0 | 16 | -1925008040
| VV |  | "2PP"1 |  | 1 | [13 empty] | VV | 2 | 2 | True | 1 | ROZPOCET
418 | K | 763169101 R | Snížené nadpraží opláštěné deskami SDVK tl.12,5 mm typ A1 s TI tl.160 mm vč.roh.lišt | m | 4.8 |  | 0 |  |  |  | snížená |  | 0 | 0.01315 | 0.06312 | 0 | 0 | 16 | K | 2 |  |  |  | ROZPOCET | 0 | 0 | 0 | 0 | 0 | 2 | 0 | 16 | 998282701
| VV |  | 1,2*4 |  | 4.8 | [13 empty] | VV | 2 | 2 | True | 1 | ROZPOCET
419 | K | 763182311 R | Opláštění ostění a nadpraží dveří z desek SDVK tl.12,5 mm typ A1 vč.roh.lišt | m | 23.45 |  | 0 |  |  |  | snížená |  | 0 | 0.01 | 0.2345 | 0 | 0 | 16 | K | 2 |  |  |  | ROZPOCET | 0 | 0 | 0 | 0 | 0 | 2 | 0 | 16 | 1107932664
| VV |  | ";1_4NP"2,225*2*4 |  | 17.8 | [13 empty] | VV | 2 | 2 | True | 0 | ROZPOCET
| VV |  | ";1PP"1,2+2,225*2 |  | 5.65 | [13 empty] | VV | 2 | 2 | True | 0 | ROZPOCET
| VV |  | Součet |  | 23.45 | [13 empty] | VV | 2 | 4 | True | 1 | ROZPOCET
420 | K | 763211160 R | Stěna výtahové šachty SDVK ,ocel.kce,oplášť deskou typ A1 12,5+12,5 mm,izolace tl.80 mm | m2 | 59.366 |  | 0 |  |  |  | snížená |  | 0 | 0.03895 | 2.3123 | 0 | 0 | 16 | K | 2 |  |  |  | ROZPOCET | 0 | 0 | 0 | 0 | 0 | 2 | 0 | 16 | -1284118218
| VV |  | ";1PP-3NP"1,3*12,46*2+"4NP"1,3*1,6*2 |  | 36.556 | [13 empty] | VV | 2 | 2 | True | 0 | ROZPOCET
| VV |  | ";3-4 NP"(2,3*2+2,05)*(1,79+1,64) |  | 22.81 | [13 empty] | VV | 2 | 2 | True | 0 | ROZPOCET
| VV |  | Součet |  | 59.366 | [13 empty] | VV | 2 | 4 | True | 1 | ROZPOCET
421 | K | 763221525 R | Obklad vnitřní stěny šachty deskou SDVK 1xopláštěná desky typ A1 tl.12,5 mm na kov.kci bez izolace | m2 | 59.691 |  | 0 |  |  |  | snížená |  | 0 | 0.02093 | 1.2493 | 0 | 0 | 16 | K | 2 |  |  |  | ROZPOCET | 0 | 0 | 0 | 0 | 0 | 2 | 0 | 16 | -1613605545
| VV |  | ";stěna bet.tvárnice"(1,9*2+1,65)*6,38+1,65*5,13-1,2*2 |  | 40.836 | [13 empty] | VV | 2 | 2 | True | 0 | ROZPOCET
| VV |  | ";stěna domu v šachtě"1,65*17,9-1,2*2,225*4 |  | 18.855 | [13 empty] | VV | 2 | 2 | True | 0 | ROZPOCET
| VV |  | Součet |  | 59.691 | [13 empty] | VV | 2 | 4 | True | 1 | ROZPOCET
422 | K | 763231151 | Sádrovláknitý podhled protipožární deska 1x15 dvouvrstvá spodní kce profil CD+UD bez TI | m2 | 3.135 |  | 0 | CS ÚRS 2018 01 |  |  | snížená |  | 0 | 0.01569 | 0.049188 | 0 | 0 | 16 | K | 2 |  |  |  | ROZPOCET | 0 | 0 | 0 | 0 | 0 | 2 | 0 | 16 | 1236689793
| VV |  | "šachta"1,9*1,65 |  | 3.135 | [13 empty] | VV | 2 | 2 | True | 1 | ROZPOCET
423 | K | 998763403 | Přesun hmot procentní pro sádrokartonové konstrukce v objektech v do 24 m | % |  |  | 0 | CS ÚRS 2018 01 |  |  | snížená |  | 0 | 0 | 0 | 0 | 0 | 16 | K | 2 |  |  |  | ROZPOCET | 0 | 0 | 0 | 0 | 0 | 2 | 0 | 16 | 1736069360
| D | 764 | Konstrukce klempířské |  |  |  | 0 | [5 empty] | 0 |  | 0.13173 |  | 0.048948 | 2 | D | 1 |  |  |  | ROZPOCET | [6 empty] | 0
424 | K | 764002851 | Demontáž oplechování parapetů do suti | m | 29.31 |  | 0 | CS ÚRS 2018 01 |  |  | snížená |  | 0 | 0 | 0 | 0.00167 | 0.048948 | 16 | K | 2 |  |  |  | ROZPOCET | 0 | 0 | 0 | 0 | 0 | 2 | 0 | 16 | -2083004873
| VV |  | 1,3*8+0,72*8+1,2*4+3,35+1,4*2+2,2 |  | 29.31 | [13 empty] | VV | 2 | 2 | True | 1 | ROZPOCET
425 | K | 764-K1R | Vnější parapet TiZn vč.rohů pro okno š.900 mm rš.370 mm dle tabulky výrobků ozn.K1 | kus | 1 |  | 0 |  |  |  | snížená |  | 0 | 0.00284 | 0.00284 | 0 | 0 | 16 | K | 2 |  |  |  | ROZPOCET | 0 | 0 | 0 | 0 | 0 | 2 | 0 | 16 | -1975349371
426 | K | 764-K2R | Oplechování parapetů TiZn vč.rohů pro okno výtah.šachty rš.200 mm dle tabulky výrobků ozn.K2 | m | 7.8 |  | 0 |  |  |  | snížená |  | 0 | 0.00159 | 0.012402 | 0 | 0 | 16 | K | 2 |  |  |  | ROZPOCET | 0 | 0 | 0 | 0 | 0 | 2 | 0 | 16 | 1704555197
427 | K | 764-K3R | Závětrná lišta z poplast.plechu r.š.305 mm dle tabulky výrobků ozn.K3 | m | 7.3 |  | 0 |  |  |  | snížená |  | 0 | 0.00287 | 0.020951 | 0 | 0 | 16 | K | 2 |  |  |  | ROZPOCET | 0 | 0 | 0 | 0 | 0 | 2 | 0 | 16 | -489680587
428 | K | 764-K5R | Oplechování parapetu z TiZn pro okno š.1950 mm rš.250 mm dle tabulky výrobků ozn.K5 | kus | 1 |  | 0 |  |  |  | snížená |  | 0 | 0.00386 | 0.00386 | 0 | 0 | 16 | K | 2 |  |  |  | ROZPOCET | 0 | 0 | 0 | 0 | 0 | 2 | 0 | 16 | 244514189
429 | K | 764-K6R | Oplechování parapetu z TiZn pro okno š.2950 mm rš.250 mm dle tabulky výrobků ozn.K6 | kus | 1 |  | 0 |  |  |  | snížená |  | 0 | 0.00584 | 0.00584 | 0 | 0 | 16 | K | 2 |  |  |  | ROZPOCET | 0 | 0 | 0 | 0 | 0 | 2 | 0 | 16 | 1053051669
430 | K | 764-K7R | Oplechování parapetu z TiZn pro okno š.2990 mm rš.250 mm dle tabulky výrobků ozn.K7 | kus | 1 |  | 0 |  |  |  | snížená |  | 0 | 0.00594 | 0.00594 | 0 | 0 | 16 | K | 2 |  |  |  | ROZPOCET | 0 | 0 | 0 | 0 | 0 | 2 | 0 | 16 | -2011053304
431 | K | 764-K8R | Oplechování parapetu z TiZn pro okno š.1980 mm rš.250 mm dle tabulky výrobků ozn.K8 | kus | 1 |  | 0 |  |  |  | snížená |  | 0 | 0.00392 | 0.00392 | 0 | 0 | 16 | K | 2 |  |  |  | ROZPOCET | 0 | 0 | 0 | 0 | 0 | 2 | 0 | 16 | 2136608563
432 | K | 764-K9R | Oplechování parapetu z TiZn pro okno š.1470 mm rš.250 mm dle tabulky výrobků ozn.K9 | kus | 1 |  | 0 |  |  |  | snížená |  | 0 | 0.00291 | 0.00291 | 0 | 0 | 16 | K | 2 |  |  |  | ROZPOCET | 0 | 0 | 0 | 0 | 0 | 2 | 0 | 16 | 138177285
433 | K | 764-K10R | Oplechování parapetu z TiZn pro okno š.1950 mm rš.250 mm dle tabulky výrobků ozn.K10 | kus | 1 |  | 0 |  |  |  | snížená |  | 0 | 0.00386 | 0.00386 | 0 | 0 | 16 | K | 2 |  |  |  | ROZPOCET | 0 | 0 | 0 | 0 | 0 | 2 | 0 | 16 | -1659608437
434 | K | 764-H1R | Oplechování parapetu z TiZn pro okno š.1300 mm rš.410 mm dle tabulky výrobků ozn.H1 | kus | 6 |  | 0 |  |  |  | snížená |  | 0 | 0.0041 | 0.0246 | 0 | 0 | 16 | K | 2 |  |  |  | ROZPOCET | 0 | 0 | 0 | 0 | 0 | 2 | 0 | 16 | -26179698
435 | K | 764-H3R | Oplechování parapetu z TiZn pro okno š.750 mm rš.410 mm dle tabulky výrobků ozn.H1 | kus | 6 |  | 0 |  |  |  | snížená |  | 0 | 0.00236 | 0.01416 | 0 | 0 | 16 | K | 2 |  |  |  | ROZPOCET | 0 | 0 | 0 | 0 | 0 | 2 | 0 | 16 | 544198864
436 | K | 764-H6R | Oplechování parapetu z TiZn pro okno š.1300 mm rš.370 mm dle tabulky výrobků ozn.H6 | kus | 2 |  | 0 |  |  |  | snížená |  | 0 | 0.0041 | 0.0082 | 0 | 0 | 16 | K | 2 |  |  |  | ROZPOCET | 0 | 0 | 0 | 0 | 0 | 2 | 0 | 16 | 1860441491
437 | K | 764-H11R | Oplechování parapetu z TiZn pro okno š.750 mm rš.370 mm dle tabulky výrobků ozn.H11 | kus | 2 |  | 0 |  |  |  | snížená |  | 0 | 0.00236 | 0.00472 | 0 | 0 | 16 | K | 2 |  |  |  | ROZPOCET | 0 | 0 | 0 | 0 | 0 | 2 | 0 | 16 | 2054913999
438 | K | 764-H12R | Oplechování parapetu z TiZn pro okno š.3350 mm rš.370 mm dle tabulky výrobků ozn.H12 | kus | 1 |  | 0 |  |  |  | snížená |  | 0 | 0.0106 | 0.0106 | 0 | 0 | 16 | K | 2 |  |  |  | ROZPOCET | 0 | 0 | 0 | 0 | 0 | 2 | 0 | 16 | -1980299867
439 | K | 764-H14R | Oplechování parapetu z TiZn pro okno š.2200 mm rš.370 mm dle tabulky výrobků ozn.H14 | kus | 1 |  | 0 |  |  |  | snížená |  | 0 | 0.00693 | 0.00693 | 0 | 0 | 16 | K | 2 |  |  |  | ROZPOCET | 0 | 0 | 0 | 0 | 0 | 2 | 0 | 16 | 1374813500
440 | K | 998764203 | Přesun hmot procentní pro konstrukce klempířské v objektech v do 24 m | % |  |  | 0 | CS ÚRS 2018 01 |  |  | snížená |  | 0 | 0 | 0 | 0 | 0 | 16 | K | 2 |  |  |  | ROZPOCET | 0 | 0 | 0 | 0 | 0 | 2 | 0 | 16 | 424354245
| D | 766 | Konstrukce truhlářské |  |  |  | 0 | [5 empty] | 0 |  | 0.1872 |  | 0.0726 | 2 | D | 1 |  |  |  | ROZPOCET | [6 empty] | 0
441 | K | 766441821 | Demontáž parapetních desek dřevěných nebo plastových šířky do 30 cm délky přes 1,0 m | kus | 12 |  | 0 | CS ÚRS 2018 01 |  |  | snížená |  | 0 | 0 | 0 | 0.005 | 0.06 | 16 | K | 2 |  |  |  | ROZPOCET | 0 | 0 | 0 | 0 | 0 | 2 | 0 | 16 | -729937703
442 | K | 766660001 | Montáž dveřních křídel otvíravých 1křídlových š do 0,8 m do ocelové zárubně | kus | 8 |  | 0 | CS ÚRS 2018 01 |  |  | snížená |  | 0 | 0 | 0 | 0 | 0 | 16 | K | 2 |  |  |  | ROZPOCET | 0 | 0 | 0 | 0 | 0 | 2 | 0 | 16 | 1255574680
| VV |  | "T1"3 |  | 3 | [13 empty] | VV | 2 | 2 | True | 0 | ROZPOCET
| VV |  | "T2"2 |  | 2 | [13 empty] | VV | 2 | 2 | True | 0 | ROZPOCET
| VV |  | "T3"2 |  | 2 | [13 empty] | VV | 2 | 2 | True | 0 | ROZPOCET
| VV |  | "T4"1 |  | 1 | [13 empty] | VV | 2 | 2 | True | 0 | ROZPOCET
| VV |  | Součet |  | 8 | [13 empty] | VV | 2 | 4 | True | 1 | ROZPOCET
443 | M | 611-T1R | Vnitřní dřevěné dveře plné 600/1970 lamino HPL,bílé,větrací mřížka vč.kování dle tabulky výrobků oz.T1/L,T1/P | kus | 3 |  | 0 |  |  |  | snížená |  | 0 | 0.015 | 0.045 | 0 | 0 | 32 | M | 2 |  |  |  | ROZPOCET | 0 | 0 | 0 | 0 | 0 | 2 | 0 | 16 | -1228153652
444 | M | 611-T2R | Vnitřní dřevěné dveře plné 700/1970 lamino HPL,bílé,větrací mřížka vč.kování dle tabulky výrobků oz.T2/L | kus | 2 |  | 0 |  |  |  | snížená |  | 0 | 0.0165 | 0.033 | 0 | 0 | 32 | M | 2 |  |  |  | ROZPOCET | 0 | 0 | 0 | 0 | 0 | 2 | 0 | 16 | 1655594083
445 | M | 611-T3R | Vnitřní dřevěné dveře plné 800/1970 lamino HPL,bílé,větrací mřížka vč.kování dle tabulky výrobků oz.T3/L | kus | 2 |  | 0 |  |  |  | snížená |  | 0 | 0.0185 | 0.037 | 0 | 0 | 32 | M | 2 |  |  |  | ROZPOCET | 0 | 0 | 0 | 0 | 0 | 2 | 0 | 16 | 631132741
446 | M | 611-T4R | Vnitřní dřevěné dveře plné 800/1970 lamino HPL,bílé,vč.kování dle tabulky výrobků oz.T4/P | kus | 1 |  | 0 |  |  |  | snížená |  | 0 | 0.0185 | 0.0185 | 0 | 0 | 32 | M | 2 |  |  |  | ROZPOCET | 0 | 0 | 0 | 0 | 0 | 2 | 0 | 16 | 2026635433
447 | K | 766660021 | Montáž dveřních křídel otvíravých 1křídlových š do 0,8 m požárních do ocelové zárubně | kus | 2 |  | 0 | CS ÚRS 2018 01 |  |  | snížená |  | 0 | 0 | 0 | 0 | 0 | 16 | K | 2 |  |  |  | ROZPOCET | 0 | 0 | 0 | 0 | 0 | 2 | 0 | 16 | 1371032945
448 | M | 611-T5R | dveře vnitřní požárně odolné CPL fólie EI (EW) 30 D3 1křídlové 80x197cm | kus | 2 |  | 0 |  |  |  | snížená |  | 0 | 0.025 | 0.05 | 0 | 0 | 32 | M | 2 |  |  |  | ROZPOCET | 0 | 0 | 0 | 0 | 0 | 2 | 0 | 16 | -1619515169
449 | K | 766660717 | Montáž dveřních křídel samozavírače na ocelovou zárubeň | kus | 2 |  | 0 | CS ÚRS 2018 01 |  |  | snížená |  | 0 | 0 | 0 | 0 | 0 | 16 | K | 2 |  |  |  | ROZPOCET | 0 | 0 | 0 | 0 | 0 | 2 | 0 | 16 | -2118550653
450 | K | 766670021R | Montáž kliky a štítku | kus | 10 |  | 0 |  |  |  | snížená |  | 0 | 0 | 0 | 0 | 0 | 16 | K | 2 |  |  |  | ROZPOCET | 0 | 0 | 0 | 0 | 0 | 2 | 0 | 16 | 496604418
| VV |  | "vnitřní dveře"10 |  | 10 | [13 empty] | VV | 2 | 2 | True | 1 | ROZPOCET
451 | K | 766662811 | Demontáž truhlářských prahů dveří jednokřídlových | kus | 7 |  | 0 | CS ÚRS 2018 01 |  |  | snížená |  | 0 | 0 | 0 | 0.0018 | 0.0126 | 16 | K | 2 |  |  |  | ROZPOCET | 0 | 0 | 0 | 0 | 0 | 2 | 0 | 16 | 1841446284
| VV |  | "2PP"7 |  | 7 | [13 empty] | VV | 2 | 2 | True | 1 | ROZPOCET
452 | K | 766699411R | Montáž truhlářských desek lavic šířky do 500 mm | m | 6 |  | 0 |  |  |  | snížená |  | 0 | 0 | 0 | 0 | 0 | 16 | K | 2 |  |  |  | ROZPOCET | 0 | 0 | 0 | 0 | 0 | 2 | 0 | 16 | -430064982
453 | K | 766695213 | Montáž truhlářských prahů dveří 1křídlových šířky přes 10 cm | kus | 2 |  | 0 | CS ÚRS 2018 01 |  |  | snížená |  | 0 | 0 | 0 | 0 | 0 | 16 | K | 2 |  |  |  | ROZPOCET | 0 | 0 | 0 | 0 | 0 | 2 | 0 | 16 | -805341774
| VV |  | "1PP"2 |  | 2 | [13 empty] | VV | 2 | 2 | True | 1 | ROZPOCET
454 | M | 61187161 | práh dveřní dřevěný dubový tl 2cm dl 82cm š 15cm | kus | 2 |  | 0 | CS ÚRS 2018 01 |  |  | snížená |  | 0 | 0.00185 | 0.0037 | 0 | 0 | 32 | M | 2 |  |  |  | ROZPOCET | 0 | 0 | 0 | 0 | 0 | 2 | 0 | 16 | -2066915308
455 | K | 766-T6R | Montáž a dodávka vstupní dveře EURO s nadsvětlíkem 1křídlé 1000/2730 zasklen.izol.dvojsklo,vč.bezpečnostního kování,samozavírače kompletní provedení dle tabulky výrobků ozn.T6 | kus | 1 |  | 0 |  |  |  | snížená |  | 0 | 0 | 0 | 0 | 0 | 16 | K | 2 |  |  |  | ROZPOCET | 0 | 0 | 0 | 0 | 0 | 2 | 0 | 16 | -1959290053
456 | K | 766-T7R | Montáž a dodávka dřevěné okno EUROprofil 900/1650 dvoukřídlové O,S bez sloupku s poutcem nahoře,zasklení izol.dvojsklo kompletní provedení dle tabulky výrobků ozn.T7 | kus | 1 |  | 0 |  |  |  | snížená |  | 0 | 0 | 0 | 0 | 0 | 16 | K | 2 |  |  |  | ROZPOCET | 0 | 0 | 0 | 0 | 0 | 2 | 0 | 16 | 711605296
457 | K | 766-T8R | Montáž a dodávka parapetních desek z vysoce lisované dřevotřísky potažené laminátem HPL šířky 17 cm délky 0,9 m barva bílá kompletní provedení dle tabulky výrobků ozn.T8 | kus | 1 |  | 0 | CS ÚRS 2018 01 |  |  | snížená |  | 0 | 0 | 0 | 0 | 0 | 16 | K | 2 |  |  |  | ROZPOCET | 0 | 0 | 0 | 0 | 0 | 2 | 0 | 16 | -1691257783
458 | K | 998766203 | Přesun hmot procentní pro konstrukce truhlářské v objektech v do 24 m | % |  |  | 0 | CS ÚRS 2018 01 |  |  | snížená |  | 0 | 0 | 0 | 0 | 0 | 16 | K | 2 |  |  |  | ROZPOCET | 0 | 0 | 0 | 0 | 0 | 2 | 0 | 16 | -860444428
| D | 767 | Konstrukce zámečnické |  |  |  | 0 | [5 empty] | 0 |  | 0.59576 |  | 0.17358 | 2 | D | 1 |  |  |  | ROZPOCET | [6 empty] | 0
459 | K | 76704001 R | Přemístění stávající vchodové stříšky | kus | 1 |  | 0 | CS ÚRS 2018 01 |  |  | snížená |  | 0 | 0 | 0 | 0 | 0 | 16 | K | 2 |  |  |  | ROZPOCET | 0 | 0 | 0 | 0 | 0 | 2 | 0 | 16 | -924587099
460 | K | 767391103R | Dodávka a montáž střech trapézový plech ve spádu | m2 | 5.351 |  | 0 |  |  |  | snížená |  | 0 | 0 | 0 | 0 | 0 | 16 | K | 2 |  |  |  | ROZPOCET | 0 | 0 | 0 | 0 | 0 | 2 | 0 | 16 | 1092159177
| VV |  | ";S1"2,05*2,61 |  | 5.351 | [13 empty] | VV | 2 | 2 | True | 1 | ROZPOCET
461 | K | 767427100 R | Montáž a dodávka -obklad fasády z desek Alucobond kazetový typ A2 barva středně šedá | m2 | 66.367 |  | 0 |  |  |  | snížená |  | 0 | 0.008 | 0.53094 | 0 | 0 | 16 | K | 2 |  |  |  | ROZPOCET | 0 | 0 | 0 | 0 | 0 | 2 | 0 | 16 | -1190609677
| VV |  | (2,23*2+2,05)*18,53+(2,66-2,23)*0,5*2 |  | 121.06 | [13 empty] | VV | 2 | 2 | True | 0 | ROZPOCET
| VV |  | -"prosklen.část"(0,92*2+2,05)*(12,46+1,6) |  | -54.693 | [13 empty] | VV | 2 | 2 | True | 0 | ROZPOCET
| VV |  | Součet |  | 66.367 | [13 empty] | VV | 2 | 4 | True | 1 | ROZPOCET
462 | K | 767427102 R | Montáž a dodávka -Ostěn a nadpraží k fasádnímu obkladu Alucobond do hl.250 mm | m | 35.9 |  | 0 |  |  |  | snížená |  | 0 | 0.001 | 0.0359 | 0 | 0 | 16 | K | 2 |  |  |  | ROZPOCET | 0 | 0 | 0 | 0 | 0 | 2 | 0 | 16 | 2062461702
| VV |  | (12,46+1,6)*2+(0,92*2+2,05)*2 |  | 35.9 | [13 empty] | VV | 2 | 2 | True | 1 | ROZPOCET
463 | K | 767590850R | Demontáž předloženého schodiště před vstupem na jižní fasádě a odvoz na dílnu | m2 | 3.48 |  | 0 |  |  |  | snížená |  | 0 | 0 | 0 | 0.02 | 0.0696 | 16 | K | 2 |  |  |  | ROZPOCET | 0 | 0 | 0 | 0 | 0 | 2 | 0 | 16 | 189917002
464 | K | 767210155R | Zámečnická úprava předsazeného vstupního schodiště montáž a přemístění pro nový vstup | kus | 1 |  | 0 |  |  |  | snížená |  | 0 | 0 | 0 | 0 | 0 | 16 | K | 2 |  |  |  | ROZPOCET | 0 | 0 | 0 | 0 | 0 | 2 | 0 | 16 | 1581637044
465 | K | 767041000 R | D+M nápisu z plastických písmen dle původního sejmutého nápisu na fasádě vč.povrch.úpravy | kus | 1 |  | 0 |  |  |  | snížená |  | 0 | 0 | 0 | 0 | 0 | 16 | K | 2 |  |  |  | ROZPOCET | 0 | 0 | 0 | 0 | 0 | 2 | 0 | 16 | -1833077675
466 | K | 767661811 | Demontáž mříží pevných nebo otevíravých | m2 | 5.199 |  | 0 | CS ÚRS 2018 01 |  |  | snížená |  | 0 | 0 | 0 | 0.02 | 0.10398 | 16 | K | 2 |  |  |  | ROZPOCET | 0 | 0 | 0 | 0 | 0 | 2 | 0 | 16 | 2001206046
| VV |  | "mříže"1,96*0,95+1,62*2,06 |  | 5.199 | [13 empty] | VV | 2 | 2 | True | 1 | ROZPOCET
467 | K | 767-R1 | Montáž a dodávka čistící rohož z Al profilů 22 mm 1200x800 mm vč.zapuštěného rámu kompletní provedení dle tabulky výrobků ozn.R1 | kus | 1 |  | 0 |  |  |  | snížená |  | 0 | 0.01832 | 0.01832 | 0 | 0 | 16 | K | 2 |  |  |  | ROZPOCET | 0 | 0 | 0 | 0 | 0 | 2 | 0 | 16 | 1208680576
468 | K | 767-R2 | Montáž a dodávka čistící rohož textilní 1000x800 mm vč.zapuštěného rámu kompletní provedení dle tabulky výrobků ozn.R2 | kus | 1 |  | 0 |  |  |  | snížená |  | 0 | 0.0053 | 0.0053 | 0 | 0 | 16 | K | 2 |  |  |  | ROZPOCET | 0 | 0 | 0 | 0 | 0 | 2 | 0 | 16 | -84910099
469 | K | 767-R3 | Montáž a dodávka čistící rohož textilní 900x900 mm vč.zapuštěného rámu kompletní provedení dle tabulky výrobků ozn.R3 | kus | 1 |  | 0 |  |  |  | snížená |  | 0 | 0.0053 | 0.0053 | 0 | 0 | 16 | K | 2 |  |  |  | ROZPOCET | 0 | 0 | 0 | 0 | 0 | 2 | 0 | 16 | 2079657986
470 | K | 767-R4R | Dodávka a montáž listovní schránky DLS B - 017 sestava 8 řad po 5 ks, kompletní provedení dle tabulky výrobků | soubor | 1 |  | 0 |  |  |  | snížená |  | 0 | 0 | 0 | 0 | 0 | 16 | K | 2 |  |  |  | ROZPOCET | 0 | 0 | 0 | 0 | 0 | 2 | 0 | 16 | -364183965
471 | K | 767-Z5R | Montáž a dodávka vnitřní Al prosklená stěna 1600/2050 s jednokřídl.dveřmi 900/1970 s pevným bočním dílem kompletní provedení včetně kování a samozavírače dle tabulky výrobků ozn.Z5 | kus | 1 |  | 0 |  |  |  | snížená |  | 0 | 0 | 0 | 0 | 0 | 16 | K | 2 |  |  |  | ROZPOCET | 0 | 0 | 0 | 0 | 0 | 2 | 0 | 16 | -870785534
472 | K | 767-Z6R | Montáž a dodávka vnější Al prosklená stěna s jednokřídl.dveřmi 1000/2320+1950/2060 zasklení izol.bezpeč.dvojsklo, kompletní provedení včetně kování dle tabulky výrobků ozn.Z6 | kus | 1 |  | 0 |  |  |  | snížená |  | 0 | 0 | 0 | 0 | 0 | 16 | K | 2 |  |  |  | ROZPOCET | 0 | 0 | 0 | 0 | 0 | 2 | 0 | 16 | 1360163528
473 | K | 767-Z7R | Montáž a dodávka vnější Al prosklená stěna se sloupkem pevná se sklopnou částí ovládanou pákovým otvíračem 2940/2060 mm zasklení izol.bezpeč.dvojsklo, kompletní provedení dle tabulky výrobků ozn.Z7 | kus | 1 |  | 0 |  |  |  | snížená |  | 0 | 0 | 0 | 0 | 0 | 16 | K | 2 |  |  |  | ROZPOCET | 0 | 0 | 0 | 0 | 0 | 2 | 0 | 16 | 1632302708
474 | K | 767-Z8R | Montáž a dodávka vnější Al prosklená stěna se sloupkem pevná se sklopnou částí ovládanou pákovým otvíračem 2990/2060 mm zasklení izol.bezpeč.dvojsklo, kompletní provedení dle tabulky výrobků ozn.Z8 | kus | 1 |  | 0 |  |  |  | snížená |  | 0 | 0 | 0 | 0 | 0 | 16 | K | 2 |  |  |  | ROZPOCET | 0 | 0 | 0 | 0 | 0 | 2 | 0 | 16 | 1773589272
475 | K | 767-Z9R | Montáž a dodávka vnější Al prosklená stěna s jednokřídl.dveřmi 1000/2420+1980/2060 zasklení izol.bezpeč.dvojsklo, kompletní provedení včetně bezpeč.kování,samozavíreče.zvonk.tablo,přípravy pro el.vrátného dle tabulky výrobků ozn.Z9 | kus | 1 |  | 0 |  |  |  | snížená |  | 0 | 0 | 0 | 0 | 0 | 16 | K | 2 |  |  |  | ROZPOCET | 0 | 0 | 0 | 0 | 0 | 2 | 0 | 16 | -339076741
476 | K | 767-Z10R | Montáž a dodávka vnější Al prosklená stěna s poutcem pevná se sklopnou částí ovládanou pákovým otvíračem 1470/2060 mm zasklení izol.bezpeč.dvojsklo, kompletní provedení dle tabulky výrobků ozn.Z10 | kus | 1 |  | 0 |  |  |  | snížená |  | 0 | 0 | 0 | 0 | 0 | 16 | K | 2 |  |  |  | ROZPOCET | 0 | 0 | 0 | 0 | 0 | 2 | 0 | 16 | 988778202
477 | K | 767-Z11R | Montáž a dodávka vnější Al prosklená stěna 1620/2060 s jednokřídl.dveřmi 950/2000 s boční šálou, sklodělící příčky, zasklení izol.bezpeč.dvojsklo, kompletní provedení včetně bezp. kování a samozavírače dle tabulky výrobků ozn.Z11 | kus | 1 |  | 0 |  |  |  | snížená |  | 0 | 0 | 0 | 0 | 0 | 16 | K | 2 |  |  |  | ROZPOCET | 0 | 0 | 0 | 0 | 0 | 2 | 0 | 16 | -1975297438
478 | K | 767-Z12R | Montáž a dodávka Al okno sklápěcí ovládané pákou 1950/980mm zasklení izol.bezpeč.dvojsklo, kompletní provedení dle tabulky výrobků ozn.Z12 | kus | 1 |  | 0 |  |  |  | snížená |  | 0 | 0 | 0 | 0 | 0 | 16 | K | 2 |  |  |  | ROZPOCET | 0 | 0 | 0 | 0 | 0 | 2 | 0 | 16 | 889906638
479 | K | 767-Z13R | Montáž a dodávka kovová větrací protidešťová žaluzie se síťkou proti hmyzu 400x200 mm barva šedá kompletní provedení dle tabulky výrobků ozn.Z13 | kus | 1 |  | 0 |  |  |  | snížená |  | 0 | 0 | 0 | 0 | 0 | 16 | K | 2 |  |  |  | ROZPOCET | 0 | 0 | 0 | 0 | 0 | 2 | 0 | 16 | -289994062
480 | K | 998767203 | Přesun hmot procentní pro zámečnické konstrukce v objektech v do 24 m | % |  |  | 0 | CS ÚRS 2018 01 |  |  | snížená |  | 0 | 0 | 0 | 0 | 0 | 16 | K | 2 |  |  |  | ROZPOCET | 0 | 0 | 0 | 0 | 0 | 2 | 0 | 16 | -290407412
| D | 771 | Podlahy z dlaždic |  |  |  | 0 | [5 empty] | 0 |  | 4.3459 |  | 0 | 2 | D | 1 |  |  |  | ROZPOCET | [6 empty] | 0
481 | K | 771274122 | Montáž obkladů stupnic z dlaždic protiskluzných keramických flexibilní lepidlo š do 250 mm | m | 1 |  | 0 | CS ÚRS 2018 01 |  |  | snížená |  | 0 | 0.00123 | 0.00123 | 0 | 0 | 16 | K | 2 |  |  |  | ROZPOCET | 0 | 0 | 0 | 0 | 0 | 2 | 0 | 16 | 1344883140
| VV |  | " na prahu u nového vstupu s předloženým schodištěm 1PP"1 |  | 1 | [13 empty] | VV | 2 | 2 | True | 0 | ROZPOCET
| VV |  | Součet |  | 1 | [13 empty] | VV | 2 | 4 | True | 1 | ROZPOCET
482 | M | 59761436R | dlaždice keramické slinuté neglazované mrazuvzdorné pro schody dle výběru přes 9 do 12 ks/m2 | kus | 4 |  | 0 |  |  |  | snížená |  | 0 | 0.0175 | 0.07 | 0 | 0 | 32 | M | 2 |  |  |  | ROZPOCET | 0 | 0 | 0 | 0 | 0 | 2 | 0 | 16 | -1144284029
483 | K | 771474113 | Montáž soklíků z dlaždic keramických rovných flexibilní lepidlo v do 120 mm | m | 130.715 |  | 0 | CS ÚRS 2018 01 |  |  | snížená |  | 0 | 0.00062 | 0.081043 | 0 | 0 | 16 | K | 2 |  |  |  | ROZPOCET | 0 | 0 | 0 | 0 | 0 | 2 | 0 | 16 | -1383588058
| VV |  | "m.č.S01"((3,47+2,015+0,3)*2-(1+1,5)) |  | 9.07 | [13 empty] | VV | 2 | 2 | True | 0 | ROZPOCET
| VV |  | "m.č.S02"((2+2)*2-(1,5+0,6+0,8+1,2)) |  | 3.9 | [13 empty] | VV | 2 | 2 | True | 0 | ROZPOCET
| VV |  | "m.č.S04"((3,175+1,865)*2-0,8) |  | 9.28 | [13 empty] | VV | 2 | 2 | True | 0 | ROZPOCET
| VV |  | "m.č.S10"(11,09-1+0,3*2+4,52+0,17+3,475-0,7+1,875+7,35+6,33)+(0,44+0,8)*2 |  | 36.19 | [13 empty] | VV | 2 | 2 | True | 0 | ROZPOCET
| VV |  | "m.č.S11"((1,525+1,75)*2-(0,7+0,6)) |  | 5.25 | [13 empty] | VV | 2 | 2 | True | 0 | ROZPOCET
| VV |  | "m.č.S20"(3,78+2,54-1,62+0,27*2+0,12+2,87+3,01+4,35+0,2*2+4,75-0,8+1,13+0,26+2,26+0,26+0,77) |  | 24.62 | [13 empty] | VV | 2 | 2 | True | 0 | ROZPOCET
| VV |  | "m.č.S21"((2,365+2,075)*2-0,8) |  | 8.08 | [13 empty] | VV | 2 | 2 | True | 0 | ROZPOCET
| VV |  | "m.č.S22"(3,785+0,73+0,48+0,44+0,69+2,28+0,1+0,165-0,8+4,42-0,7+3,435) |  | 15.025 | [13 empty] | VV | 2 | 2 | True | 0 | ROZPOCET
| VV |  | "m.č.S23"((1,3+1,2)*2-(0,7+0,6*2)) |  | 3.1 | [13 empty] | VV | 2 | 2 | True | 0 | ROZPOCET
| VV |  | Mezisoučet |  | 114.515 | [13 empty] | VV | 2 | 3 | True | 0 | ROZPOCET
| VV |  | ";m.č.0.01"(4,46*2+1,39+1,49+2,88+0,54*2+0,12*2)+0,8*3-1,2-1 |  | 16.2 | [13 empty] | VV | 2 | 2 | True | 0 | ROZPOCET
| VV |  | Součet |  | 130.715 | [13 empty] | VV | 2 | 4 | True | 1 | ROZPOCET
484 | K | 771474114 | Montáž soklíků z dlaždic keramických rovných flexibilní lepidlo v do 150 mm | m | 3.68 |  | 0 | CS ÚRS 2018 01 |  |  | snížená |  | 0 | 0.00079 | 0.0029072 | 0 | 0 | 16 | K | 2 |  |  |  | ROZPOCET | 0 | 0 | 0 | 0 | 0 | 2 | 0 | 16 | -1370122938
| VV |  | ";doplnění soklu chodeb 1-4NP"(0,32+0,3*2)*4 |  | 3.68 | [13 empty] | VV | 2 | 2 | True | 1 | ROZPOCET
485 | M | 597813551R | Obkládačka 15x15 černá lesk | m2 | 1 |  | 0 |  |  |  | snížená |  | 0 | 0.0105 | 0.0105 | 0 | 0 | 32 | M | 2 |  |  |  | ROZPOCET | 0 | 0 | 0 | 0 | 0 | 2 | 0 | 16 | 1591385685
486 | K | 771479001R | Řezání dlaždic keramických pro soklíky | m | 130.715 |  | 0 |  |  |  | snížená |  | 0 | 0 | 0 | 0 | 0 | 16 | K | 2 |  |  |  | ROZPOCET | 0 | 0 | 0 | 0 | 0 | 2 | 0 | 16 | 987747511
| VV |  | "jako sokl v.100"130,715 |  | 130.715 | [13 empty] | VV | 2 | 2 | True | 1 | ROZPOCET
487 | K | 771574131 | Montáž podlah keramických režných protiskluzných lepených flexibilním lepidlem do 50 ks/m2 | m2 | 154.07 |  | 0 | CS ÚRS 2018 01 |  |  | snížená |  | 0 | 0.00392 | 0.60395 | 0 | 0 | 16 | K | 2 |  |  |  | ROZPOCET | 0 | 0 | 0 | 0 | 0 | 2 | 0 | 16 | 1078722189
| VV |  | "m.č." | [15 empty] | VV | 2 | 1 | True | 0 | ROZPOCET
| VV |  | "S01"6,98 |  | 6.98 | [13 empty] | VV | 2 | 2 | True | 0 | ROZPOCET
| VV |  | "S02"4 |  | 4 | [13 empty] | VV | 2 | 2 | True | 0 | ROZPOCET
| VV |  | "S03"1,22 |  | 1.22 | [13 empty] | VV | 2 | 2 | True | 0 | ROZPOCET
| VV |  | "S04"5,37 |  | 5.37 | [13 empty] | VV | 2 | 2 | True | 0 | ROZPOCET
| VV |  | "S10"63,38 |  | 63.38 | [13 empty] | VV | 2 | 2 | True | 0 | ROZPOCET
| VV |  | "S11"2,67 |  | 2.67 | [13 empty] | VV | 2 | 2 | True | 0 | ROZPOCET
| VV |  | "S12"2,98 |  | 2.98 | [13 empty] | VV | 2 | 2 | True | 0 | ROZPOCET
| VV |  | "S20"34,82 |  | 34.82 | [13 empty] | VV | 2 | 2 | True | 0 | ROZPOCET
| VV |  | "S21"4,9 |  | 4.9 | [13 empty] | VV | 2 | 2 | True | 0 | ROZPOCET
| VV |  | "S22"13,88 |  | 13.88 | [13 empty] | VV | 2 | 2 | True | 0 | ROZPOCET
| VV |  | "S23"1,56 |  | 1.56 | [13 empty] | VV | 2 | 2 | True | 0 | ROZPOCET
| VV |  | "S24"2,32 |  | 2.32 | [13 empty] | VV | 2 | 2 | True | 0 | ROZPOCET
| VV |  | "S25"1,29 |  | 1.29 | [13 empty] | VV | 2 | 2 | True | 0 | ROZPOCET
| VV |  | Mezisoučet |  | 145.37 | [13 empty] | VV | 2 | 3 | True | 0 | ROZPOCET
| VV |  | "0.01"8,7 |  | 8.7 | [13 empty] | VV | 2 | 2 | True | 0 | ROZPOCET
| VV |  | Součet |  | 154.07 | [13 empty] | VV | 2 | 4 | True | 1 | ROZPOCET
488 | M | 59761408R | dlaždice keramické slinuté neglazované mrazuvzdorné protiskluzné přes 9 do 12 ks/m2 dle výběru | m2 | 183.856 |  | 0 |  |  |  | snížená |  | 0 | 0.0192 | 3.53 | 0 | 0 | 32 | M | 2 |  |  |  | ROZPOCET | 0 | 0 | 0 | 0 | 0 | 2 | 0 | 16 | 284510156
| VV |  | "podlaha"154,07 |  | 154.07 | [13 empty] | VV | 2 | 2 | True | 0 | ROZPOCET
| VV |  | "sokl"130,715*0,1 |  | 13.072 | [13 empty] | VV | 2 | 2 | True | 0 | ROZPOCET
| VV |  | Součet |  | 167.142 | [13 empty] | VV | 2 | 4 | True | 1 | ROZPOCET
| VV |  | 167,142*1,1 'Přepočtené koeficientem množství |  | 183.856 | [13 empty] | VV | 2 | 2 | False | 1 | ROZPOCET
489 | K | 771579191 | Příplatek k montáž podlah keramických za plochu do 5 m2 | m2 | 20.94 |  | 0 | CS ÚRS 2018 01 |  |  | snížená |  | 0 | 0 | 0 | 0 | 0 | 16 | K | 2 |  |  |  | ROZPOCET | 0 | 0 | 0 | 0 | 0 | 2 | 0 | 16 | -1808979111
| VV |  | "m.č." | [15 empty] | VV | 2 | 1 | True | 0 | ROZPOCET
| VV |  | "S02"4 |  | 4 | [13 empty] | VV | 2 | 2 | True | 0 | ROZPOCET
| VV |  | "S03"1,22 |  | 1.22 | [13 empty] | VV | 2 | 2 | True | 0 | ROZPOCET
| VV |  | "S11"2,67 |  | 2.67 | [13 empty] | VV | 2 | 2 | True | 0 | ROZPOCET
| VV |  | "S12"2,98 |  | 2.98 | [13 empty] | VV | 2 | 2 | True | 0 | ROZPOCET
| VV |  | "S21"4,9 |  | 4.9 | [13 empty] | VV | 2 | 2 | True | 0 | ROZPOCET
| VV |  | "S23"1,56 |  | 1.56 | [13 empty] | VV | 2 | 2 | True | 0 | ROZPOCET
| VV |  | "S24"2,32 |  | 2.32 | [13 empty] | VV | 2 | 2 | True | 0 | ROZPOCET
| VV |  | "S25"1,29 |  | 1.29 | [13 empty] | VV | 2 | 2 | True | 0 | ROZPOCET
| VV |  | Součet |  | 20.94 | [13 empty] | VV | 2 | 4 | True | 1 | ROZPOCET
490 | K | 771579194R | Příplatek k montáž podlah keramických za spárování vodovzdorným tmelem | m2 | 7.81 |  | 0 |  |  |  | snížená |  | 0 | 0 | 0 | 0 | 0 | 16 | K | 2 |  |  |  | ROZPOCET | 0 | 0 | 0 | 0 | 0 | 2 | 0 | 16 | 892072643
| VV |  | "m.č." | [15 empty] | VV | 2 | 1 | True | 0 | ROZPOCET
| VV |  | "S03"1,22 |  | 1.22 | [13 empty] | VV | 2 | 2 | True | 0 | ROZPOCET
| VV |  | "S12"2,98 |  | 2.98 | [13 empty] | VV | 2 | 2 | True | 0 | ROZPOCET
| VV |  | "S24"2,32 |  | 2.32 | [13 empty] | VV | 2 | 2 | True | 0 | ROZPOCET
| VV |  | "S25"1,29 |  | 1.29 | [13 empty] | VV | 2 | 2 | True | 0 | ROZPOCET
| VV |  | Součet |  | 7.81 | [13 empty] | VV | 2 | 4 | True | 1 | ROZPOCET
491 | K | 771591111 | Podlahy penetrace podkladu | m2 | 154.07 |  | 0 | CS ÚRS 2018 01 |  |  | snížená |  | 0 | 0.0003 | 0.046221 | 0 | 0 | 16 | K | 2 |  |  |  | ROZPOCET | 0 | 0 | 0 | 0 | 0 | 2 | 0 | 16 | -1232017319
| VV |  | 154,07 |  | 154.07 | [13 empty] | VV | 2 | 2 | True | 1 | ROZPOCET
492 | K | 998771203 | Přesun hmot procentní pro podlahy z dlaždic v objektech v do 24 m | % |  |  | 0 | CS ÚRS 2018 01 |  |  | snížená |  | 0 | 0 | 0 | 0 | 0 | 16 | K | 2 |  |  |  | ROZPOCET | 0 | 0 | 0 | 0 | 0 | 2 | 0 | 16 | 1097765833
| D | 773 | Podlahy z litého teraca |  |  |  | 0 | [5 empty] | 0 |  | 0.19655 |  | 0 | 2 | D | 1 |  |  |  | ROZPOCET | [6 empty] | 0
493 | K | 773500960R | Doplnění stávajících podlah z litého teraca | m2 | 2.568 |  | 0 |  |  |  | snížená |  | 0 | 0.07654 | 0.19655 | 0 | 0 | 16 | K | 2 |  |  |  | ROZPOCET | 0 | 0 | 0 | 0 | 0 | 2 | 0 | 16 | -331818040
| VV |  | "na chodbách před výtahem"1,2*0,535*4 |  | 2.568 | [13 empty] | VV | 2 | 2 | True | 1 | ROZPOCET
494 | K | 998773203 | Přesun hmot procentní pro podlahy teracové lité v objektech v do 24 m | % |  |  | 0 | CS ÚRS 2018 01 |  |  | snížená |  | 0 | 0 | 0 | 0 | 0 | 16 | K | 2 |  |  |  | ROZPOCET | 0 | 0 | 0 | 0 | 0 | 2 | 0 | 16 | -801765794
| D | 776 | Podlahy povlakové |  |  |  | 0 | [5 empty] | 0 |  | 0.25091 |  | 0.30857 | 2 | D | 1 |  |  |  | ROZPOCET | [6 empty] | 0
495 | K | 776111116 | Odstranění zbytků lepidla z podkladu povlakových podlah broušením | m2 | 29.21 |  | 0 | CS ÚRS 2018 01 |  |  | snížená |  | 0 | 0 | 0 | 0 | 0 | 16 | K | 2 |  |  |  | ROZPOCET | 0 | 0 | 0 | 0 | 0 | 2 | 0 | 16 | -1557809440
| VV |  | "m.č.0.02"21,22 |  | 21.22 | [13 empty] | VV | 2 | 2 | True | 0 | ROZPOCET
| VV |  | "m.č.0.03"7,99 |  | 7.99 | [13 empty] | VV | 2 | 2 | True | 0 | ROZPOCET
| VV |  | Součet |  | 29.21 | [13 empty] | VV | 2 | 4 | True | 1 | ROZPOCET
496 | K | 776111311 | Vysátí podkladu povlakových podlah | m2 | 29.21 |  | 0 | CS ÚRS 2018 01 |  |  | snížená |  | 0 | 0 | 0 | 0 | 0 | 16 | K | 2 |  |  |  | ROZPOCET | 0 | 0 | 0 | 0 | 0 | 2 | 0 | 16 | -1709916823
497 | K | 776121111 | Vodou ředitelná penetrace savého podkladu povlakových podlah ředěná v poměru 1:3 | m2 | 29.21 |  | 0 | CS ÚRS 2018 01 |  |  | snížená |  | 0 | 3e-05 | 0.0008763 | 0 | 0 | 16 | K | 2 |  |  |  | ROZPOCET | 0 | 0 | 0 | 0 | 0 | 2 | 0 | 16 | 296360896
498 | K | 776141111 | Vyrovnání podkladu povlakových podlah stěrkou pevnosti 20 MPa tl 3 mm | m2 | 29.21 |  | 0 | CS ÚRS 2018 01 |  |  | snížená |  | 0 | 0.00455 | 0.13291 | 0 | 0 | 16 | K | 2 |  |  |  | ROZPOCET | 0 | 0 | 0 | 0 | 0 | 2 | 0 | 16 | -942393272
499 | K | 776201811 | Demontáž lepených povlakových podlah bez podložky ručně | m2 | 118.85 |  | 0 | CS ÚRS 2018 01 |  |  | snížená |  | 0 | 0 | 0 | 0.0025 | 0.29712 | 16 | K | 2 |  |  |  | ROZPOCET | 0 | 0 | 0 | 0 | 0 | 2 | 0 | 16 | -1969308522
| VV |  | "1PP"1,55+21+16,6 |  | 39.15 | [13 empty] | VV | 2 | 2 | True | 0 | ROZPOCET
| VV |  | "2PP"19,2+60,5 |  | 79.7 | [13 empty] | VV | 2 | 2 | True | 0 | ROZPOCET
| VV |  | Součet |  | 118.85 | [13 empty] | VV | 2 | 4 | True | 1 | ROZPOCET
500 | K | 776410811 | Odstranění soklíků a lišt pryžových nebo plastových | m | 38.15 |  | 0 | CS ÚRS 2018 01 |  |  | snížená |  | 0 | 0 | 0 | 0.0003 | 0.011445 | 16 | K | 2 |  |  |  | ROZPOCET | 0 | 0 | 0 | 0 | 0 | 2 | 0 | 16 | -2109751253
| VV |  | "1PP"(1,45+1)*2-0,8-1,43+20,8+(4,48+3,66)*2-0,8*2 |  | 38.15 | [13 empty] | VV | 2 | 2 | True | 1 | ROZPOCET
501 | K | 776520010R | Montáž a dodávka podlahovin z PVC lepením standardním lepidlem včetně soklíku, podlahovina Standard tl. 2,0 mm | m2 | 29.21 |  | 0 |  |  |  | snížená |  | 0 | 0.00401 | 0.11713 | 0 | 0 | 16 | K | 2 |  |  |  | ROZPOCET | 0 | 0 | 0 | 0 | 0 | 2 | 0 | 16 | -110773735
| VV |  | "m.č.0.02"21,22 |  | 21.22 | [13 empty] | VV | 2 | 2 | True | 0 | ROZPOCET
| VV |  | "m.č.0.03"7,99 |  | 7.99 | [13 empty] | VV | 2 | 2 | True | 0 | ROZPOCET
| VV |  | Součet |  | 29.21 | [13 empty] | VV | 2 | 4 | True | 1 | ROZPOCET
502 | K | 998776203 | Přesun hmot procentní pro podlahy povlakové v objektech v do 24 m | % |  |  | 0 | CS ÚRS 2018 01 |  |  | snížená |  | 0 | 0 | 0 | 0 | 0 | 16 | K | 2 |  |  |  | ROZPOCET | 0 | 0 | 0 | 0 | 0 | 2 | 0 | 16 | -1234767501
| D | 781 | Dokončovací práce - obklady |  |  |  | 0 | [5 empty] | 0 |  | 0.64399 |  | 0 | 2 | D | 1 |  |  |  | ROZPOCET | [6 empty] | 0
503 | K | 781474115 | Montáž obkladů vnitřních keramických hladkých do 25 ks/m2 lepených flexibilním lepidlem | m2 | 39.128 |  | 0 | CS ÚRS 2018 01 |  |  | snížená |  | 0 | 0.003 | 0.11738 | 0 | 0 | 16 | K | 2 |  |  |  | ROZPOCET | 0 | 0 | 0 | 0 | 0 | 2 | 0 | 16 | 617402333
| VV |  | "m.č.S03"(1,36+0,9)*2*2-0,6*2 |  | 7.84 | [13 empty] | VV | 2 | 2 | True | 0 | ROZPOCET
| VV |  | "m.č.S12"(1,7+1,75)*2*2-0,6*2+"předstěna"1,75*0,15 |  | 12.863 | [13 empty] | VV | 2 | 2 | True | 0 | ROZPOCET
| VV |  | "m.č.S24"(1,205+1,8)*2*2-0,6*2+"předstěna"1,1*0,15 |  | 10.985 | [13 empty] | VV | 2 | 2 | True | 0 | ROZPOCET
| VV |  | "m.č.S25"(1,2+0,96)*2*2-0,6*2 |  | 7.44 | [13 empty] | VV | 2 | 2 | True | 0 | ROZPOCET
| VV |  | Součet |  | 39.128 | [13 empty] | VV | 2 | 4 | True | 1 | ROZPOCET
504 | M | 59761155R | dlaždice keramické bílé 20x20 cm | m2 | 43.041 |  | 0 |  |  |  | snížená |  | 0 | 0.0122 | 0.5251 | 0 | 0 | 32 | M | 2 |  |  |  | ROZPOCET | 0 | 0 | 0 | 0 | 0 | 2 | 0 | 16 | 1146167975
| VV |  | 39,128*1,1 'Přepočtené koeficientem množství |  | 43.041 | [13 empty] | VV | 2 | 2 | False | 1 | ROZPOCET
505 | K | 781479191 | Příplatek k montáži obkladů vnitřních keramických hladkých za plochu do 10 m2 | m2 | 15.28 |  | 0 | CS ÚRS 2018 01 |  |  | snížená |  | 0 | 0 | 0 | 0 | 0 | 16 | K | 2 |  |  |  | ROZPOCET | 0 | 0 | 0 | 0 | 0 | 2 | 0 | 16 | 575567633
| VV |  | "m.č.S03"(1,36+0,9)*2*2-0,6*2 |  | 7.84 | [13 empty] | VV | 2 | 2 | True | 0 | ROZPOCET
| VV |  | "m.č.S25"(1,2+0,96)*2*2-0,6*2 |  | 7.44 | [13 empty] | VV | 2 | 2 | True | 0 | ROZPOCET
| VV |  | Součet |  | 15.28 | [13 empty] | VV | 2 | 4 | True | 1 | ROZPOCET
506 | K | 781494111 | Plastové profily rohové lepené flexibilním lepidlem | m | 4.85 |  | 0 | CS ÚRS 2018 01 |  |  | snížená |  | 0 | 0.00031 | 0.0015035 | 0 | 0 | 16 | K | 2 |  |  |  | ROZPOCET | 0 | 0 | 0 | 0 | 0 | 2 | 0 | 16 | -19420675
| VV |  | "m.č.S12"1,75 |  | 1.75 | [13 empty] | VV | 2 | 2 | True | 0 | ROZPOCET
| VV |  | "m.č.S24"1,1+2 |  | 3.1 | [13 empty] | VV | 2 | 2 | True | 0 | ROZPOCET
| VV |  | Součet |  | 4.85 | [13 empty] | VV | 2 | 4 | True | 1 | ROZPOCET
507 | K | 998781203 | Přesun hmot procentní pro obklady keramické v objektech v do 24 m | % |  |  | 0 | CS ÚRS 2018 01 |  |  | snížená |  | 0 | 0 | 0 | 0 | 0 | 16 | K | 2 |  |  |  | ROZPOCET | 0 | 0 | 0 | 0 | 0 | 2 | 0 | 16 | 229221956
| D | 783 | Dokončovací práce - nátěry |  |  |  | 0 | [5 empty] | 0 |  | 0.034906 |  | 0 | 2 | D | 1 |  |  |  | ROZPOCET | [6 empty] | 0
508 | K | 783301303 | Bezoplachové odrezivění zámečnických konstrukcí | m2 | 2 |  | 0 | CS ÚRS 2018 01 |  |  | snížená |  | 0 | 7e-05 | 0.00014 | 0 | 0 | 16 | K | 2 |  |  |  | ROZPOCET | 0 | 0 | 0 | 0 | 0 | 2 | 0 | 16 | -193011164
| VV |  | ";dvířka a rámy rozvod.skříní"2 |  | 2 | [13 empty] | VV | 2 | 2 | True | 1 | ROZPOCET
509 | K | 783301311 | Odmaštění zámečnických konstrukcí vodou ředitelným odmašťovačem | m2 | 12.723 |  | 0 | CS ÚRS 2018 01 |  |  | snížená |  | 0 | 8e-05 | 0.0010178 | 0 | 0 | 16 | K | 2 |  |  |  | ROZPOCET | 0 | 0 | 0 | 0 | 0 | 2 | 0 | 16 | -724789552
| VV |  | ";Z1"((2*1,97+0,6)*(0,125+2*0,05))*3 |  | 3.065 | [13 empty] | VV | 2 | 2 | True | 0 | ROZPOCET
| VV |  | ";Z2"((2*1,97+0,7)*(0,125+2*0,05))*2 |  | 2.088 | [13 empty] | VV | 2 | 2 | True | 0 | ROZPOCET
| VV |  | ";Z3"((2*1,97+0,8)*(0,125+2*0,05))*3 |  | 3.2 | [13 empty] | VV | 2 | 2 | True | 0 | ROZPOCET
| VV |  | ";Z4"((2*1,97+0,8)*(0,15+2*0,05))*2 |  | 2.37 | [13 empty] | VV | 2 | 2 | True | 0 | ROZPOCET
| VV |  | Mezisoučet |  | 10.723 | [13 empty] | VV | 2 | 3 | True | 0 | ROZPOCET
| VV |  | ";dvířka a rámy rozvod.skříní"2 |  | 2 | [13 empty] | VV | 2 | 2 | True | 0 | ROZPOCET
| VV |  | Součet |  | 12.723 | [13 empty] | VV | 2 | 4 | True | 1 | ROZPOCET
510 | K | 783306811 | Odstranění nátěru ze zámečnických konstrukcí oškrábáním | m2 | 2 |  | 0 | CS ÚRS 2018 01 |  |  | snížená |  | 0 | 0 | 0 | 0 | 0 | 16 | K | 2 |  |  |  | ROZPOCET | 0 | 0 | 0 | 0 | 0 | 2 | 0 | 16 | -5099344
| VV |  | ";dvířka a rámy rozvod.skříní"2 |  | 2 | [13 empty] | VV | 2 | 2 | True | 1 | ROZPOCET
511 | K | 783314201 | Základní antikorozní jednonásobný syntetický standardní nátěr zámečnických konstrukcí | m2 | 2 |  | 0 | CS ÚRS 2018 01 |  |  | snížená |  | 0 | 0.00017 | 0.00034 | 0 | 0 | 16 | K | 2 |  |  |  | ROZPOCET | 0 | 0 | 0 | 0 | 0 | 2 | 0 | 16 | -1545390742
| VV |  | ";dvířka a rámy rozvod.skříní"2 |  | 2 | [13 empty] | VV | 2 | 2 | True | 1 | ROZPOCET
512 | K | 783315101 | Mezinátěr jednonásobný syntetický standardní zámečnických konstrukcí | m2 | 12.723 |  | 0 | CS ÚRS 2018 01 |  |  | snížená |  | 0 | 0.00012 | 0.0015268 | 0 | 0 | 16 | K | 2 |  |  |  | ROZPOCET | 0 | 0 | 0 | 0 | 0 | 2 | 0 | 16 | -1939615558
| VV |  | ";Z1"((2*1,97+0,6)*(0,125+2*0,05))*3 |  | 3.065 | [13 empty] | VV | 2 | 2 | True | 0 | ROZPOCET
| VV |  | ";Z2"((2*1,97+0,7)*(0,125+2*0,05))*2 |  | 2.088 | [13 empty] | VV | 2 | 2 | True | 0 | ROZPOCET
| VV |  | ";Z3"((2*1,97+0,8)*(0,125+2*0,05))*3 |  | 3.2 | [13 empty] | VV | 2 | 2 | True | 0 | ROZPOCET
| VV |  | ";Z4"((2*1,97+0,8)*(0,15+2*0,05))*2 |  | 2.37 | [13 empty] | VV | 2 | 2 | True | 0 | ROZPOCET
| VV |  | Mezisoučet |  | 10.723 | [13 empty] | VV | 2 | 3 | True | 0 | ROZPOCET
| VV |  | ";dvířka a rámy rozvod.skříní"2 |  | 2 | [13 empty] | VV | 2 | 2 | True | 0 | ROZPOCET
| VV |  | Součet |  | 12.723 | [13 empty] | VV | 2 | 4 | True | 1 | ROZPOCET
513 | K | 783317101 | Krycí jednonásobný syntetický standardní nátěr zámečnických konstrukcí | m2 | 12.723 |  | 0 | CS ÚRS 2018 01 |  |  | snížená |  | 0 | 0.00012 | 0.0015268 | 0 | 0 | 16 | K | 2 |  |  |  | ROZPOCET | 0 | 0 | 0 | 0 | 0 | 2 | 0 | 16 | -1416280242
| VV |  | ";Z1"((2*1,97+0,6)*(0,125+2*0,05))*3 |  | 3.065 | [13 empty] | VV | 2 | 2 | True | 0 | ROZPOCET
| VV |  | ";Z2"((2*1,97+0,7)*(0,125+2*0,05))*2 |  | 2.088 | [13 empty] | VV | 2 | 2 | True | 0 | ROZPOCET
| VV |  | ";Z3"((2*1,97+0,8)*(0,125+2*0,05))*3 |  | 3.2 | [13 empty] | VV | 2 | 2 | True | 0 | ROZPOCET
| VV |  | ";Z4"((2*1,97+0,8)*(0,15+2*0,05))*2 |  | 2.37 | [13 empty] | VV | 2 | 2 | True | 0 | ROZPOCET
| VV |  | Mezisoučet |  | 10.723 | [13 empty] | VV | 2 | 3 | True | 0 | ROZPOCET
| VV |  | ";dvířka a rámy rozvod.skříní"2 |  | 2 | [13 empty] | VV | 2 | 2 | True | 0 | ROZPOCET
| VV |  | Součet |  | 12.723 | [13 empty] | VV | 2 | 4 | True | 1 | ROZPOCET
514 | K | 783401311 | Odmaštění klempířských konstrukcí vodou ředitelným odmašťovačem před provedením nátěru | m2 | 28.695 |  | 0 | CS ÚRS 2018 01 |  |  | snížená |  | 0 | 8e-05 | 0.0022956 | 0 | 0 | 16 | K | 2 |  |  |  | ROZPOCET | 0 | 0 | 0 | 0 | 0 | 2 | 0 | 16 | -1415549429
| VV |  | "poznámka M"(18,52+2,1+6,94+4,5+6,2)*0,75 |  | 28.695 | [13 empty] | VV | 2 | 2 | True | 1 | ROZPOCET
515 | K | 783406809 | Odstranění nátěrů z klempířských konstrukcí okartáčováním | m2 | 28.695 |  | 0 | CS ÚRS 2018 01 |  |  | snížená |  | 0 | 2e-05 | 0.0005739 | 0 | 0 | 16 | K | 2 |  |  |  | ROZPOCET | 0 | 0 | 0 | 0 | 0 | 2 | 0 | 16 | -1143677769
| VV |  | "poznámka M"(18,52+2,1+6,94+4,5+6,2)*0,75 |  | 28.695 | [13 empty] | VV | 2 | 2 | True | 1 | ROZPOCET
516 | K | 783414201 | Základní antikorozní jednonásobný syntetický nátěr klempířských konstrukcí | m2 | 28.695 |  | 0 | CS ÚRS 2018 01 |  |  | snížená |  | 0 | 0.00014 | 0.0040173 | 0 | 0 | 16 | K | 2 |  |  |  | ROZPOCET | 0 | 0 | 0 | 0 | 0 | 2 | 0 | 16 | 740002955
| VV |  | "poznámka M"28,695 |  | 28.695 | [13 empty] | VV | 2 | 2 | True | 1 | ROZPOCET
517 | K | 783415101 | Mezinátěr syntetický jednonásobný mezinátěr klempířských konstrukcí | m2 | 28.695 |  | 0 | CS ÚRS 2018 01 |  |  | snížená |  | 0 | 0.00013 | 0.0037303 | 0 | 0 | 16 | K | 2 |  |  |  | ROZPOCET | 0 | 0 | 0 | 0 | 0 | 2 | 0 | 16 | 1334813386
| VV |  | "poznámka M"28,695 |  | 28.695 | [13 empty] | VV | 2 | 2 | True | 1 | ROZPOCET
518 | K | 783417101 | Krycí jednonásobný syntetický nátěr klempířských konstrukcí | m2 | 28.695 |  | 0 | CS ÚRS 2018 01 |  |  | snížená |  | 0 | 0.00013 | 0.0037303 | 0 | 0 | 16 | K | 2 |  |  |  | ROZPOCET | 0 | 0 | 0 | 0 | 0 | 2 | 0 | 16 | -2108382534
519 | K | 783601711 | Bezoplachové odrezivění potrubí DN do 50 mm | m | 45 |  | 0 | CS ÚRS 2018 01 |  |  | snížená |  | 0 | 1e-05 | 0.00045 | 0 | 0 | 16 | K | 2 |  |  |  | ROZPOCET | 0 | 0 | 0 | 0 | 0 | 2 | 0 | 16 | -1925905086
| VV |  | "poznámka G"45 |  | 45 | [13 empty] | VV | 2 | 2 | True | 1 | ROZPOCET
520 | K | 783601713 | Odmaštění vodou ředitelným odmašťovačem potrubí DN do 50 mm | m | 45 |  | 0 | CS ÚRS 2018 01 |  |  | snížená |  | 0 | 2e-05 | 0.0009 | 0 | 0 | 16 | K | 2 |  |  |  | ROZPOCET | 0 | 0 | 0 | 0 | 0 | 2 | 0 | 16 | 2017681479
| VV |  | "poznámka G"45 |  | 45 | [13 empty] | VV | 2 | 2 | True | 1 | ROZPOCET
521 | K | 783601731 | Odmaštění vodou ředitelným odmašťovačem potrubí DN do 100 mm | m | 40 |  | 0 | CS ÚRS 2018 01 |  |  | snížená |  | 0 | 3e-05 | 0.0012 | 0 | 0 | 16 | K | 2 |  |  |  | ROZPOCET | 0 | 0 | 0 | 0 | 0 | 2 | 0 | 16 | 1385160452
| VV |  | ";plynovodní potrubí"40 |  | 40 | [13 empty] | VV | 2 | 2 | True | 1 | ROZPOCET
522 | K | 783606864 | Odstranění nátěrů z potrubí DN do 50 mm okartáčováním | m | 45 |  | 0 | CS ÚRS 2018 01 |  |  | snížená |  | 0 | 0 | 0 | 0 | 0 | 16 | K | 2 |  |  |  | ROZPOCET | 0 | 0 | 0 | 0 | 0 | 2 | 0 | 16 | 1631058648
| VV |  | ";poznámka G"(2,8*4+2,4*2+1,5*3+1*2)*2 |  | 45 | [13 empty] | VV | 2 | 2 | True | 1 | ROZPOCET
523 | K | 783606869 | Odstranění nátěrů z potrubí DN do 100 mm okartáčováním | m | 40 |  | 0 | CS ÚRS 2018 01 |  |  | snížená |  | 0 | 0 | 0 | 0 | 0 | 16 | K | 2 |  |  |  | ROZPOCET | 0 | 0 | 0 | 0 | 0 | 2 | 0 | 16 | 351203694
| VV |  | ";plynovodní potrubí"40 |  | 40 | [13 empty] | VV | 2 | 2 | True | 1 | ROZPOCET
524 | K | 783614651 | Základní antikorozní jednonásobný syntetický potrubí DN do 50 mm | m | 45 |  | 0 | CS ÚRS 2018 01 |  |  | snížená |  | 0 | 2e-05 | 0.0009 | 0 | 0 | 16 | K | 2 |  |  |  | ROZPOCET | 0 | 0 | 0 | 0 | 0 | 2 | 0 | 16 | -1597335628
| VV |  | "poznámka G"45 |  | 45 | [13 empty] | VV | 2 | 2 | True | 1 | ROZPOCET
525 | K | 783614661 | Základní antikorozní jednonásobný syntetický potrubí DN do 100 mm | m | 40 |  | 0 | CS ÚRS 2018 01 |  |  | snížená |  | 0 | 5e-05 | 0.002 | 0 | 0 | 16 | K | 2 |  |  |  | ROZPOCET | 0 | 0 | 0 | 0 | 0 | 2 | 0 | 16 | -1603692780
| VV |  | ";plynovodní potrubí"40 |  | 40 | [13 empty] | VV | 2 | 2 | True | 1 | ROZPOCET
526 | K | 783615551 | Mezinátěr jednonásobný syntetický nátěr potrubí DN do 50 mm | m | 45 |  | 0 | CS ÚRS 2018 01 |  |  | snížená |  | 0 | 6e-05 | 0.0027 | 0 | 0 | 16 | K | 2 |  |  |  | ROZPOCET | 0 | 0 | 0 | 0 | 0 | 2 | 0 | 16 | 1704840316
527 | K | 783615561 | Mezinátěr jednonásobný syntetický nátěr potrubí DN do 100 mm | m | 40 |  | 0 | CS ÚRS 2018 01 |  |  | snížená |  | 0 | 4e-05 | 0.0016 | 0 | 0 | 16 | K | 2 |  |  |  | ROZPOCET | 0 | 0 | 0 | 0 | 0 | 2 | 0 | 16 | 2025261074
528 | K | 783617611 | Krycí dvojnásobný syntetický nátěr potrubí DN do 50 mm | m | 45 |  | 0 | CS ÚRS 2018 01 |  |  | snížená |  | 0 | 3e-05 | 0.00135 | 0 | 0 | 16 | K | 2 |  |  |  | ROZPOCET | 0 | 0 | 0 | 0 | 0 | 2 | 0 | 16 | 1457110303
529 | K | 783617621 | Krycí jednonásobný syntetický nátěr potrubí DN do 100 mm | m | 40 |  | 0 | CS ÚRS 2018 01 |  |  | snížená |  | 0 | 4e-05 | 0.0016 | 0 | 0 | 16 | K | 2 |  |  |  | ROZPOCET | 0 | 0 | 0 | 0 | 0 | 2 | 0 | 16 | 676869716
530 | K | 783901453 | Vysátí betonových podlah před provedením nátěru | m2 | 3.845 |  | 0 | CS ÚRS 2018 01 |  |  | snížená |  | 0 | 0 | 0 | 0 | 0 | 16 | K | 2 |  |  |  | ROZPOCET | 0 | 0 | 0 | 0 | 0 | 2 | 0 | 16 | -483897140
| VV |  | ";skladba P3"1,65*1,9+"sokl"(1,65+1,9)*2*0,1 |  | 3.845 | [13 empty] | VV | 2 | 2 | True | 1 | ROZPOCET
531 | K | 783933161 | Penetrační epoxidový nátěr pórovitých betonových podlah | m2 | 3.845 |  | 0 | CS ÚRS 2018 01 |  |  | snížená |  | 0 | 0.00036 | 0.0013842 | 0 | 0 | 16 | K | 2 |  |  |  | ROZPOCET | 0 | 0 | 0 | 0 | 0 | 2 | 0 | 16 | -999467782
532 | K | 783937161 | Krycí dvojnásobný epoxidový vodou ředitelný nátěr betonové podlahy | m2 | 3.845 |  | 0 | CS ÚRS 2018 01 |  |  | snížená |  | 0 | 0.0005 | 0.0019225 | 0 | 0 | 16 | K | 2 |  |  |  | ROZPOCET | 0 | 0 | 0 | 0 | 0 | 2 | 0 | 16 | -461613521
| D | 784 | Dokončovací práce - malby a tapety |  |  |  | 0 | [5 empty] | 0 |  | 0.76195 |  | 0.09891 | 2 | D | 1 |  |  |  | ROZPOCET | [6 empty] | 0
533 | K | 784111011 | Obroušení podkladu omítnutého v místnostech výšky do 3,80 m | m2 | 100 |  | 0 | CS ÚRS 2018 01 |  |  | snížená |  | 0 | 0 | 0 | 0.00015 | 0.015 | 16 | K | 2 |  |  |  | ROZPOCET | 0 | 0 | 0 | 0 | 0 | 2 | 0 | 16 | 461125514
| VV |  | "oprava na chodbách"100 |  | 100 | [13 empty] | VV | 2 | 2 | True | 1 | ROZPOCET
534 | K | 784111031 | Omytí podkladu v místnostech výšky do 3,80 m | m2 | 100 |  | 0 | CS ÚRS 2018 01 |  |  | snížená |  | 0 | 0 | 0 | 0 | 0 | 16 | K | 2 |  |  |  | ROZPOCET | 0 | 0 | 0 | 0 | 0 | 2 | 0 | 16 | -198701556
| VV |  | "oprava na chodbách"100 |  | 100 | [13 empty] | VV | 2 | 2 | True | 1 | ROZPOCET
535 | K | 784121001 | Oškrabání malby v mísnostech výšky do 3,80 m | m2 | 270.678 |  | 0 | CS ÚRS 2018 01 |  |  | snížená |  | 0 | 0.001 | 0.27068 | 0.00031 | 0.08391 | 16 | K | 2 |  |  |  | ROZPOCET | 0 | 0 | 0 | 0 | 0 | 2 | 0 | 16 | -1413001757
| VV |  | "1NP-4NP"1,5*(3,45-1,5)*3+1,5*(3,3-1,5) |  | 11.475 | [13 empty] | VV | 2 | 2 | True | 0 | ROZPOCET
| VV |  | "m.č.0.02"(0,97+0,9*2+0,85+3,46+4,63+0,2*2+3,46+0,63+0,43)*2,8 |  | 46.564 | [13 empty] | VV | 2 | 2 | True | 0 | ROZPOCET
| VV |  | "m.č.0.03"(1,68+0,75+0,29+3+0,45+0,52+1,56)*2,8 |  | 23.1 | [13 empty] | VV | 2 | 2 | True | 0 | ROZPOCET
| VV |  | Mezisoučet |  | 81.139 | [13 empty] | VV | 2 | 3 | True | 0 | ROZPOCET
| VV |  | "místnosti 2PP" | [15 empty] | VV | 2 | 1 | True | 0 | ROZPOCET
| VV |  | "S01"(3,47+2,015*2)*2,6-(1,98*2,06+1*2,42)+"ostění"(2,42*2+2,98)*0,3 |  | 15.347 | [13 empty] | VV | 2 | 2 | True | 0 | ROZPOCET
| VV |  | "S02"1,14*2,6+0,9*0,6 |  | 3.504 | [13 empty] | VV | 2 | 2 | True | 0 | ROZPOCET
| VV |  | "S04"(2,21+1,865)*0,6 |  | 2.445 | [13 empty] | VV | 2 | 2 | True | 0 | ROZPOCET
| VV |  | "S10"(6,33+11,09+3,62+2,05)*2,6-(2,99+2,94+1,965)*2,06-1*2,32+"ostění"(2,06*4+2,32+2,99+2,94+2,96)*0,3+(0,8+0,44)*2*2,6+(7,35-2,05)*0,6 |  | 56.913 | [13 empty] | VV | 2 | 2 | True | 0 | ROZPOCET
| VV |  | "S11"1,525*0,4 |  | 0.61 | [13 empty] | VV | 2 | 2 | True | 0 | ROZPOCET
| VV |  | "S12"1,7*0,4 |  | 0.68 | [13 empty] | VV | 2 | 2 | True | 0 | ROZPOCET
| VV |  | "S20"(2,54+0,12+2,87+4,35+0,2*2+0,26)*2,6+(2,26+0,26)*0,6 |  | 28.916 | [13 empty] | VV | 2 | 2 | True | 0 | ROZPOCET
| VV |  | "S21"(2,075*2+2,365+0,1*2)*2,6 |  | 17.459 | [13 empty] | VV | 2 | 2 | True | 0 | ROZPOCET
| VV |  | "S22"(3,435+3,785+0,73+0,48+0,44+0,69+0,32+0,1+1,05+0,17)*3,74+"strop"17,733 |  | 59.621 | [13 empty] | VV | 2 | 2 | True | 0 | ROZPOCET
| VV |  | "S23"1,3*2,4 |  | 3.12 | [13 empty] | VV | 2 | 2 | True | 0 | ROZPOCET
| VV |  | "S24"(1,25*0,12)*0,4 |  | 0.06 | [13 empty] | VV | 2 | 2 | True | 0 | ROZPOCET
| VV |  | "S25"(1,2+0,96)*0,4 |  | 0.864 | [13 empty] | VV | 2 | 2 | True | 0 | ROZPOCET
| VV |  | Mezisoučet |  | 189.539 | [13 empty] | VV | 2 | 3 | True | 0 | ROZPOCET
| VV |  | Součet |  | 270.678 | [13 empty] | VV | 2 | 4 | True | 1 | ROZPOCET
536 | K | 784121011 | Rozmývání podkladu po oškrabání malby v místnostech výšky do 3,80 m | m2 | 270.678 |  | 0 | CS ÚRS 2018 01 |  |  | snížená |  | 0 | 0 | 0 | 0 | 0 | 16 | K | 2 |  |  |  | ROZPOCET | 0 | 0 | 0 | 0 | 0 | 2 | 0 | 16 | -1694008325
| VV |  | "jako oškrábání"270,678 |  | 270.678 | [13 empty] | VV | 2 | 2 | True | 1 | ROZPOCET
537 | K | 784181121 | Hloubková jednonásobná penetrace podkladu v místnostech výšky do 3,80 m | m2 | 765.202 |  | 0 | CS ÚRS 2018 01 |  |  | snížená |  | 0 | 0.0002 | 0.15304 | 0 | 0 | 16 | K | 2 |  |  |  | ROZPOCET | 0 | 0 | 0 | 0 | 0 | 2 | 0 | 16 | -1746783292
| VV |  | "m.č.0,01"(2,88+3,83)*2*2,8+"podhled"8,7 |  | 46.276 | [13 empty] | VV | 2 | 2 | True | 0 | ROZPOCET
| VV |  | "m.č.0.02"(5,48+3,83)*2*2,8+"podhled"21,22 |  | 73.356 | [13 empty] | VV | 2 | 2 | True | 0 | ROZPOCET
| VV |  | "m.č 0.03"(2+3,83)*2*2,8+"podhled"7,99 |  | 40.638 | [13 empty] | VV | 2 | 2 | True | 0 | ROZPOCET
| VV |  | "1NP-4NP"1,5*(3,45-1,5)*3+1,5*(3,3-1,5) |  | 11.475 | [13 empty] | VV | 2 | 2 | True | 0 | ROZPOCET
| VV |  | Mezisoučet |  | 171.745 | [13 empty] | VV | 2 | 3 | True | 0 | ROZPOCET
| VV |  | "m.č.S01"(3,47+2,02)*2*2,6-(1,98*2,06+1*2,42)+"ostění"(2,98+2,42*2)*0,3+"podhled"6,98 |  | 31.375 | [13 empty] | VV | 2 | 2 | True | 0 | ROZPOCET
| VV |  | "m.č.S02"(2*4)*2,6+"podhled"4 |  | 24.8 | [13 empty] | VV | 2 | 2 | True | 0 | ROZPOCET
| VV |  | "m.č.S03"(1,36+0,9)*2*0,6+"podhled"1,22 |  | 3.932 | [13 empty] | VV | 2 | 2 | True | 0 | ROZPOCET
| VV |  | "m.č.S04"(3,08+1,9)*2*2,6+"podhled"5,37 |  | 31.266 | [13 empty] | VV | 2 | 2 | True | 0 | ROZPOCET
| VV |  | "m.č.S10"(6,33+11,09+0,8+0,44)*2*2,6-(2,99+2,94+1,965)*2,06-1*2,32+"ostění"(2,06*4+2,32+2,99+2,94+2,96)*0,3+"podhled"63,38 |  | 147.663 | [13 empty] | VV | 2 | 2 | True | 0 | ROZPOCET
| VV |  | "m.č.S11"(1,525+1,75)*2*2,4+"podhled"2,67 |  | 18.39 | [13 empty] | VV | 2 | 2 | True | 0 | ROZPOCET
| VV |  | "m.č.S12"(1,7+1,75)*2*0,4+"podhled"2,98 |  | 5.74 | [13 empty] | VV | 2 | 2 | True | 0 | ROZPOCET
| VV |  | "m.č.S20"(3,78+2,54+0,12+2,87+3,01+4,35+0,2*2+4,75+1,13+2,26+0,77+0,26*2)*2,6+"podhled"34,82 |  | 103.72 | [13 empty] | VV | 2 | 2 | True | 0 | ROZPOCET
| VV |  | "m.č.S21"(2,075+2,365+0,1)*2*2,6+"podhled"4,9 |  | 28.508 | [13 empty] | VV | 2 | 2 | True | 0 | ROZPOCET
| VV |  | "m.č.S22"(4,42+3,45)*2*3,74+"strop"17,733 |  | 76.601 | [13 empty] | VV | 2 | 2 | True | 0 | ROZPOCET
| VV |  | "m.č.S23"(1,3+1,2)*2*2,4+"podhled"1,56 |  | 13.56 | [13 empty] | VV | 2 | 2 | True | 0 | ROZPOCET
| VV |  | "m.č.S24"(2+1,205)*2*0,4+"podhled"2,32 |  | 4.884 | [13 empty] | VV | 2 | 2 | True | 0 | ROZPOCET
| VV |  | "m.č.S25"(0,96+1,2)*2*0,4+"podhled"1,29 |  | 3.018 | [13 empty] | VV | 2 | 2 | True | 0 | ROZPOCET
| VV |  | Mezisoučet |  | 493.457 | [13 empty] | VV | 2 | 3 | True | 0 | ROZPOCET
| VV |  | "oprava na chodbách"100 |  | 100 | [13 empty] | VV | 2 | 2 | True | 0 | ROZPOCET
| VV |  | Součet |  | 765.202 | [13 empty] | VV | 2 | 4 | True | 1 | ROZPOCET
538 | K | 784181125 | Hloubková jednonásobná penetrace podkladu v místnostech výšky přes 5,00 m | m2 | 126.19 |  | 0 | CS ÚRS 2018 01 |  |  | snížená |  | 0 | 0.0002 | 0.025238 | 0 | 0 | 16 | K | 2 |  |  |  | ROZPOCET | 0 | 0 | 0 | 0 | 0 | 2 | 0 | 16 | -1210861851
| VV |  | "výtahová šachta"(1,65+1,9)*2*23,45-"skleněná část"(0,72*2+1,65)*14,06+"podhled"3,14 |  | 126.19 | [13 empty] | VV | 2 | 2 | True | 1 | ROZPOCET
539 | K | 784221101 | Dvojnásobné bílé malby ze směsí za sucha dobře otěruvzdorných v místnostech do 3,80 m | m2 | 765.202 |  | 0 | CS ÚRS 2018 01 |  |  | snížená |  | 0 | 0.00029 | 0.22191 | 0 | 0 | 16 | K | 2 |  |  |  | ROZPOCET | 0 | 0 | 0 | 0 | 0 | 2 | 0 | 16 | -356012805
| VV |  | "jako penetrace"765,202 |  | 765.202 | [13 empty] | VV | 2 | 2 | True | 1 | ROZPOCET
540 | K | 784221105 | Dvojnásobné bílé malby ze směsí za sucha dobře otěruvzdorných v místnostech přes 5,00 m | m2 | 126.19 |  | 0 | CS ÚRS 2018 01 |  |  | snížená |  | 0 | 0.00029 | 0.036595 | 0 | 0 | 16 | K | 2 |  |  |  | ROZPOCET | 0 | 0 | 0 | 0 | 0 | 2 | 0 | 16 | 1811857413
| VV |  | "jako penetrace"126,19 |  | 126.19 | [13 empty] | VV | 2 | 2 | True | 1 | ROZPOCET
541 | K | 784660111 | Linkrustace s vrchním nátěrem syntetickým v místnosti výšky do 3,80 m | m2 | 5.52 |  | 0 | CS ÚRS 2018 01 |  |  | snížená |  | 0 | 0.00893 | 0.049294 | 0 | 0 | 16 | K | 2 |  |  |  | ROZPOCET | 0 | 0 | 0 | 0 | 0 | 2 | 0 | 16 | 2044802868
| VV |  | "doplnění 1-4 NP"(0,32+0,3*2)*1,5*4 |  | 5.52 | [13 empty] | VV | 2 | 2 | True | 1 | ROZPOCET
542 | K | 784660125 | Příplatek k cenám linkrustace za provedení malé plochy v rozsahu jednotlivě do 1,0 m2 | kus | 4 |  | 0 | CS ÚRS 2018 01 |  |  | snížená |  | 0 | 0 | 0 | 0 | 0 | 16 | K | 2 |  |  |  | ROZPOCET | 0 | 0 | 0 | 0 | 0 | 2 | 0 | 16 | 1379675319
543 | K | 784660141 | Jednonásobný obnovovací syntetický nátěr linkrusty v místnosti výšky do 3,80 m | m2 | 20 |  | 0 | CS ÚRS 2018 01 |  |  | snížená |  | 0 | 0.00026 | 0.0052 | 0 | 0 | 16 | K | 2 |  |  |  | ROZPOCET | 0 | 0 | 0 | 0 | 0 | 2 | 0 | 16 | -263797841
| VV |  | "obnova na chodbách"20 |  | 20 | [13 empty] | VV | 2 | 2 | True | 1 | ROZPOCET
| D | M | Práce a dodávky M |  |  |  | 0 | [5 empty] | 0 |  | 0.2055 |  | 0 | 3 | D | 0 |  |  |  | ROZPOCET | [6 empty] | 0
| D | 33-M | Montáže dopr.zaříz.,sklad. zař. a váh |  |  |  | 0 | [5 empty] | 0 |  | 0 |  | 0 | 3 | D | 1 |  |  |  | ROZPOCET | [6 empty] | 0
544 | K | 330030111 R | Výtah osobní bezpřevodový- 3,7 kW,nosnost 630 kg(8 osob),počet stanic/nástupišť 6/6 dle specifikace | kus | 1 |  | 0 |  |  |  | snížená |  | 0 | 0 | 0 | 0 | 0 | 64 | K | 2 |  |  |  | ROZPOCET | 0 | 0 | 0 | 0 | 0 | 2 | 0 | 64 | 1487425892
545 | K | 330030112 R | Dodávka a montáž OK šachty, opláštění bezpečnostním sklem | soubor | 1 |  | 0 |  |  |  | snížená |  | 0 | 0 | 0 | 0 | 0 | 64 | K | 2 |  |  |  | ROZPOCET | 0 | 0 | 0 | 0 | 0 | 2 | 0 | 64 | -1471247607
546 | K | 330030113 R | Příplatek za dodávku a montáž prosklené dveře (6ks ŠD, 2ks KD) | kus | 8 |  | 0 |  |  |  | snížená |  | 0 | 0 | 0 | 0 | 0 | 64 | K | 2 |  |  |  | ROZPOCET | 0 | 0 | 0 | 0 | 0 | 2 | 0 | 64 | -568864092
547 | K | 330030114 R | Příplatek za dodávku a montáž skleněné stěny kabiny kpl. | soubor | 1 |  | 0 |  |  |  | snížená |  | 0 | 0 | 0 | 0 | 0 | 64 | K | 2 |  |  |  | ROZPOCET | 0 | 0 | 0 | 0 | 0 | 2 | 0 | 64 | -1296370976
| D | 46-M | Zemní práce při extr.mont.pracích |  |  |  | 0 | [5 empty] | 0 |  | 0.2055 |  | 0 | 3 | D | 1 |  |  |  | ROZPOCET | [6 empty] | 0
548 | K | 460680161 | Vybourání otvorů ve zdivu cihelném plochy do 0,0225 m2, tloušťky do 15 cm | kus | 3 |  | 0 | CS ÚRS 2018 01 |  |  | snížená |  | 0 | 0 | 0 | 0 | 0 | 64 | K | 2 |  |  |  | ROZPOCET | 0 | 0 | 0 | 0 | 0 | 2 | 0 | 64 | 1076810500
549 | K | 460680162 | Vybourání otvorů ve zdivu cihelném plochy do 0,0225 m2, tloušťky do 30 cm | kus | 2 |  | 0 | CS ÚRS 2018 01 |  |  | snížená |  | 0 | 0 | 0 | 0 | 0 | 64 | K | 2 |  |  |  | ROZPOCET | 0 | 0 | 0 | 0 | 0 | 2 | 0 | 64 | 32630822
550 | K | 460680164 | Vybourání otvorů ve zdivu cihelném plochy do 0,0225 m2, tloušťky do 60 cm | kus | 4 |  | 0 | CS ÚRS 2018 01 |  |  | snížená |  | 0 | 0 | 0 | 0 | 0 | 64 | K | 2 |  |  |  | ROZPOCET | 0 | 0 | 0 | 0 | 0 | 2 | 0 | 64 | 1890513079
551 | K | 460680451 | Vysekání kapes a výklenků ve zdivu cihelném pro krabice 7x7x5 cm | kus | 66 |  | 0 | CS ÚRS 2018 01 |  |  | snížená |  | 0 | 0 | 0 | 0 | 0 | 64 | K | 2 |  |  |  | ROZPOCET | 0 | 0 | 0 | 0 | 0 | 2 | 0 | 64 | -1005563698
552 | K | 460680485 | Vysekání kapes a výklenků ve zdivu cihelném pro elinstalační zařízení plochy přes 0,25 m2 | m3 | 0.064 |  | 0 | CS ÚRS 2018 01 |  |  | snížená |  | 0 | 0 | 0 | 0 | 0 | 64 | K | 2 |  |  |  | ROZPOCET | 0 | 0 | 0 | 0 | 0 | 2 | 0 | 64 | 787528349
| VV |  | "niky pro rozvaděče"0,8*0,4*0,1*2 |  | 0.064 | [13 empty] | VV | 2 | 2 | True | 1 | ROZPOCET
553 | K | 460680563 | Vysekání rýh pro montáž trubek a kabelů v betonových podlahách a mazaninách hl do 5 cm a š do 7 cm | m | 15 |  | 0 | CS ÚRS 2018 01 |  |  | snížená |  | 0 | 0 | 0 | 0 | 0 | 64 | K | 2 |  |  |  | ROZPOCET | 0 | 0 | 0 | 0 | 0 | 2 | 0 | 64 | -1413590245
554 | K | 460680593 | Vysekání rýh pro montáž trubek a kabelů v cihelných zdech hloubky do 5 cm a šířky do 7 cm | m | 210 |  | 0 | CS ÚRS 2018 01 |  |  | snížená |  | 0 | 0 | 0 | 0 | 0 | 64 | K | 2 |  |  |  | ROZPOCET | 0 | 0 | 0 | 0 | 0 | 2 | 0 | 64 | 2058862924
555 | K | 460680622 | Vysekání rýh pro montáž trubek a kabelů v omítce vápenné a vápenocementové stropů šířky do 5 cm | m | 20 |  | 0 | CS ÚRS 2018 01 |  |  | snížená |  | 0 | 0 | 0 | 0 | 0 | 64 | K | 2 |  |  |  | ROZPOCET | 0 | 0 | 0 | 0 | 0 | 2 | 0 | 64 | -49109940
556 | K | 460710042 | Vyplnění a omítnutí rýh ve stěnách hloubky do 5 cm a šířky do 5 cm | m | 210 |  | 0 | CS ÚRS 2018 01 |  |  | snížená |  | 0 | 0.00042 | 0.0882 | 0 | 0 | 64 | K | 2 |  |  |  | ROZPOCET | 0 | 0 | 0 | 0 | 0 | 2 | 0 | 64 | -955314109
557 | K | 460710063 | Vyplnění a začištění rýh v betonových podlahách a mazaninách hloubky do 5 cm a šířky do 7 cm | m | 15 |  | 0 | CS ÚRS 2018 01 |  |  | snížená |  | 0 | 0.00782 | 0.1173 | 0 | 0 | 64 | K | 2 |  |  |  | ROZPOCET | 0 | 0 | 0 | 0 | 0 | 2 | 0 | 64 | -53309287
| D | HZS | Hodinové zúčtovací sazby |  |  |  | 0 | [5 empty] | 0 |  | 0 |  | 0 | 4 | D | 0 |  |  |  | ROZPOCET | [6 empty] | 0
558 | K | HZS2223R | Hodinová zúčtovací sazba elektrikář | hod | 40 |  | 0 |  |  |  | snížená |  | 0 | 0 | 0 | 0 | 0 | 512 | K | 1 |  |  |  | ROZPOCET | 0 | 0 | 0 | 0 | 0 | 2 | 0 | 512 | 363498211

## VRN - Vedlejší rozpočtové...
| List obsahuje: |  | 1) Krycí list soupisu | 2) Rekapitulace |  |  | 3) Soupis prací | Zpět na list: | Rekapitulace stavby
{1a658871-dc3f-45d9-933d-daccd816e047}
1
| KRYCÍ LIST SOUPISU | [8 empty] | v --- níže se nacházejí doplnkové a pomocné údaje k sestavám --- v | [8 empty] | False
Stavba:
Přístavba výtahu pro bytový dům
Objekt:
VRN - Vedlejší rozpočtové náklady
| KSO: |  | 803 1 |  |  | CC-CZ:
| Místo: |  | Plzeňská 2076/174,Praha 5 - Košíře |  |  | Datum: | Vyplň údaj
| Zadavatel: |  |  |  |  | IČ:
DIČ:
| Uchazeč: |  |  |  |  | IČ:
DIČ:
| Projektant: |  |  |  |  | IČ:
DIČ:
Poznámka:
| Cena bez DPH | [5 empty] | 0
|  |  | Základ daně |  |  | Sazba daně | Výše daně
| DPH | základní | 0 |  |  | 21% | 0
|  | snížená | 0 |  |  | 15% | 0
|  | zákl. přenesená | 0 |  |  | 21% | 0
|  | sníž. přenesená | 0 |  |  | 15% | 0
|  | nulová | 0 |  |  | 0% | 0
| Cena s DPH |  |  | v | CZK |  | 0
REKAPITULACE ČLENĚNÍ SOUPISU PRACÍ
Stavba:
Přístavba výtahu pro bytový dům
Objekt:
VRN - Vedlejší rozpočtové náklady
Místo: |  |  | Plzeňská 2076/174,Praha 5 - Košíře |  |  | Datum: | Vyplň údaj
Zadavatel: | [5 empty] | Projektant:
Uchazeč:
Kód dílu - Popis | [6 empty] | Cena celkem [CZK]
Náklady soupisu celkem | [6 empty] | 0 | [12 empty] | -1
| VRN - Vedlejší rozpočtové náklady | [5 empty] | 0
| VRN1 - Průzkumné, geodetické a projektové práce | [5 empty] | 0
| VRN3 - Zařízení staveniště | [5 empty] | 0
| VRN4 - Inženýrská činnost | [5 empty] | 0
| VRN7 - Provozní vlivy | [5 empty] | 0
SOUPIS PRACÍ
Stavba:
Přístavba výtahu pro bytový dům
Objekt:
VRN - Vedlejší rozpočtové náklady
Místo: |  |  | Plzeňská 2076/174,Praha 5 - Košíře |  |  | Datum: | Vyplň údaj
Zadavatel: | [5 empty] | Projektant:
Uchazeč:
PČ | Typ | Kód | Popis | MJ | Množství | J.cena [CZK] | Cena celkem [CZK] | Cenová soustava |  | Poznámka | DPH | J. Nh [h] | Nh celkem [h] | J. hmotnost [t] | Hmotnost celkem [t] | J. suť [t] | Suť Celkem [t]
Náklady soupisu celkem | [6 empty] | 0 | [5 empty] | 0 |  | 0 |  | 0 |  | D | -1 | [7 empty] | 0
| D | VRN | Vedlejší rozpočtové náklady |  |  |  | 0 | [5 empty] | 0 |  | 0 |  | 0 | 5 | D | 0 | ROZPOCET | [6 empty] | 0
| D | VRN1 | Průzkumné, geodetické a projektové práce |  |  |  | 0 | [5 empty] | 0 |  | 0 |  | 0 | 5 | D | 1 | ROZPOCET | [6 empty] | 0
1 | K | 011434000 | Měření hluku,hluková studie | soubor | 1 |  | 0 | CS ÚRS 2018 01 |  |  | snížená |  | 0 | 0 | 0 | 0 | 0 | 1024 | K | 2 | ROZPOCET | 0 | 0 | 0 | 0 | 0 | 2 | 0 | 1024 | 2140070763
2 | K | 013203001 | Vypracování a zajištění DIO a DIR | soubor | 1 |  | 0 |  |  |  | snížená |  | 0 | 0 | 0 | 0 | 0 | 1024 | K | 2 | ROZPOCET | 0 | 0 | 0 | 0 | 0 | 2 | 0 | 1024 | 1502912416
3 | K | 013254000 | Dokumentace skutečného provedení stavby | soubor | 1 |  | 0 | CS ÚRS 2018 01 |  |  | snížená |  | 0 | 0 | 0 | 0 | 0 | 1024 | K | 2 | ROZPOCET | 0 | 0 | 0 | 0 | 0 | 2 | 0 | 1024 | -1955933601
4 | K | 013294000 | Dílenská, výrobní a montážní dokumentace | soubor | 1 |  | 0 | CS ÚRS 2018 01 |  |  | snížená |  | 0 | 0 | 0 | 0 | 0 | 1024 | K | 2 | ROZPOCET | 0 | 0 | 0 | 0 | 0 | 2 | 0 | 1024 | 20045339
| D | VRN3 | Zařízení staveniště |  |  |  | 0 | [5 empty] | 0 |  | 0 |  | 0 | 5 | D | 1 | ROZPOCET | [6 empty] | 0
5 | K | 030001000 | Zařízení a zabezpečení staveniště | soubor | 1 |  | 0 | CS ÚRS 2018 01 |  |  | snížená |  | 0 | 0 | 0 | 0 | 0 | 1024 | K | 2 | ROZPOCET | 0 | 0 | 0 | 0 | 0 | 2 | 0 | 1024 | -1954836794
| D | VRN4 | Inženýrská činnost |  |  |  | 0 | [5 empty] | 0 |  | 0 |  | 0 | 5 | D | 1 | ROZPOCET | [6 empty] | 0
6 | K | 043103000 | Odtrhové a tahové zkoušky | soubor | 1 |  | 0 |  |  |  | snížená |  | 0 | 0 | 0 | 0 | 0 | 1024 | K | 2 | ROZPOCET | 0 | 0 | 0 | 0 | 0 | 2 | 0 | 1024 | -1331769024
7 | K | 045002000 | Kompletační a koordinační činnost | soubor | 1 |  | 0 | CS ÚRS 2018 01 |  |  | snížená |  | 0 | 0 | 0 | 0 | 0 | 1024 | K | 2 | ROZPOCET | 0 | 0 | 0 | 0 | 0 | 2 | 0 | 1024 | -95048719
| D | VRN7 | Provozní vlivy |  |  |  | 0 | [5 empty] | 0 |  | 0 |  | 0 | 5 | D | 1 | ROZPOCET | [6 empty] | 0
8 | K | 070001000 | Provozní vlivy | soubor | 1 |  | 0 | CS ÚRS 2018 01 |  |  | snížená |  | 0 | 0 | 0 | 0 | 0 | 1024 | K | 2 | ROZPOCET | 0 | 0 | 0 | 0 | 0 | 2 | 0 | 1024 | -1782121733

## Pokyny pro vyplnění
Struktura údajů, formát souboru a metodika pro zpracování
Struktura
Soubor je složen ze záložky Rekapitulace stavby a záložek s názvem soupisu prací pro jednotlivé objekty ve formátu XLSX. Každá ze záložek přitom obsahuje
ještě samostatné sestavy vymezené orámovaním a nadpisem sestavy.
Rekapitulace stavby obsahuje sestavu Rekapitulace stavby a Rekapitulace objektů stavby a soupisů prací.
V sestavě Rekapitulace stavby jsou uvedeny informace identifikující předmět veřejné zakázky na stavební práce, KSO, CC-CZ, CZ-CPV, CZ-CPA a rekapitulaci
celkové nabídkové ceny uchazeče.
V sestavě Rekapitulace objektů stavby a soupisů prací je uvedena rekapitulace stavebních objektů, inženýrských objektů, provozních souborů,
vedlejších a ostatních nákladů a ostatních nákladů s rekapitulací nabídkové ceny za jednotlivé soupisy prací. Na základě údaje Typ je možné
identifikovat, zda se jedná o objekt nebo soupis prací pro daný objekt:
|  | STA | Stavební objekt pozemní
|  | ING | Stavební objekt inženýrský
|  | PRO | Provozní soubor
|  | VON | Vedlejší a ostatní náklady
|  | OST | Ostatní
|  | Soupis | Soupis prací pro daný typ objektu
Soupis prací pro jednotlivé objekty obsahuje sestavy Krycí list soupisu, Rekapitulace členění soupisu prací, Soupis prací. Za soupis prací může být považován
i objekt stavby v případě, že neobsahuje podřízenou zakázku.
Krycí list soupisu obsahuje rekapitulaci informací o předmětu veřejné zakázky ze sestavy Rekapitulace stavby, informaci o zařazení objektu do KSO,
CC-CZ, CZ-CPV, CZ-CPA a rekapitulaci celkové nabídkové ceny uchazeče za aktuální soupis prací.
Rekapitulace členění soupisu prací obsahuje rekapitulaci soupisu prací ve všech úrovních členění soupisu tak, jak byla tato členění použita (např.
stavební díly, funkční díly, případně jiné členění) s rekapitulací nabídkové ceny.
Soupis prací obsahuje položky veškerých stavebních nebo montážních prací, dodávek materiálů a služeb nezbytných pro zhotovení stavebního objektu,
inženýrského objektu, provozního souboru, vedlejších a ostatních nákladů.
Pro položky soupisu prací se zobrazují následující informace:
|  | PČ |  | Pořadové číslo položky v aktuálním soupisu
|  | TYP |  | Typ položky: K - konstrukce, M - materiál, PP - plný popis, PSC - poznámka k souboru cen, P - poznámka k položce, VV - výkaz výměr
|  | Kód |  | Kód položky
|  | Popis |  | Zkrácený popis položky
|  | MJ |  | Měrná jednotka položky
|  | Množství |  | Množství v měrné jednotce
|  | J.cena |  | Jednotková cena položky. Zadaní může obsahovat namísto J.ceny sloupce J.materiál a J.montáž, jejichž součet definuje
J.cenu položky.
|  | Cena celkem |  | Celková cena položky daná jako součin množství a j.ceny
|  | Cenová soustava |  | Příslušnost položky do cenové soustavy
Ke každé položce soupisu prací se na samostatných řádcích může zobrazovat:
Plný popis položky
Poznámka k souboru cen a poznámka zadavatele
Výkaz výměr
Pokud je k řádku výkazu výměr evidovaný údaj ve sloupci Kód, jedná se o definovaný odkaz, na který se může odvolávat výkaz výměr z jiné položky.
Metodika pro zpracování
Jednotlivé sestavy jsou v souboru provázány. Editovatelné pole jsou zvýrazněny žlutým podbarvením, ostatní pole neslouží k editaci a nesmí být jakkoliv
modifikovány.
Uchazeč je pro podání nabídky povinen vyplnit žlutě podbarvená pole:
Pole Uchazeč v sestavě Rekapitulace stavby - zde uchazeč vyplní svůj název (název subjektu)
Pole IČ a DIČ v sestavě Rekapitulace stavby - zde uchazeč vyplní svoje IČ a DIČ
Datum v sestavě Rekapitulace stavby - zde uchazeč vyplní datum vytvoření nabídky
J.cena = jednotková cena v sestavě Soupis prací o maximálním počtu desetinných míst uvedených v poli
- pokud sestavy soupisů prací obsahují pole J.cena, musí být všechna tato pole vyplněna nenulovými kladnými číslicemi
Poznámka - nepovinný údaj pro položku soupisu
V případě, že sestavy soupisů prací neobsahují pole J.cena, potom ve všech soupisech prací obsahují pole:
- J.materiál - jednotková cena materiálu
- J.montáž - jednotková cena montáže
Uchazeč je v tomto případě povinen vyplnit všechna pole J.materiál a pole J.montáž nenulovými kladnými číslicemi. V případech, kdy položka
neobsahuje žádný materiál je přípustné, aby pole J.materiál bylo vyplněno nulou. V případech, kdy položka neobsahuje žádnou montáž je přípustné,
aby pole J.montáž bylo vyplněno nulou. Není však přípustné, aby obě pole - J.materiál, J.Montáž byly u jedné položky vyplněny nulou.
Rekapitulace stavby
Název |  |  | Povinný |  | Popis | Typ | Max. počet
atributu |  |  | (A/N) |  |  |  | znaků
Kód |  |  | A |  | Kód stavby | String | 20
Stavba |  |  | A |  | Název stavby | String | 120
Místo |  |  | N |  | Místo stavby | String | 50
Datum |  |  | A |  | Datum vykonaného exportu | Date
KSO |  |  | N |  | Klasifikace stavebního objektu | String | 15
CC-CZ |  |  | N |  | Klasifikace stavbeních děl | String | 15
CZ-CPV |  |  | N |  | Společný slovník pro veřejné zakázky | String | 20
CZ-CPA |  |  | N |  | Klasifikace produkce podle činností | String | 20
Zadavatel |  |  | N |  | Zadavatel zadaní | String | 50
IČ |  |  | N |  | IČ zadavatele zadaní | String | 20
DIČ |  |  | N |  | DIČ zadavatele zadaní | String | 20
Uchazeč |  |  | N |  | Uchazeč veřejné zakázky | String | 50
Projektant |  |  | N |  | Projektant | String | 50
Poznámka |  |  | N |  | Poznámka k zadání | String | 255
Sazba DPH |  |  | A |  | Rekapitulace sazeb DPH u položek soupisů | eGSazbaDph
Základna DPH |  |  | A |  | Základna DPH určena součtem celkové ceny z položek soupisů | Double
Hodnota DPH |  |  | A |  | Hodnota DPH | Double
Cena bez DPH |  |  | A |  | Celková cena bez DPH za celou stavbu. Sčítává se ze všech listů. | Double
Cena s DPH |  |  | A |  | Celková cena s DPH za celou stavbu | Double
Rekapitulace objektů stavby a soupisů prací
Název |  |  | Povinný |  | Popis | Typ | Max. počet
atributu |  |  | (A/N) |  |  |  | znaků
Kód |  |  | A |  | Přebírá se z Rekapitulace stavby | String | 20
Stavba |  |  | A |  | Přebírá se z Rekapitulace stavby | String | 120
Místo |  |  | N |  | Přebírá se z Rekapitulace stavby | String | 50
Datum |  |  | A |  | Přebírá se z Rekapitulace stavby | Date
Zadavatel |  |  | N |  | Přebírá se z Rekapitulace stavby | String | 50
Projektant |  |  | N |  | Přebírá se z Rekapitulace stavby | String | 50
Uchazeč |  |  | N |  | Přebírá se z Rekapitulace stavby | String | 50
Kód |  |  | A |  | Kód objektu | String | 20
Objektu, Soupis prací |  |  | A |  | Název objektu | String | 120
Cena bez DPH |  |  | A |  | Cena bez DPH za daný objekt | Double
Cena s DPH |  |  | A |  | Cena spolu s DPH za daný objekt | Double
Typ |  |  | A |  | Typ zakázky | eGTypZakazky
Krycí list soupisu
Název |  |  | Povinný |  | Popis | Typ | Max. počet
atributu |  |  | (A/N) |  |  |  | znaků
Stavba |  |  | A |  | Přebírá se z Rekapitulace stavby | String | 120
Objekt |  |  | A |  | Kód a název objektu | String | 20 + 120
Soupis |  |  | A |  | Kód a název soupisu | String | 20 + 120
KSO |  |  | N |  | Klasifikace stavebního objektu | String | 15
CC-CZ |  |  | N |  | Klasifikace stavbeních děl | String | 15
CZ-CPV |  |  | N |  | Společný slovník pro veřejné zakázky | String | 20
CZ-CPA |  |  | N |  | Klasifikace produkce podle činností | String | 20
Místo |  |  | N |  | Přebírá se z Rekapitulace stavby | String | 50
Zadavatel |  |  | N |  | Přebírá se z Rekapitulace stavby | String | 50
Uchazeč |  |  | N |  | Přebírá se z Rekapitulace stavby | String | 50
Projektant |  |  | N |  | Přebírá se z Rekapitulace stavby | String | 50
Poznámka |  |  | N |  | Poznámka k soupisu prací | String | 255
Sazba DPH |  |  | A |  | Rekapitulace sazeb DPH na položkách aktuálního soupisu | eGSazbaDph
Základna DPH |  |  | A |  | Základna DPH určena součtem celkové ceny z položek aktuálního soupisu | Double
Hodnota DPH |  |  | A |  | Hodnota DPH | Double
Cena bez DPH |  |  | A |  | Cena bez DPH za daný soupis | Double
Cena s DPH |  |  | A |  | Cena s DPH za daný soupis | Double
Rekapitulace členění soupisu prací
Název |  |  | Povinný |  | Popis | Typ | Max. počet
atributu |  |  | (A/N) |  |  |  | znaků
Stavba |  |  | A |  | Přebírá se z Rekapitulace stavby | String | 120
Objekt |  |  | A |  | Kód a název objektu, přebírá se z Krycího listu soupisu | String | 20 + 120
Soupis |  |  | A |  | Kód a název objektu, přebírá se z Krycího listu soupisu | String | 20 + 120
Místo |  |  | N |  | Přebírá se z Rekapitulace stavby | String | 50
Datum |  |  | A |  | Přebírá se z Rekapitulace stavby | Date
Zadavatel |  |  | N |  | Přebírá se z Rekapitulace stavby | String | 50
Projektant |  |  | N |  | Přebírá se z Rekapitulace stavby | String | 50
Uchazeč |  |  | N |  | Přebírá se z Rekapitulace stavby | String | 50
Kód dílu - Popis |  |  | A |  | Kód a název dílu ze soupisu | String | 20 + 100
Cena celkem |  |  | A |  | Cena celkem za díl ze soupisu | Double
Soupis prací
Název |  |  | Povinný |  | Popis | Typ | Max. počet
atributu |  |  | (A/N) |  |  |  | znaků
Stavba |  |  | A |  | Přebírá se z Rekapitulace stavby | String | 120
Objekt |  |  | A |  | Kód a název objektu | String | 20 + 120
Soupis |  |  | A |  | Přebírá se z Krycího listu soupisu | String | 20 + 120
Místo |  |  | N |  | Přebírá se z Krycího listu soupisu | String | 50
Datum |  |  | A |  | Přebírá se z Krycího listu soupisu | Date
Zadavatel |  |  | N |  | Přebírá se z Krycího listu soupisu | String | 50
Projektant |  |  | N |  | Přebírá se z Krycího listu soupisu | String | 50
Uchazeč |  |  | N |  | Přebírá se z Krycího listu soupisu | String | 50
PČ |  |  | A |  | Pořadové číslo položky soupisu | Long
Typ |  |  | A |  | Typ položky soupisu | eGTypPolozky | 1
Kód |  |  | A |  | Kód položky ze soupisu | String | 20
Popis |  |  | A |  | Popis položky ze soupisu | String | 255
MJ |  |  | A |  | Měrná jednotka položky | String | 10
Množství |  |  | A |  | Množství položky soupisu | Double
J.Cena |  |  | A |  | Jednotková cena položky | Double
Cena celkem |  |  | A |  | Cena celkem vyčíslena jako J.Cena * Množství | Double
Cenová soustava |  |  | N |  | Zařazení položky do cenové soustavy | String | 50
p |  |  | N |  | Poznámka položky ze soupisu | Memo
psc |  |  | N |  | Poznámka k souboru cen ze soupisu | Memo
pp |  |  | N |  | Plný popis položky ze soupisu | Memo
vv |  |  | N |  | Výkaz výměr (figura, výraz, výměra) ze soupisu | Text,Text,Double | 20, 150
DPH |  |  | A |  | Sazba DPH pro položku | eGSazbaDPH
Hmotnost |  |  | A |  | Hmotnost položky ze soupisu | Double
Suť |  |  | A |  | Suť položky ze soupisu | Double
Nh |  |  | N |  | Normohodiny položky ze soupisu | Double
Datová věta
Typ věty |  |  | Hodnota |  | Význam
eGSazbaDPH |  |  | základní |  | Základní sazba DPH
|  |  | snížená |  | Snížená sazba DPH
|  |  | nulová |  | Nulová sazba DPH
|  |  | zákl. přenesená |  | Základní sazba DPH přenesená
|  |  | sníž. přenesená |  | Snížená sazba DPH přenesená
eGTypZakazky |  |  | STA |  | Stavební objekt
|  |  | PRO |  | Provozní soubor
|  |  | ING |  | Inženýrský objekt
|  |  | VON |  | Vedlejší a ostatní náklady
|  |  | OST |  | Ostatní náklady
eGTypPolozky |  |  | 1 |  | Položka typu HSV
|  |  | 2 |  | Položka typu PSV
|  |  | 3 |  | Položka typu M
|  |  | 4 |  | Položka typu OST