## ZTI, Plyn
VÝPIS MATERIÁLU –PLYN, ZTI
Plynová kotelna, MŠ Holečkova 668/38, Praha 5 - Smíchov
| materiál, typ, norma: | množství: | jednotka:
Armatury
| HAVARIJNÍ UZÁVĚR PLYNU, 230V, DN 50 | 1 | ks
| EXPANZNÍ NÁDOBA PN6; objem 140 L - STÁVAJÍCÍ | 2 | ks
| VODOMĚR PRO SV-DN20 | 1 | ks
| Oddělovací člen 3/4" | 1 | ks
| Filtr hrubých nečistot 1" | 1 | ks
| Úpravna vody - katexový filtr s automatickou regenerací včetně náplně soli, objemové řízení | 1 | ks
| Kulový kohout PN16 DN15 1/2" | 1 | ks
| Kulový kohout PN16 DN20 3/4" | 5 | ks
| Kulový kohout PN16 DN25 1" | 6 | ks
| Ruční uzavírací klapka PN16 DN50 | 2 | ks
| Vyvažovací ventil DN25 | 3 | ks
| Vypouštěcí kulový kohout DN15 | 1 | ks
Potrubí
| Potrubí ocel ČSN EN 10253-1 PN16 DN20 | 13.3 | m
| Potrubí ocel ČSN EN 10253-1 PN16 DN50 | 14.8 | m
| PPR Potrubí PN16 D20 | 2.5 | m
| PPR Potrubí PN16 D25 | 19.1 | m
| PPR Potrubí PN16 D32 | 13.9 | m
Potrubí kanlizace
| HT odbočka 87° DN125-125 | 1 | ks
| HT koleno 87° DN125 | 1 | ks
| HT koleno 90° DN125 | 1 | ks
| HT trubka s hrdlem D125 | 5 | m
| Nátěry potrubí do DN20 - barva základní 2x pro PLYN, 1x vrchní emailový nátěr žluté barvy | 13.3 | m
| Nátěry potrubí do DN50 - barva základní 2x pro PLYN, 1x vrchní emailový nátěr žluté barvy | 14.8 | m
Izolace na bázi minerální plsti s Al polepem | Izolace na bázi minerální plsti s Al polepem
| D20 -tl. 20 mm | 2.5 | m
| D25 -tl. 20 mm | 19.1 | m
| D32 -tl. 25 mm | 13.9 | m
Manometry s trojcestnými kohouty 0-6kPa |  | 2 | ks
Manometr s trojcestným kohoutem 0-16bar |  | 1 | ks
Ostatní
| PPR Zástřik s vnějším závitem D20 / 1/2" | 1 | ks
| PPR Zástřik s vnějším závitem D32 / 3/4" | 11 | ks
| PPR Zástřik s vnitřním závitem D20 / 1/2" | 2 | ks
| PPR Zástřik s vnitřním závitem D32 / 3/4" | 6 | ks
| PPR Koleno 90° D25 PN16 | 8 | ks
| PPR T-KUS jednoznačný D25 | 2 | ks
| PPR T-KUS jednoznačný D32 | 4 | ks
| T-KUS PPR se stejnými hrdly D32 | 1 | ks
| Kondenzační smyčka přivařovací DN20 | 1 | ks
| Ploché těsnící kroužky pro přírubové spoje PN16 DN50 | 6 | ks
| Příruba přivařovací s krkem PN16 DN50 | 6 | ks
| Koleno ČSN EN 10253-1 DN20 90° 2D | 6 | ks
| Koleno ČSN EN 10253-1 DN50 90° 2D | 14 | ks
| Redukce - tvar 2 ČSN EN 10253-01 DN 80 / 50 | 2 | ks
| T-KUS se stejnými hrdly DN 20 / 20 | 1 | ks
| Upevňovací a závěsový materiál | 50 | kg
| Revize plynu | 1 | kpl
| Tlaková zkouška plynovodu | 1 | kpl
| Tlaková zkouška rozvodů vody a proplach potrubí | 1 | kpl
| Funkční zkoušky celého plynového zařízení | 1 | kpl
| Provozní deník plynové kotelny | 1 | ks
| Uvedení úpravny vody do provozu | 1 | kpl
Ostatní materiály | Ostatní materiály
| Těsnění, tvarovky pro různá potrubí, šrouby, závěsové a upevňovací prvky | 1 | kpl