## Stavba
VÝPIS MATERIÁLU – STAVBA
Plynová kotelna, MŠ Holečkova 668/38, Praha 5 - Smíchov
| materiál, typ, norma: | množství: | jednotka:
Kotelna
| Očištění stěn od degradované omítky cca do výšky 2m - cca 15% povrchu | 10 | m2
| Omytí stěn a stropů tlakovou vodou | 50 | m2
| Sanační omítka | 10 | m2
| Vymalování zbylých stěn a stropu bílou barvou | 40 | m2
| Bezprašný epoxydový nátěr, RAL 7035 odolný vůči ropným produktům - včetně penetrace podkladu | 20 | m2
| Vyspravení poškozených míst podlahy na 10% povrchu | 2 | m2
| Obložení stěny kotelny - keramický sokl v. 100 mm | 15 | m
| Vybourání otvoru 300x300mm ve zdivu komínu č. 2 ve výšce 2,5m od podlahy - včetně překladu z tyčového železa prům. 14 mm | 1 | kpl
| Mříž z jeklu 30x30x3 s karisítí 8mm 15x15 - včetně dveří a základního nátěru a černého emailu | 1 | kpl
| Výměna stávajícího odfuku plynu | 1 | kpl
| Demontáž stávající VZT potrubí | 1 | kpl
| Vyklizení stávajícího vybavení | 1 | kpl
Místnost stávajícího TUV
| Očištění stěn od degradované omítky cca do výšky 2,5m - cca 70% povrchu | 25 | m2
| Omytí stěn a stropů tlakovou vodou | 65 | m2
| Provětráváná sádrokartonová předstěna tl. 12,5 mm bez vložené tep. izolace, včetně CD profilů s ochranou proti korozi (třída C5M) a plastových ukončovacích lišt 12,5 mm | 35 | m2
| Plastová ukončovací lišta 12,5 mm | 14 | m
| Nátěr bílý na SDK desky | 35 | m2
| Vymalování zbylých stěn a stropu bílou barvou | 30 | m2
| Bezprašný epoxydový nátěr, RAL 7035 odolný vůči ropným produktům - včetně penetrace podkladu | 20.5 | m2
| Vyspravení poškozených míst podlahy na 10% povrchu | 2 | m2
| Mříž z jeklu 30x30x3 s karisítí 8mm 15x15 - včetně dveří a základního nátěru a černého emailu | 1 | kpl
Chodba
| Očištění stěn od degradované omítky cca do výšky 2m - cca 10% povrchu | 1.3 | m2
| Omytí stěn a stropů tlakovou vodou | 16.3 | m2
| Sanační omítka | 1.3 | m2
| Vymalování zbylých stěn a stropu bílou barvou | 15 | m2
| Bezprašný epoxydový nátěr, RAL 7035 odolný vůči ropným produktům - včetně penetrace podkladu | 13 | m2
| Vyspravení poškozených míst podlahy na 10% povrchu | 1.3 | m2
| Nová podlahová vpusť se suchou zápachovou uzávěrkou DN75 | 1 | kpl
| Vybourání podlahy a přebetonoví v místě nové podlahové vpusti | 1 | m3
| Poklop revizní šachty | 1 | kpl
| Vyčištění kanalizace | 1 | kpl
| Revize kanalizace | 1 | kpl
| Vyklizení stávajícího vybavení | 1 | kpl
Místnost stávajícího M+R
| Očištění stěn od degradované omítky cca do výšky 2,5 m - cca 50% povrchu | 16 | m2
| Omytí stěn a stropů tlakovou vodou | 77 | m2
| Provětráváná sádrokartonová předstěna tl. 12,5 mm bez vložené tep. izolace, včetně CD profilů s ochranou proti korozi (třída C5M) a plastových ukončovacích lišt 12,5 mm | 32 | m2
| Plastová ukončovací lišta 12,5 mm | 13 | m
| Nátěr bílý na SDK desky | 32 | m2
| Vymalování zbylých stěn a stropu bílou barvou | 45 | m2
| Bezprašný epoxydový nátěr, RAL 7035 odolný vůči ropným produktům - včetně penetrace podkladu | 27 | m2
| Vyspravení poškozených míst podlahy na 10% povrchu | 2.7 | m2
| Vyspravení poškozených míst stropu na 20% povrchu | 5 | m2
| Vyklizení stávajícího vybavení | 1 | kpl
Místnost stávajícího HUP
| Očištění stěn od degradované omítky cca do výšky 2,5m - cca 50% povrchu | 10 | m2
| Omytí stěn a stropů tlakovou vodou | 42 | m2
| Provětráváná sádrokartonová předstěna tl. 12,5 mm bez vložené tep. izolace, včetně CD profilů s ochranou proti korozi (třída C5M) a plastových ukončovacích lišt 12,5 mm | 20 | m2
| Plastová ukončovací lišta 12,5 mm | 8 | m
| Nátěr bílý na SDK desky | 20 | m2
| Vymalování zbylých stěn a stropu bílou barvou | 22 | m2
| Oklepání nesoudržných částí boku schodů | 1 | m2
| Alt. email. nátěr zábradlí | 1 | m2
| Alt. prava povrchu schodiště | 2 | m2
| Alt. bezprašný epoxydový nátěr, RAL 7035 odolný vůči ropným produktům - včetně penetrace podkladu | 10 | m2
| Vybourání vnitřních dveří | 1 | kpl
| Vybourání venkovních dveří | 1 | kpl
| Nové plechové dveře vnitřní + zárubeň + osazení – běžné nezateplené s mřížkou (ideálně nahoře i dole) na provětrání | 1 | kpl
| Nové plechové dveře vnější + zárubeň + osazení – pevnější zateplené s mřížkou (ideálně nahoře i dole) na provětrání | 1 | kpl
| Vyklizení stávajícího vybavení | 1 | kpl