## Rekapitulace stavby
Export Komplet | [27 empty] | 2.0 | ZAMOK |  |  |  |  | False | False | {f03ed01e-b957-4f1a-9331-639613422f1c}
[33 empty] | 0,01 | 21
[33 empty] | 0,01 | 15
|  | REKAPITULACE STAVBY | [17 empty] | v --- níže se nacházejí doplnkové a pomocné údaje k sestavám --- v | [11 empty] | Návod na vyplnění | 0,001
|  | Kód: |  |  |  |  | 191000 | [24 empty] | Měnit lze pouze buňky se žlutým podbarvením! 1) na prvním listu Rekapitulace stavby vyplňte v sestavě a) Souhrnný list - údaje o Uchazeči (přenesou se do ostatních sestav i v jiných listech) b) Rekapitulace objektů - potřebné Ostatní náklady 2) na vybraných listech vyplňte v sestavě a) Krycí list - údaje o Uchazeči, pokud se liší od údajů o Uchazeči na Souhrnném listu (údaje se přenesou do ostatních sestav v daném listu) b) Rekapitulace rozpočtu - potřebné Ostatní náklady c) Celkové náklady za stavbu - ceny u položek - množství, pokud má žluté podbarvení - a v případě potřeby poznámku (ta je ve skrytém sloupci) | 0,01
|  | Stavba: |  |  |  |  | Kotelna Holečkova | [25 empty] | 0,01
|  | KSO: | [13 empty] | CC-CZ: | [16 empty] | 0,01
|  | Místo: |  |  |  |  | Holečkova 668/38, Praha 5 | [8 empty] | Datum: |  | 9. 12. 2019 | [14 empty] | 0,01
0,01
|  | Zadavatel: | [13 empty] | IČ: |  | 0063631 | [14 empty] | 0,01
|  |  | Městská část Praha 5, nám. 14. října č. 4, Praha 5 | [12 empty] | DIČ: | [16 empty] | 0,01
0,01
|  | Uchazeč: | [13 empty] | IČ: |  | Vyplň údaj | [14 empty] | 0,01
|  |  | Vyplň údaj | [12 empty] | DIČ: |  | Vyplň údaj | [14 empty] | 0,01
False
|  | Projektant: | [13 empty] | IČ: |  | 16126165 | [14 empty] | False
|  |  | Ing. Jaroslav Šereda - Qteam | [12 empty] | DIČ: | [16 empty] | True
0,01
|  | Zpracovatel: | [13 empty] | IČ: | [16 empty] | 0,01
[16 empty] | DIČ: | [16 empty] | True
Poznámka:
|  | Cena bez DPH | [13 empty] | 0
[8 empty] | Sazba daně |  |  | Základ daně |  |  |  |  | Výše daně
|  | DPH |  | základní |  |  |  | 21% |  |  | 0 |  |  |  |  | 0
|  |  |  | snížená |  |  |  | 15% |  |  | 0 |  |  |  |  | 0
|  |  |  | zákl. přenesená |  |  |  | 21% |  |  | 0 |  |  |  |  | 0
|  |  |  | sníž. přenesená |  |  |  | 15% |  |  | 0 |  |  |  |  | 0
|  |  |  | nulová |  |  |  | 0% |  |  | 0 |  |  |  |  | 0
|  | Cena s DPH | [6 empty] | v |  |  | CZK |  |  |  | 0
|  | Projektant | [11 empty] | Zpracovatel
|  | Datum a podpis: | [7 empty] | Razítko |  |  |  | Datum a podpis: |  |  | Razítko
|  | Objednavatel | [11 empty] | Uchazeč
|  | Datum a podpis: | [7 empty] | Razítko |  |  |  | Datum a podpis: |  |  | Razítko
REKAPITULACE OBJEKTŮ STAVBY A SOUPISŮ PRACÍ
| Kód: | [6 empty] | 191000
| Stavba: | [6 empty] | Kotelna Holečkova
| Místo: | [6 empty] | Holečkova 668/38, Praha 5 | [6 empty] | Datum: |  | 9. 12. 2019
| Zadavatel: | [6 empty] | Městská část Praha 5, nám. 14. října č. 4, Praha 5 | [6 empty] | Projektant: |  | Ing. Jaroslav Šereda - Qteam |  |  | Informatívní údaje z listů zakázek
| Uchazeč: | [13 empty] | Zpracovatel:
| Kód |  |  |  | Popis | [7 empty] | Cena bez DPH [CZK] |  |  |  |  | Cena s DPH [CZK] | Typ | z toho Ostat. náklady [CZK] | DPH [CZK] | Normohodiny [h] | DPH základní [CZK] | DPH snížená [CZK] | DPH základní přenesená [CZK] | DPH snížená přenesená [CZK] | Základna DPH základní | Základna DPH snížená | Základna DPH zákl. přenesená | Základna DPH sníž. přenesená | Základna DPH nulová
| Náklady z rozpočtů | [11 empty] | 0 |  |  |  |  | 0 |  | 0 | 0 | 0 | 0 | 0 | 0 | 0 | 0 | 0 | 0 | 0 | 0 |  | D | 0 | ###NOIMPORT### | IMPORT | {f03ed01e-b957-4f1a-9331-639613422f1c} | {00000000-0000-0000-0000-000000000000}
/ |  | 001 |  |  |  | VRN | [6 empty] | 0 |  |  |  |  | 0 | STA | 0 | 0 | 0 | 0 | 0 | 0 | 0 | 0 | 0 | 0 | 0 | 0 |  |  | 1 |  | IMPORT | {42d4dbb8-b889-4b24-9687-aab1e4246b12} | {f03ed01e-b957-4f1a-9331-639613422f1c} | 2
|  | D.1 |  |  |  | Vytápění | [6 empty] | 0 |  |  |  |  | 0 | STA | 0 | 0 | 0 | 0 | 0 | 0 | 0 | 0 | 0 | 0 | 0 | 0 |  | D | 1 | ###NOIMPORT### | IMPORT | {77a8c06f-f8d3-436d-ba7b-f1cf3e34afc3} | {f03ed01e-b957-4f1a-9331-639613422f1c} | 2
/ |  |  | D.1.1 |  |  |  | ÚT - Kotelna | [5 empty] | 0 |  |  |  |  | 0 | Soupis | 0 | 0 | 0 | 0 | 0 | 0 | 0 | 0 | 0 | 0 | 0 | 0 |  |  | 2 |  | IMPORT | {e0206ca9-bf17-4699-8a58-41ec539af48f} | {77a8c06f-f8d3-436d-ba7b-f1cf3e34afc3}
/ |  |  | D.1.2 |  |  |  | ÚT - Modul TUV | [5 empty] | 0 |  |  |  |  | 0 | Soupis | 0 | 0 | 0 | 0 | 0 | 0 | 0 | 0 | 0 | 0 | 0 | 0 |  |  | 2 |  | IMPORT | {ed326127-341b-41a2-9346-d5faa1a30363} | {77a8c06f-f8d3-436d-ba7b-f1cf3e34afc3}
/ |  |  | D.1.3 |  |  |  | ÚT - Školnický byt | [5 empty] | 0 |  |  |  |  | 0 | Soupis | 0 | 0 | 0 | 0 | 0 | 0 | 0 | 0 | 0 | 0 | 0 | 0 |  |  | 2 |  | IMPORT | {210d7600-2dec-4793-9e5f-e0bf0cdf8c12} | {77a8c06f-f8d3-436d-ba7b-f1cf3e34afc3}
/ |  | D.2 |  |  |  | M+R, EL | [6 empty] | 0 |  |  |  |  | 0 | STA | 0 | 0 | 0 | 0 | 0 | 0 | 0 | 0 | 0 | 0 | 0 | 0 |  |  | 1 |  | IMPORT | {1c25287e-766f-4be0-b5ad-0d2de9eb5d1e} | {f03ed01e-b957-4f1a-9331-639613422f1c} | 2
/ |  | D.3 |  |  |  | ZTI,Plyn | [6 empty] | 0 |  |  |  |  | 0 | STA | 0 | 0 | 0 | 0 | 0 | 0 | 0 | 0 | 0 | 0 | 0 | 0 |  |  | 1 |  | IMPORT | {b4bbce27-b48c-40c9-8830-48928a810b5f} | {f03ed01e-b957-4f1a-9331-639613422f1c} | 2
/ |  | D.4 |  |  |  | Vzduchotechnika | [6 empty] | 0 |  |  |  |  | 0 | STA | 0 | 0 | 0 | 0 | 0 | 0 | 0 | 0 | 0 | 0 | 0 | 0 |  |  | 1 |  | IMPORT | {cab6260d-abe6-4c58-8bc4-db60e6813182} | {f03ed01e-b957-4f1a-9331-639613422f1c} | 2
/ |  | D.5 |  |  |  | Stavební práce | [6 empty] | 0 |  |  |  |  | 0 | STA | 0 | 0 | 0 | 0 | 0 | 0 | 0 | 0 | 0 | 0 | 0 | 0 |  |  | 1 |  | IMPORT | {e84d0e4e-8c16-4b5a-84fb-0ed41664ff1b} | {f03ed01e-b957-4f1a-9331-639613422f1c} | 2

## 001 - VRN
{42d4dbb8-b889-4b24-9687-aab1e4246b12}
2
| KRYCÍ LIST SOUPISU PRACÍ | [7 empty] | v --- níže se nacházejí doplnkové a pomocné údaje k sestavám --- v | [8 empty] | False
Stavba:
Kotelna Holečkova
Objekt:
001 - VRN
| KSO: |  |  |  |  | CC-CZ:
| Místo: |  | Holečkova 668/38, Praha 5 |  |  | Datum: | 9. 12. 2019
| Zadavatel: |  |  |  |  | IČ: | 0063631
|  | Městská část Praha 5, nám. 14. října č. 4, Praha 5 |  |  |  | DIČ:
| Uchazeč: |  |  |  |  | IČ: | Vyplň údaj
|  | Vyplň údaj |  |  |  | DIČ: | Vyplň údaj
| Projektant: |  |  |  |  | IČ: | 16126165
|  | Ing. Jaroslav Šereda - Qteam |  |  |  | DIČ:
| Zpracovatel: |  |  |  |  | IČ:
DIČ:
Poznámka:
| Cena bez DPH | [5 empty] | 0
|  |  | Základ daně |  |  | Sazba daně | Výše daně
| DPH | základní | 0 |  |  | 21% | 0
|  | snížená | 0 |  |  | 15% | 0
|  | zákl. přenesená | 0 |  |  | 21% | 0
|  | sníž. přenesená | 0 |  |  | 15% | 0
|  | nulová | 0 |  |  | 0% | 0
| Cena s DPH |  |  | v | CZK |  | 0
| Projektant |  |  | Zpracovatel
| Datum a podpis: |  | Razítko | Datum a podpis: |  |  | Razítko
| Objednavatel |  |  | Uchazeč
| Datum a podpis: |  | Razítko | Datum a podpis: |  |  | Razítko
REKAPITULACE ČLENĚNÍ SOUPISU PRACÍ
Stavba:
Kotelna Holečkova
Objekt:
001 - VRN
Místo: |  |  | Holečkova 668/38, Praha 5 |  |  | Datum: | 9. 12. 2019
Zadavatel: |  |  | Městská část Praha 5, nám. 14. října č. 4, Praha 5 |  |  | Projektant: | Ing. Jaroslav Šereda - Qteam
Uchazeč: |  |  | Vyplň údaj |  |  | Zpracovatel:
Kód dílu - Popis | [6 empty] | Cena celkem [CZK]
Náklady ze soupisu prací | [6 empty] | 0 | [11 empty] | -1
| VRN - Vedlejší rozpočtové náklady | [5 empty] | 0
| VRN3 - Zařízení staveniště | [5 empty] | 0
| VRN4 - Inženýrská činnost | [5 empty] | 0
| VRN6 - Územní vlivy | [5 empty] | 0
SOUPIS PRACÍ
Stavba:
Kotelna Holečkova
Objekt:
001 - VRN
Místo: |  |  | Holečkova 668/38, Praha 5 |  |  | Datum: | 9. 12. 2019
Zadavatel: |  |  | Městská část Praha 5, nám. 14. října č. 4, Praha 5 |  |  | Projektant: | Ing. Jaroslav Šereda - Qteam
Uchazeč: |  |  | Vyplň údaj |  |  | Zpracovatel:
PČ | Typ | Kód | Popis | MJ | Množství | J.cena [CZK] | Cena celkem [CZK] | Cenová soustava |  | DPH | J. Nh [h] | Nh celkem [h] | J. hmotnost [t] | Hmotnost celkem [t] | J. suť [t] | Suť Celkem [t]
Náklady soupisu celkem | [6 empty] | 0 |  |  |  |  | 0 |  | 0 |  | 0 |  | D | -1 | [7 empty] | 0
| D | VRN | Vedlejší rozpočtové náklady |  |  |  | 0 |  |  |  |  | 0 |  | 0 |  | 0 | 5 | D | 0 | ROZPOCET | [6 empty] | 0
| D | VRN3 | Zařízení staveniště |  |  |  | 0 |  |  |  |  | 0 |  | 0 |  | 0 | 5 | D | 1 | ROZPOCET | [6 empty] | 0
1 | K | 030001000 | Zařízení staveniště | % |  |  | 0 |  |  | základní |  | 0 | 0 | 0 | 0 | 0 | 1024 | K | 2 | ROZPOCET | 0 | 0 | 0 | 0 | 0 | 1 | 0 | 1024 | -1595659086
| D | VRN4 | Inženýrská činnost |  |  |  | 0 |  |  |  |  | 0 |  | 0 |  | 0 | 5 | D | 1 | ROZPOCET | [6 empty] | 0
2 | K | 040001000 | Zkoušky a revize | % |  |  | 0 |  |  | základní |  | 0 | 0 | 0 | 0 | 0 | 1024 | K | 2 | ROZPOCET | 0 | 0 | 0 | 0 | 0 | 1 | 0 | 1024 | 2117314703
3 | K | 045002000 | Kompletační a koordinační činnost | % |  |  | 0 |  |  | základní |  | 0 | 0 | 0 | 0 | 0 | 1024 | K | 2 | ROZPOCET | 0 | 0 | 0 | 0 | 0 | 1 | 0 | 1024 | -1294858049
| D | VRN6 | Územní vlivy |  |  |  | 0 |  |  |  |  | 0 |  | 0 |  | 0 | 5 | D | 1 | ROZPOCET | [6 empty] | 0
4 | K | 060001000 | Územní vlivy | % |  |  | 0 |  |  | základní |  | 0 | 0 | 0 | 0 | 0 | 1024 | K | 2 | ROZPOCET | 0 | 0 | 0 | 0 | 0 | 1 | 0 | 1024 | -741633057

## D.1.1 - ÚT - Kotelna
{e0206ca9-bf17-4699-8a58-41ec539af48f}
2
| KRYCÍ LIST SOUPISU PRACÍ | [7 empty] | v --- níže se nacházejí doplnkové a pomocné údaje k sestavám --- v | [8 empty] | False
Stavba:
Kotelna Holečkova
Objekt:
D.1 - Vytápění
Soupis:
D.1.1 - ÚT - Kotelna
| KSO: |  |  |  |  | CC-CZ:
| Místo: |  | Holečkova 668/38, Praha 5 |  |  | Datum: | 9. 12. 2019
| Zadavatel: |  |  |  |  | IČ: | 0063631
|  | Městská část Praha 5, nám. 14. října č. 4, Praha 5 |  |  |  | DIČ:
| Uchazeč: |  |  |  |  | IČ: | Vyplň údaj
|  | Vyplň údaj |  |  |  | DIČ: | Vyplň údaj
| Projektant: |  |  |  |  | IČ: | 16126165
|  | Ing. Jaroslav Šereda - Qteam |  |  |  | DIČ:
| Zpracovatel: |  |  |  |  | IČ:
DIČ:
Poznámka:
| Cena bez DPH | [5 empty] | 0
|  |  | Základ daně |  |  | Sazba daně | Výše daně
| DPH | základní | 0 |  |  | 21% | 0
|  | snížená | 0 |  |  | 15% | 0
|  | zákl. přenesená | 0 |  |  | 21% | 0
|  | sníž. přenesená | 0 |  |  | 15% | 0
|  | nulová | 0 |  |  | 0% | 0
| Cena s DPH |  |  | v | CZK |  | 0
| Projektant |  |  | Zpracovatel
| Datum a podpis: |  | Razítko | Datum a podpis: |  |  | Razítko
| Objednavatel |  |  | Uchazeč
| Datum a podpis: |  | Razítko | Datum a podpis: |  |  | Razítko
REKAPITULACE ČLENĚNÍ SOUPISU PRACÍ
Stavba:
Kotelna Holečkova
Objekt:
D.1 - Vytápění
Soupis:
D.1.1 - ÚT - Kotelna
Místo: |  |  | Holečkova 668/38, Praha 5 |  |  | Datum: | 9. 12. 2019
Zadavatel: |  |  | Městská část Praha 5, nám. 14. října č. 4, Praha 5 |  |  | Projektant: | Ing. Jaroslav Šereda - Qteam
Uchazeč: |  |  | Vyplň údaj |  |  | Zpracovatel:
Kód dílu - Popis | [6 empty] | Cena celkem [CZK]
Náklady ze soupisu prací | [6 empty] | 0 | [11 empty] | -1
| 730 - Ústřední vytápění | [5 empty] | 0
| 732r01 - Plynové kotle + příslušenství | [5 empty] | 0
| 732r02 - Odkouření kotlů | [5 empty] | 0
| 732r03 - Technologie | [5 empty] | 0
| 732r04 - Potrubí | [5 empty] | 0
| 732r05 - Armatury | [5 empty] | 0
| 732r06 - Nátěry | [5 empty] | 0
| 732r07 - Izolace potrubí | [5 empty] | 0
| 732r08 - Teploměry 0-120° | [5 empty] | 0
| 732r09 - Ostatní materiály | [5 empty] | 0
| 732r10 - Náplň topného systému | [5 empty] | 0
| 732r11 - Povinná výbava kotelny | [5 empty] | 0
| 732r12 - Ostatní náklady | [5 empty] | 0
SOUPIS PRACÍ
Stavba:
Kotelna Holečkova
Objekt:
D.1 - Vytápění
Soupis:
D.1.1 - ÚT - Kotelna
Místo: |  |  | Holečkova 668/38, Praha 5 |  |  | Datum: | 9. 12. 2019
Zadavatel: |  |  | Městská část Praha 5, nám. 14. října č. 4, Praha 5 |  |  | Projektant: | Ing. Jaroslav Šereda - Qteam
Uchazeč: |  |  | Vyplň údaj |  |  | Zpracovatel:
PČ | Typ | Kód | Popis | MJ | Množství | J.cena [CZK] | Cena celkem [CZK] | Cenová soustava |  | DPH | J. Nh [h] | Nh celkem [h] | J. hmotnost [t] | Hmotnost celkem [t] | J. suť [t] | Suť Celkem [t]
Náklady soupisu celkem | [6 empty] | 0 |  |  |  |  | 0 |  | 1.6434 |  | 0 |  | D | -1 | [7 empty] | 0
| D | 730 | Ústřední vytápění |  |  |  | 0 |  |  |  |  | 0 |  | 1.6434 |  | 0 | 2 | D | 0 | ROZPOCET | [6 empty] | 0
| D | 732r01 | Plynové kotle + příslušenství |  |  |  | 0 |  |  |  |  | 0 |  | 0.63592 |  | 0 | 2 | D | 1 | ROZPOCET | [6 empty] | 0
1 | K | 731244494 | Montáž kotle ocelového závěsného na plyn kondenzačního o výkonu do 50 kW | soubor | 2 |  | 0 |  |  | základní |  | 0 | 0.00255 | 0.0051 | 0 | 0 | 16 | K | 2 | ROZPOCET | 0 | 0 | 0 | 0 | 0 | 1 | 0 | 16 | 1617252476
2 | M | 48417436r01 | Závěsný kondenzační plynový kotel, nerezový zásobník 45kW při 80/60°C vč. čerpadlové skupiny | kus | 2 |  | 0 |  |  | základní |  | 0 | 0.045 | 0.09 | 0 | 0 | 32 | M | 2 | ROZPOCET | 0 | 0 | 0 | 0 | 0 | 1 | 0 | 16 | 1639372413
| P |  | Poznámka k položce: součást dodávky: Obslužná jednotka - 2 ks Kotlová regulace- 2 ks Připojovací sada topného okruhu - 2 ks Boční kryt pro připojovací sadu - 2 ks Stojan pro kotel - 2 ks Přip. sada topného okruhu - 2 ks Plynový uzavírací kohout 3/4 s TAE - 4 ks | [14 empty] | P | 2
75 | K | 732113104R1 | Montáž vyrovnávače dynamických tlaků DN 80 PN 6 hydraulický přírubový | kus | 2 |  | 0 |  |  | základní |  | 0 | 0.05441 | 0.10882 | 0 | 0 | 16 | K | 2 | ROZPOCET | 0 | 0 | 0 | 0 | 0 | 1 | 0 | 16 | 1912355212
3 | M | 48417436r02 | HVDT DN80 | kus | 2 |  | 0 |  |  | základní |  | 0 | 0.045 | 0.09 | 0 | 0 | 32 | M | 2 | ROZPOCET | 0 | 0 | 0 | 0 | 0 | 1 | 0 | 16 | 973605651
74 | K | 723239102 | Montáž armatur plynovodních se dvěma závity G 3/4 ostatní typ | kus | 2 |  | 0 |  |  | základní |  | 0 | 0 | 0 | 0 | 0 | 16 | K | 2 | ROZPOCET | 0 | 0 | 0 | 0 | 0 | 1 | 0 | 16 | -1964200442
4 | M | 48417436r03 | Plynový filtr Rp 3/4 | kus | 2 |  | 0 |  |  | základní |  | 0 | 0.045 | 0.09 | 0 | 0 | 32 | M | 2 | ROZPOCET | 0 | 0 | 0 | 0 | 0 | 1 | 0 | 16 | -14358470
76 | K | 732311112R1 | Montáž neutalizačního zařízení | soubor | 2 |  | 0 |  |  | základní |  | 0 | 0.036 | 0.072 | 0 | 0 | 16 | K | 2 | ROZPOCET | 0 | 0 | 0 | 0 | 0 | 1 | 0 | 16 | -624002065
5 | M | 48417436r04 | Neutralizační zařízení | kus | 2 |  | 0 |  |  | základní |  | 0 | 0.045 | 0.09 | 0 | 0 | 32 | M | 2 | ROZPOCET | 0 | 0 | 0 | 0 | 0 | 1 | 0 | 16 | 1352661231
6 | M | 48417436r05 | Rozšíření EA1 | kus | 2 |  | 0 |  |  | základní |  | 0 | 0.045 | 0.09 | 0 | 0 | 32 | M | 2 | ROZPOCET | 0 | 0 | 0 | 0 | 0 | 1 | 0 | 16 | -1274139920
88 | K | 998731101 | Přesun hmot tonážní pro kotelny v objektech v do 6 m | t | 0.636 |  | 0 |  |  | základní |  | 0 | 0 | 0 | 0 | 0 | 16 | K | 2 | ROZPOCET | 0 | 0 | 0 | 0 | 0 | 1 | 0 | 16 | -1537430413
| D | 732r02 | Odkouření kotlů |  |  |  | 0 |  |  |  |  | 0 |  | 0.12056 |  | 0 | 2 | D | 1 | ROZPOCET | [6 empty] | 0
111 | K | 731810102R1 | Kaskádový modul odkouření | soubor | 1 |  | 0 |  |  | základní |  | 0 | 0.0009 | 0.0009 | 0 | 0 | 16 | K | 2 | ROZPOCET | 0 | 0 | 0 | 0 | 0 | 1 | 0 | 16 | -604114837
7 | M | 48417436r06 | Paralelní adaptér 80/125 - 80/80 | kus | 2 |  | 0 |  |  | základní |  | 0 | 0.045 | 0.09 | 0 | 0 | 32 | M | 2 | ROZPOCET | 0 | 0 | 0 | 0 | 0 | 1 | 0 | 16 | -1061843677
112 | K | 731810102R2 | Kouřovod DN 150, mat.PP | m | 2.5 |  | 0 |  |  | základní |  | 0 | 0.0009 | 0.00225 | 0 | 0 | 16 | K | 2 | ROZPOCET | 0 | 0 | 0 | 0 | 0 | 1 | 0 | 16 | -2036795965
113 | K | 731810102R3 | Komínová vložka DN 150, mat PP | m | 13 |  | 0 |  |  | základní |  | 0 | 0.0009 | 0.0117 | 0 | 0 | 16 | K | 2 | ROZPOCET | 0 | 0 | 0 | 0 | 0 | 1 | 0 | 16 | -1071306250
110 | K | 731810442R1 | Přívod vzduchu ke kotlům DN80, mat. PP | m | 5.5 |  | 0 |  |  | základní |  | 0 | 0.00044 | 0.00242 | 0 | 0 | 16 | K | 2 | ROZPOCET | 0 | 0 | 0 | 0 | 0 | 1 | 0 | 16 | -322550363
115 | K | 731810442R2 | Přívod vzduchu ke kotlům DN150, mat. PP | m | 2.6 |  | 0 |  |  | základní |  | 0 | 0.00044 | 0.001144 | 0 | 0 | 16 | K | 2 | ROZPOCET | 0 | 0 | 0 | 0 | 0 | 1 | 0 | 16 | 1024466846
114 | K | 731810102R4 | Komínová vložka DN 150 | m | 13.5 |  | 0 |  |  | základní |  | 0 | 0.0009 | 0.01215 | 0 | 0 | 16 | K | 2 | ROZPOCET | 0 | 0 | 0 | 0 | 0 | 1 | 0 | 16 | -1033820597
116 | K | 998731101 | Přesun hmot tonážní pro kotelny v objektech v do 6 m | t | 0.121 |  | 0 |  |  | základní |  | 0 | 0 | 0 | 0 | 0 | 16 | K | 2 | ROZPOCET | 0 | 0 | 0 | 0 | 0 | 1 | 0 | 16 | 1427922038
| D | 732r03 | Technologie |  |  |  | 0 |  |  |  |  | 0 |  | 0.15072 |  | 0 | 2 | D | 1 | ROZPOCET | [6 empty] | 0
77 | K | 732111125R1 | Tělesa rozdělovačů a sběračů DN 65 z trub ocelových bezešvých | kus | 4 |  | 0 |  |  | základní |  | 0 | 0.02765 | 0.1106 | 0 | 0 | 16 | K | 2 | ROZPOCET | 0 | 0 | 0 | 0 | 0 | 1 | 0 | 16 | -1186855723
78 | K | 732111314 | Trubková hrdla rozdělovačů a sběračů bez přírub DN 25 | kus | 2 |  | 0 |  |  | základní |  | 0 | 0.00067 | 0.00134 | 0 | 0 | 16 | K | 2 | ROZPOCET | 0 | 0 | 0 | 0 | 0 | 1 | 0 | 16 | -1627849085
79 | K | 732111318 | Trubková hrdla rozdělovačů a sběračů bez přírub DN 50 | kus | 4 |  | 0 |  |  | základní |  | 0 | 0.0017 | 0.0068 | 0 | 0 | 16 | K | 2 | ROZPOCET | 0 | 0 | 0 | 0 | 0 | 1 | 0 | 16 | -180970506
80 | K | 732111322 | Trubková hrdla rozdělovačů a sběračů bez přírub DN 65 | kus | 2 |  | 0 |  |  | základní |  | 0 | 0.00242 | 0.00484 | 0 | 0 | 16 | K | 2 | ROZPOCET | 0 | 0 | 0 | 0 | 0 | 1 | 0 | 16 | -901763201
81 | K | 732111315 | Trubková hrdla rozdělovačů a sběračů bez přírub DN 32 | kus | 6 |  | 0 |  |  | základní |  | 0 | 0.00078 | 0.00468 | 0 | 0 | 16 | K | 2 | ROZPOCET | 0 | 0 | 0 | 0 | 0 | 1 | 0 | 16 | 732018648
82 | K | 734424101 | Kondenzační smyčka k přivaření zahnutá PN 250 do 300°C | kus | 4 |  | 0 |  |  | základní |  | 0 | 0.00075 | 0.003 | 0 | 0 | 16 | K | 2 | ROZPOCET | 0 | 0 | 0 | 0 | 0 | 1 | 0 | 16 | -2000530134
83 | K | 734411127 | Teploměr technický s pevným stonkem a jímkou zadní připojení průměr 100 mm délky 100 mm | kus | 4 |  | 0 |  |  | základní |  | 0 | 0.00053 | 0.00212 | 0 | 0 | 16 | K | 2 | ROZPOCET | 0 | 0 | 0 | 0 | 0 | 1 | 0 | 16 | -1922383204
84 | K | 734421102 | Tlakoměr s pevným stonkem a zpětnou klapkou tlak 0-16 bar průměr 63 mm spodní připojení | kus | 4 |  | 0 |  |  | základní |  | 0 | 0.00147 | 0.00588 | 0 | 0 | 16 | K | 2 | ROZPOCET | 0 | 0 | 0 | 0 | 0 | 1 | 0 | 16 | 269699111
85 | K | 734291123 | Kohout plnící a vypouštěcí G 1/2 PN 10 do 90°C závitový | kus | 4 |  | 0 |  |  | základní |  | 0 | 0.00022 | 0.00088 | 0 | 0 | 16 | K | 2 | ROZPOCET | 0 | 0 | 0 | 0 | 0 | 1 | 0 | 16 | 964992157
86 | K | 734291123R1 | Konzola pro rozdělovač | kpl | 4 |  | 0 |  |  | základní |  | 0 | 0.00022 | 0.00088 | 0 | 0 | 16 | K | 2 | ROZPOCET | 0 | 0 | 0 | 0 | 0 | 1 | 0 | 16 | 1875729581
8 | K | 734209114 | Montáž armatury závitové s dvěma závity G 3/4 | kus | 1 |  | 0 |  |  | základní |  | 0 | 0.0001 | 0.0001 | 0 | 0 | 16 | K | 2 | ROZPOCET | 0 | 0 | 0 | 0 | 0 | 1 | 0 | 16 | 1223094627
9 | M | 55121258r01 | Pojistný ventil DN20 otev.přetlak 0,3 MPa | kus | 1 |  | 0 |  |  | základní |  | 0 | 0.00034 | 0.00034 | 0 | 0 | 32 | M | 2 | ROZPOCET | 0 | 0 | 0 | 0 | 0 | 1 | 0 | 16 | 539007094
10 | K | 732429221 | Montáž čerpadla oběhového mokroběžného přírubového DN 32 jednodílné | soubor | 1 |  | 0 |  |  | základní |  | 0 | 0.00348 | 0.00348 | 0 | 0 | 16 | K | 2 | ROZPOCET | 0 | 0 | 0 | 0 | 0 | 1 | 0 | 16 | -2123837206
11 | M | 42610584r01 | Čerpadlo Q=3,95 m3/h, H=3m, DN25, 230Vm 50Hz, Imax=0,75A | kus | 1 |  | 0 |  |  | základní |  | 0 | 0.0026 | 0.0026 | 0 | 0 | 32 | M | 2 | ROZPOCET | 0 | 0 | 0 | 0 | 0 | 1 | 0 | 16 | 1808126025
12 | K | 734209127 | Montáž armatury závitové s třemi závity G 6/4 | kus | 1 |  | 0 |  |  | základní |  | 0 | 0.00035 | 0.00035 | 0 | 0 | 16 | K | 2 | ROZPOCET | 0 | 0 | 0 | 0 | 0 | 1 | 0 | 16 | -365505289
13 | M | 55128816r01 | trojcestná klapka, DN40, Kvs=25, Servopohon 230V dodá M+R | kus | 1 |  | 0 |  |  | základní |  | 0 | 0.00283 | 0.00283 | 0 | 0 | 32 | M | 2 | ROZPOCET | 0 | 0 | 0 | 0 | 0 | 1 | 0 | 16 | 828693221
87 | K | 998732101 | Přesun hmot tonážní pro strojovny v objektech v do 6 m | t | 0.151 |  | 0 |  |  | základní |  | 0 | 0 | 0 | 0 | 0 | 16 | K | 2 | ROZPOCET | 0 | 0 | 0 | 0 | 0 | 1 | 0 | 16 | -410257674
| D | 732r04 | Potrubí |  |  |  | 0 |  |  |  |  | 0 |  | 0.43539 |  | 0 | 2 | D | 1 | ROZPOCET | [6 empty] | 0
14 | K | 733111114r01 | Potrubí ocel ČSN EN 10253-1 PN16 DN20 | m | 13.4 |  | 0 |  |  | základní |  | 0 | 0.00199 | 0.026666 | 0 | 0 | 16 | K | 2 | ROZPOCET | 0 | 0 | 0 | 0 | 0 | 1 | 0 | 16 | -2075130484
15 | K | 733111115r01 | Potrubí ocel ČSN EN 10253-1 PN16 DN25 | m | 18.7 |  | 0 |  |  | základní |  | 0 | 0.00296 | 0.055352 | 0 | 0 | 16 | K | 2 | ROZPOCET | 0 | 0 | 0 | 0 | 0 | 1 | 0 | 16 | 1175804737
16 | K | 733111116r01 | Potrubí ocel ČSN EN 10253-1 PN16 DN32 | m | 38.7 |  | 0 |  |  | základní |  | 0 | 0.00376 | 0.14551 | 0 | 0 | 16 | K | 2 | ROZPOCET | 0 | 0 | 0 | 0 | 0 | 1 | 0 | 16 | 517868253
17 | K | 733111117r01 | Potrubí ocel ČSN EN 10253-1 PN16 DN40 | m | 1.6 |  | 0 |  |  | základní |  | 0 | 0.0044 | 0.00704 | 0 | 0 | 16 | K | 2 | ROZPOCET | 0 | 0 | 0 | 0 | 0 | 1 | 0 | 16 | 1204552458
18 | K | 733111118r01 | Potrubí ocel ČSN EN 10253-1 PN16 DN50 | m | 26.2 |  | 0 |  |  | základní |  | 0 | 0.00629 | 0.1648 | 0 | 0 | 16 | K | 2 | ROZPOCET | 0 | 0 | 0 | 0 | 0 | 1 | 0 | 16 | 985846068
19 | K | 733121222r01 | Potrubí ocel ČSN EN 10253-1 PN16 DN65 | m | 5.4 |  | 0 |  |  | základní |  | 0 | 0.00667 | 0.036018 | 0 | 0 | 16 | K | 2 | ROZPOCET | 0 | 0 | 0 | 0 | 0 | 1 | 0 | 16 | 217192744
89 | K | 998733101 | Přesun hmot tonážní pro rozvody potrubí v objektech v do 6 m | t | 0.435 |  | 0 |  |  | základní |  | 0 | 0 | 0 | 0 | 0 | 16 | K | 2 | ROZPOCET | 0 | 0 | 0 | 0 | 0 | 1 | 0 | 16 | -1161420839
| D | 732r05 | Armatury |  |  |  | 0 |  |  |  |  | 0 |  | 0.13978 |  | 0 | 2 | D | 1 | ROZPOCET | [6 empty] | 0
20 | K | 734109214 | Montáž armatury přírubové se dvěma přírubami PN 16 DN 50 | soubor | 1 |  | 0 |  |  | základní |  | 0 | 0.00704 | 0.00704 | 0 | 0 | 16 | K | 2 | ROZPOCET | 0 | 0 | 0 | 0 | 0 | 1 | 0 | 16 | 444498928
21 | M | 42261822r01 | Filtr DN50 PN16 | kus | 1 |  | 0 |  |  | základní |  | 0 | 0.0032 | 0.0032 | 0 | 0 | 32 | M | 2 | ROZPOCET | 0 | 0 | 0 | 0 | 0 | 1 | 0 | 16 | 578225188
22 | K | 734109212 | Montáž armatury přírubové se dvěma přírubami PN 16 DN 25 | soubor | 2 |  | 0 |  |  | základní |  | 0 | 0.00324 | 0.00648 | 0 | 0 | 16 | K | 2 | ROZPOCET | 0 | 0 | 0 | 0 | 0 | 1 | 0 | 16 | 1248544219
23 | M | 55128072r01 | Ruční uzavírací klapka PN16 DN25 | kus | 2 |  | 0 |  |  | základní |  | 0 | 0.00175 | 0.0035 | 0 | 0 | 32 | M | 2 | ROZPOCET | 0 | 0 | 0 | 0 | 0 | 1 | 0 | 16 | -546452546
24 | K | 734109223 | Montáž armatury přírubové se dvěma přírubami PN 16 DN 32 | soubor | 6 |  | 0 |  |  | základní |  | 0 | 0.00446 | 0.02676 | 0 | 0 | 16 | K | 2 | ROZPOCET | 0 | 0 | 0 | 0 | 0 | 1 | 0 | 16 | 1715716452
25 | M | 55128073r01 | Ruční uzavírací klapka PN16 DN32 | kus | 6 |  | 0 |  |  | základní |  | 0 | 0.0017 | 0.0102 | 0 | 0 | 32 | M | 2 | ROZPOCET | 0 | 0 | 0 | 0 | 0 | 1 | 0 | 16 | 836007195
26 | K | 734109214 | Montáž armatury přírubové se dvěma přírubami PN 16 DN 50 | soubor | 4 |  | 0 |  |  | základní |  | 0 | 0.00704 | 0.02816 | 0 | 0 | 16 | K | 2 | ROZPOCET | 0 | 0 | 0 | 0 | 0 | 1 | 0 | 16 | 421463875
27 | M | 55128075r01 | Ruční uzavírací klapka PN16 DN50 | kus | 4 |  | 0 |  |  | základní |  | 0 | 0.0025 | 0.01 | 0 | 0 | 32 | M | 2 | ROZPOCET | 0 | 0 | 0 | 0 | 0 | 1 | 0 | 16 | -413282089
28 | K | 734109215 | Montáž armatury přírubové se dvěma přírubami PN 16 DN 65 | soubor | 2 |  | 0 |  |  | základní |  | 0 | 0.00939 | 0.01878 | 0 | 0 | 16 | K | 2 | ROZPOCET | 0 | 0 | 0 | 0 | 0 | 1 | 0 | 16 | -1991524381
29 | M | 55128076r01 | Ruční uzavírací klapka PN16 DN65 | kus | 2 |  | 0 |  |  | základní |  | 0 | 0.0031 | 0.0062 | 0 | 0 | 32 | M | 2 | ROZPOCET | 0 | 0 | 0 | 0 | 0 | 1 | 0 | 16 | 1635153738
30 | K | 734109214 | Montáž armatury přírubové se dvěma přírubami PN 16 DN 50 | soubor | 1 |  | 0 |  |  | základní |  | 0 | 0.00704 | 0.00704 | 0 | 0 | 16 | K | 2 | ROZPOCET | 0 | 0 | 0 | 0 | 0 | 1 | 0 | 16 | -708191712
31 | M | 42283500r01 | Zpětná klapka DN50 PN16 | kus | 1 |  | 0 |  |  | základní |  | 0 | 0.01 | 0.01 | 0 | 0 | 32 | M | 2 | ROZPOCET | 0 | 0 | 0 | 0 | 0 | 1 | 0 | 16 | 404870759
32 | K | 734209103 | Montáž armatury závitové s jedním závitem G 1/2 | kus | 11 |  | 0 |  |  | základní |  | 0 | 3e-05 | 0.00033 | 0 | 0 | 16 | K | 2 | ROZPOCET | 0 | 0 | 0 | 0 | 0 | 1 | 0 | 16 | 869503408
33 | M | 55124389r01 | Vypouštěcí kulový kohout DN15 | kus | 11 |  | 0 |  |  | základní |  | 0 | 0.00019 | 0.00209 | 0 | 0 | 32 | M | 2 | ROZPOCET | 0 | 0 | 0 | 0 | 0 | 1 | 0 | 16 | -1469403993
90 | K | 998734101 | Přesun hmot tonážní pro armatury v objektech v do 6 m | t | 0.14 |  | 0 |  |  | základní |  | 0 | 0 | 0 | 0 | 0 | 16 | K | 2 | ROZPOCET | 0 | 0 | 0 | 0 | 0 | 1 | 0 | 16 | -1027506664
| D | 732r06 | Nátěry |  |  |  | 0 |  |  |  |  | 0 |  | 0.002188 |  | 0 | 2 | D | 1 | ROZPOCET | [6 empty] | 0
34 | K | 783614551 | Základní jednonásobný syntetický nátěr potrubí DN do 50 mm | m | 98.6 |  | 0 |  |  | základní |  | 0 | 2e-05 | 0.001972 | 0 | 0 | 16 | K | 2 | ROZPOCET | 0 | 0 | 0 | 0 | 0 | 1 | 0 | 16 | 1837615309
35 | K | 783614561 | Základní jednonásobný syntetický nátěr potrubí DN do 100 mm | m | 5.4 |  | 0 |  |  | základní |  | 0 | 4e-05 | 0.000216 | 0 | 0 | 16 | K | 2 | ROZPOCET | 0 | 0 | 0 | 0 | 0 | 1 | 0 | 16 | -785486035
| D | 732r07 | Izolace potrubí |  |  |  | 0 |  |  |  |  | 0 |  | 0.076191 |  | 0 | 2 | D | 1 | ROZPOCET | [6 empty] | 0
36 | K | 713463211 | Montáž izolace tepelné potrubí potrubními pouzdry s Al fólií staženými Al páskou 1x D do 50 mm | m | 13.4 |  | 0 |  |  | základní |  | 0 | 0.00019 | 0.002546 | 0 | 0 | 16 | K | 2 | ROZPOCET | 0 | 0 | 0 | 0 | 0 | 1 | 0 | 16 | -311474522
37 | M | 63154511 | pouzdro izolační potrubní s jednostrannou Al fólií max. 250/100 °C 28/25 mm | m | 13.4 |  | 0 |  |  | základní |  | 0 | 0.00029 | 0.003886 | 0 | 0 | 32 | M | 2 | ROZPOCET | 0 | 0 | 0 | 0 | 0 | 1 | 0 | 16 | 1469189940
38 | K | 713463211 | Montáž izolace tepelné potrubí potrubními pouzdry s Al fólií staženými Al páskou 1x D do 50 mm | m | 18.7 |  | 0 |  |  | základní |  | 0 | 0.00019 | 0.003553 | 0 | 0 | 16 | K | 2 | ROZPOCET | 0 | 0 | 0 | 0 | 0 | 1 | 0 | 16 | -1408410667
39 | M | 63154512 | pouzdro izolační potrubní s jednostrannou Al fólií max. 250/100 °C 35/25 mm | m | 18.7 |  | 0 |  |  | základní |  | 0 | 0.00032 | 0.005984 | 0 | 0 | 32 | M | 2 | ROZPOCET | 0 | 0 | 0 | 0 | 0 | 1 | 0 | 16 | -431484127
40 | K | 713463211 | Montáž izolace tepelné potrubí potrubními pouzdry s Al fólií staženými Al páskou 1x D do 50 mm | m | 38.7 |  | 0 |  |  | základní |  | 0 | 0.00019 | 0.007353 | 0 | 0 | 16 | K | 2 | ROZPOCET | 0 | 0 | 0 | 0 | 0 | 1 | 0 | 16 | -445767334
41 | M | 63154533 | pouzdro izolační potrubní s jednostrannou Al fólií max. 250/100 °C 42/30 mm | m | 38.7 |  | 0 |  |  | základní |  | 0 | 0.00037 | 0.014319 | 0 | 0 | 32 | M | 2 | ROZPOCET | 0 | 0 | 0 | 0 | 0 | 1 | 0 | 16 | 176355953
42 | K | 713463211 | Montáž izolace tepelné potrubí potrubními pouzdry s Al fólií staženými Al páskou 1x D do 50 mm | m | 1.6 |  | 0 |  |  | základní |  | 0 | 0.00019 | 0.000304 | 0 | 0 | 16 | K | 2 | ROZPOCET | 0 | 0 | 0 | 0 | 0 | 1 | 0 | 16 | -1362070637
43 | M | 63154574 | pouzdro izolační potrubní s jednostrannou Al fólií max. 250/100 °C 49/40 mm | m | 1.6 |  | 0 |  |  | základní |  | 0 | 0.00078 | 0.001248 | 0 | 0 | 32 | M | 2 | ROZPOCET | 0 | 0 | 0 | 0 | 0 | 1 | 0 | 16 | 1310291046
44 | K | 713463211 | Montáž izolace tepelné potrubí potrubními pouzdry s Al fólií staženými Al páskou 1x D do 50 mm | m | 26.2 |  | 0 |  |  | základní |  | 0 | 0.00019 | 0.004978 | 0 | 0 | 16 | K | 2 | ROZPOCET | 0 | 0 | 0 | 0 | 0 | 1 | 0 | 16 | 991687076
45 | M | 63154575 | pouzdro izolační potrubní s jednostrannou Al fólií max. 250/100 °C 60/40 mm | m | 26.2 |  | 0 |  |  | základní |  | 0 | 0.00088 | 0.023056 | 0 | 0 | 32 | M | 2 | ROZPOCET | 0 | 0 | 0 | 0 | 0 | 1 | 0 | 16 | 2052357552
46 | K | 713463212 | Montáž izolace tepelné potrubí potrubními pouzdry s Al fólií staženými Al páskou 1x D do 100 mm | m | 5.4 |  | 0 |  |  | základní |  | 0 | 0.00027 | 0.001458 | 0 | 0 | 16 | K | 2 | ROZPOCET | 0 | 0 | 0 | 0 | 0 | 1 | 0 | 16 | -1930518287
47 | M | 63154607 | pouzdro izolační potrubní s jednostrannou Al fólií max. 250/100 °C 76/50 mm | m | 5.4 |  | 0 |  |  | základní |  | 0 | 0.00139 | 0.007506 | 0 | 0 | 32 | M | 2 | ROZPOCET | 0 | 0 | 0 | 0 | 0 | 1 | 0 | 16 | -1332039266
91 | K | 998713101 | Přesun hmot tonážní pro izolace tepelné v objektech v do 6 m | t | 0.076 |  | 0 |  |  | základní |  | 0 | 0 | 0 | 0 | 0 | 16 | K | 2 | ROZPOCET | 0 | 0 | 0 | 0 | 0 | 1 | 0 | 16 | 1352315956
| D | 732r08 | Teploměry 0-120° |  |  |  | 0 |  |  |  |  | 0 |  | 0.00547 |  | 0 | 2 | D | 1 | ROZPOCET | [6 empty] | 0
48 | K | 734411101 | Teploměr technický s pevným stonkem a jímkou zadní připojení průměr 63 mm délky 50 mm | kus | 5 |  | 0 |  |  | základní |  | 0 | 0.00057 | 0.00285 | 0 | 0 | 16 | K | 2 | ROZPOCET | 0 | 0 | 0 | 0 | 0 | 1 | 0 | 16 | -1067719980
49 | K | 734411102 | Teploměr technický s pevným stonkem a jímkou zadní připojení průměr 63 mm délky 75 mm | kus | 3 |  | 0 |  |  | základní |  | 0 | 0.00052 | 0.00156 | 0 | 0 | 16 | K | 2 | ROZPOCET | 0 | 0 | 0 | 0 | 0 | 1 | 0 | 16 | -328828184
50 | K | 734411103 | Teploměr technický s pevným stonkem a jímkou zadní připojení průměr 63 mm délky 100 mm | kus | 2 |  | 0 |  |  | základní |  | 0 | 0.00053 | 0.00106 | 0 | 0 | 16 | K | 2 | ROZPOCET | 0 | 0 | 0 | 0 | 0 | 1 | 0 | 16 | -1659527130
| D | 732r09 | Ostatní materiály |  |  |  | 0 |  |  |  |  | 0 |  | 0.07616 |  | 0 | 2 | D | 1 | ROZPOCET | [6 empty] | 0
94 | M | 42392872R1 | Upevňovací a závěsový materiál | kg | 100 |  | 0 |  |  | základní |  | 0 | 0.0001 | 0.01 | 0 | 0 | 32 | M | 2 | ROZPOCET | 0 | 0 | 0 | 0 | 0 | 1 | 0 | 16 | 241270144
117 | M | 42392872R2 | Rýhovaná pryž | m2 | 1 |  | 0 |  |  | základní |  | 0 | 0.0001 | 0.0001 | 0 | 0 | 32 | M | 2 | ROZPOCET | 0 | 0 | 0 | 0 | 0 | 1 | 0 | 16 | -2063224887
51 | M | 27322504r01 | těsnění přírubové grafitové DN25 | kus | 4 |  | 0 |  |  | základní |  | 0 | 0 | 0 | 0 | 0 | 8 | M | 2 | ROZPOCET | 0 | 0 | 0 | 0 | 0 | 1 | 0 | 4 | 763560507
52 | M | 27322505r01 | těsnění přírubové grafitové DN32 | kus | 12 |  | 0 |  |  | základní |  | 0 | 0 | 0 | 0 | 0 | 8 | M | 2 | ROZPOCET | 0 | 0 | 0 | 0 | 0 | 1 | 0 | 4 | 770496121
53 | M | 27322507r01 | těsnění přírubové grafitové DN 50 | kus | 12 |  | 0 |  |  | základní |  | 0 | 1e-05 | 0.00012 | 0 | 0 | 8 | M | 2 | ROZPOCET | 0 | 0 | 0 | 0 | 0 | 1 | 0 | 4 | 1875312106
54 | M | 27322508r01 | těsnění přírubové grafitové DN 65 | kus | 4 |  | 0 |  |  | základní |  | 0 | 1e-05 | 4e-05 | 0 | 0 | 8 | M | 2 | ROZPOCET | 0 | 0 | 0 | 0 | 0 | 1 | 0 | 4 | 961082559
55 | M | 55261573r01 | Koleno ČSN EN 10253-1 DN20 90° 2D | kus | 6 |  | 0 |  |  | základní |  | 0 | 2e-05 | 0.00012 | 0 | 0 | 8 | M | 2 | ROZPOCET | 0 | 0 | 0 | 0 | 0 | 1 | 0 | 4 | 1711255600
56 | M | 55261573r03 | Koleno ČSN EN 10253-1 DN25 90° 2D | kus | 17 |  | 0 |  |  | základní |  | 0 | 2e-05 | 0.00034 | 0 | 0 | 8 | M | 2 | ROZPOCET | 0 | 0 | 0 | 0 | 0 | 1 | 0 | 4 | 310471822
57 | M | 55261573r04 | Koleno ČSN EN 10253-1 DN32 90° 2D | kus | 29 |  | 0 |  |  | základní |  | 0 | 2e-05 | 0.00058 | 0 | 0 | 8 | M | 2 | ROZPOCET | 0 | 0 | 0 | 0 | 0 | 1 | 0 | 4 | 1214148907
58 | M | 55261573r05 | Koleno ČSN EN 10253-1 DN40 90° 2D | kus | 3 |  | 0 |  |  | základní |  | 0 | 2e-05 | 6e-05 | 0 | 0 | 8 | M | 2 | ROZPOCET | 0 | 0 | 0 | 0 | 0 | 1 | 0 | 4 | 877054042
59 | M | 55261573r02 | Koleno ČSN EN 10253-1 DN50 90° 2D | kus | 23 |  | 0 |  |  | základní |  | 0 | 2e-05 | 0.00046 | 0 | 0 | 8 | M | 2 | ROZPOCET | 0 | 0 | 0 | 0 | 0 | 1 | 0 | 4 | 880901957
60 | M | 55261573r06 | Koleno ČSN EN 10253-1 DN65 90° 2D | kus | 6 |  | 0 |  |  | základní |  | 0 | 2e-05 | 0.00012 | 0 | 0 | 8 | M | 2 | ROZPOCET | 0 | 0 | 0 | 0 | 0 | 1 | 0 | 4 | -465743885
61 | M | 31946317 | příruba přivařovací s krkem 11 416 pro PN 6 DN 80mm | kus | 2 |  | 0 |  |  | základní |  | 0 | 0.00271 | 0.00542 | 0 | 0 | 8 | M | 2 | ROZPOCET | 0 | 0 | 0 | 0 | 0 | 1 | 0 | 4 | -1641674667
62 | M | 31946404 | příruba přivařovací s krkem 11 416 pro PN 16 DN 25mm | kus | 2 |  | 0 |  |  | základní |  | 0 | 0.00114 | 0.00228 | 0 | 0 | 8 | M | 2 | ROZPOCET | 0 | 0 | 0 | 0 | 0 | 1 | 0 | 4 | 196438829
63 | M | 31946405 | příruba přivařovací s krkem 11 416 pro PN 16 DN 32mm | kus | 6 |  | 0 |  |  | základní |  | 0 | 0.00169 | 0.01014 | 0 | 0 | 8 | M | 2 | ROZPOCET | 0 | 0 | 0 | 0 | 0 | 1 | 0 | 4 | -1351936420
64 | M | 31946407 | příruba přivařovací s krkem 11 416 pro PN 16 DN 50mm | kus | 8 |  | 0 |  |  | základní |  | 0 | 0.00253 | 0.02024 | 0 | 0 | 8 | M | 2 | ROZPOCET | 0 | 0 | 0 | 0 | 0 | 1 | 0 | 4 | -2102858386
65 | M | 31946408 | příruba přivařovací s krkem 11 416 pro PN 16 DN 65mm | kus | 2 |  | 0 |  |  | základní |  | 0 | 0.0036 | 0.0072 | 0 | 0 | 8 | M | 2 | ROZPOCET | 0 | 0 | 0 | 0 | 0 | 1 | 0 | 4 | 435530557
66 | K | 733124115 | Příplatek k potrubí ocelovému hladkému za zhotovení přechodů z trubek hladkých kováním DN 40/25 | kus | 6 |  | 0 |  |  | základní |  | 0 | 0.00114 | 0.00684 | 0 | 0 | 4 | K | 2 | ROZPOCET | 0 | 0 | 0 | 0 | 0 | 1 | 0 | 4 | 96728272
67 | K | 733124117 | Příplatek k potrubí ocelovému hladkému za zhotovení přechodů z trubek hladkých kováním DN 50/32 | kus | 4 |  | 0 |  |  | základní |  | 0 | 0.00149 | 0.00596 | 0 | 0 | 4 | K | 2 | ROZPOCET | 0 | 0 | 0 | 0 | 0 | 1 | 0 | 4 | 193900055
68 | K | 733124122 | Příplatek k potrubí ocelovému hladkému za zhotovení přechodů z trubek hladkých kováním DN 80/50 | kus | 2 |  | 0 |  |  | základní |  | 0 | 0.00237 | 0.00474 | 0 | 0 | 4 | K | 2 | ROZPOCET | 0 | 0 | 0 | 0 | 0 | 1 | 0 | 4 | -1349997579
69 | M | 42272640 | smyčka kondenzační stočená přivařovací z uhlíkové oceli PN 250 M20x1,5 | kus | 2 |  | 0 |  |  | základní |  | 0 | 0.0007 | 0.0014 | 0 | 0 | 8 | M | 2 | ROZPOCET | 0 | 0 | 0 | 0 | 0 | 1 | 0 | 4 | 397509025
93 | K | 998734101 | Přesun hmot tonážní pro armatury v objektech v do 6 m | t | 0.066 |  | 0 |  |  | základní |  | 0 | 0 | 0 | 0 | 0 | 4 | K | 2 | ROZPOCET | 0 | 0 | 0 | 0 | 0 | 1 | 0 | 4 | 1285520850
| D | 732r10 | Náplň topného systému |  |  |  | 0 |  |  |  |  | 0 |  | 0 |  | 0 | 2 | D | 1 | ROZPOCET | [6 empty] | 0
95 | K | 735191910R1 | Napuštění vody do topné soustavy | l | 1440 |  | 0 |  |  | základní |  | 0 | 0 | 0 | 0 | 0 | 16 | K | 2 | ROZPOCET | 0 | 0 | 0 | 0 | 0 | 1 | 0 | 16 | -754634104
| D | 732r11 | Povinná výbava kotelny |  |  |  | 0 |  |  |  |  | 0 |  | 0 |  | 0 | 2 | D | 1 | ROZPOCET | [6 empty] | 0
96 | K | 091003000R1 | Lékárnička | ks | 1 |  | 0 |  |  | základní |  | 0 | 0 | 0 | 0 | 0 | 1024 | K | 2 | ROZPOCET | 0 | 0 | 0 | 0 | 0 | 1 | 0 | 1024 | 1214065400
97 | K | 091003000R2 | Bateriová svítilna | ks | 1 |  | 0 |  |  | základní |  | 0 | 0 | 0 | 0 | 0 | 1024 | K | 2 | ROZPOCET | 0 | 0 | 0 | 0 | 0 | 1 | 0 | 1024 | 1574026071
98 | K | 091003000R3 | Výstražné tabulky dle ČSN ISO 3864 | kpl | 1 |  | 0 |  |  | základní |  | 0 | 0 | 0 | 0 | 0 | 1024 | K | 2 | ROZPOCET | 0 | 0 | 0 | 0 | 0 | 1 | 0 | 1024 | 764923754
| D | 732r12 | Ostatní náklady |  |  |  | 0 |  |  |  |  | 0 |  | 0.00104 |  | 0 | 2 | D | 1 | ROZPOCET | [6 empty] | 0
99 | K | 091003000R4 | Informační štítky | kpl | 1 |  | 0 |  |  | základní |  | 0 | 0 | 0 | 0 | 0 | 1024 | K | 2 | ROZPOCET | 0 | 0 | 0 | 0 | 0 | 1 | 0 | 1024 | -1788288879
100 | K | 091003000R5 | Zalaminované schéma plynové kotelny | kpl | 1 |  | 0 |  |  | základní |  | 0 | 0 | 0 | 0 | 0 | 1024 | K | 2 | ROZPOCET | 0 | 0 | 0 | 0 | 0 | 1 | 0 | 1024 | -1241952717
101 | K | 091003000R6 | Topná zkouška | kpl | 1 |  | 0 |  |  | základní |  | 0 | 0 | 0 | 0 | 0 | 1024 | K | 2 | ROZPOCET | 0 | 0 | 0 | 0 | 0 | 1 | 0 | 1024 | 609649782
103 | K | 091003000R7 | Dokumentace skutečného provedení | kpl | 1 |  | 0 |  |  | základní |  | 0 | 0 | 0 | 0 | 0 | 1024 | K | 2 | ROZPOCET | 0 | 0 | 0 | 0 | 0 | 1 | 0 | 1024 | 858674260
104 | K | 091003000R8 | Doklady | kpl | 1 |  | 0 |  |  | základní |  | 0 | 0 | 0 | 0 | 0 | 1024 | K | 2 | ROZPOCET | 0 | 0 | 0 | 0 | 0 | 1 | 0 | 1024 | -1585878665
105 | K | 091003000R9 | Zaškolení obsluhy | kpl | 1 |  | 0 |  |  | základní |  | 0 | 0 | 0 | 0 | 0 | 1024 | K | 2 | ROZPOCET | 0 | 0 | 0 | 0 | 0 | 1 | 0 | 1024 | -1691144347
70 | K | 733190108 | Zkouška těsnosti potrubí ocelové závitové do DN 50 | m | 98.6 |  | 0 |  |  | základní |  | 0 | 0 | 0 | 0 | 0 | 16 | K | 2 | ROZPOCET | 0 | 0 | 0 | 0 | 0 | 1 | 0 | 16 | 202083937
71 | K | 733190225 | Zkouška těsnosti potrubí ocelové hladké přes D 60,3x2,9 do D 89x5,0 | m | 5.4 |  | 0 |  |  | základní |  | 0 | 0 | 0 | 0 | 0 | 16 | K | 2 | ROZPOCET | 0 | 0 | 0 | 0 | 0 | 1 | 0 | 16 | 1696339271
102 | K | 722290234R1 | Proplach potrubí do DN 80 | m | 104 |  | 0 |  |  | základní |  | 0 | 1e-05 | 0.00104 | 0 | 0 | 16 | K | 2 | ROZPOCET | 0 | 0 | 0 | 0 | 0 | 1 | 0 | 16 | -937997606
73 | K | 580507208 | Uvedení plynového kotle do 50 kW do provozu | kus | 2 |  | 0 |  |  | základní |  | 0 | 0 | 0 | 0 | 0 | 16 | K | 2 | ROZPOCET | 0 | 0 | 0 | 0 | 0 | 1 | 0 | 16 | -1055400266
106 | K | 091003000R10 | Revize | kpl | 1 |  | 0 |  |  | základní |  | 0 | 0 | 0 | 0 | 0 | 1024 | K | 2 | ROZPOCET | 0 | 0 | 0 | 0 | 0 | 1 | 0 | 1024 | 1415047657

## D.1.2 - ÚT - Modul TUV
{ed326127-341b-41a2-9346-d5faa1a30363}
2
| KRYCÍ LIST SOUPISU PRACÍ | [7 empty] | v --- níže se nacházejí doplnkové a pomocné údaje k sestavám --- v | [8 empty] | False
Stavba:
Kotelna Holečkova
Objekt:
D.1 - Vytápění
Soupis:
D.1.2 - ÚT - Modul TUV
| KSO: |  |  |  |  | CC-CZ:
| Místo: |  | Holečkova 668/38, Praha 5 |  |  | Datum: | 9. 12. 2019
| Zadavatel: |  |  |  |  | IČ: | 0063631
|  | Městská část Praha 5, nám. 14. října č. 4, Praha 5 |  |  |  | DIČ:
| Uchazeč: |  |  |  |  | IČ: | Vyplň údaj
|  | Vyplň údaj |  |  |  | DIČ: | Vyplň údaj
| Projektant: |  |  |  |  | IČ: | 16126165
|  | Ing. Jaroslav Šereda - Qteam |  |  |  | DIČ:
| Zpracovatel: |  |  |  |  | IČ:
DIČ:
Poznámka:
| Cena bez DPH | [5 empty] | 0
|  |  | Základ daně |  |  | Sazba daně | Výše daně
| DPH | základní | 0 |  |  | 21% | 0
|  | snížená | 0 |  |  | 15% | 0
|  | zákl. přenesená | 0 |  |  | 21% | 0
|  | sníž. přenesená | 0 |  |  | 15% | 0
|  | nulová | 0 |  |  | 0% | 0
| Cena s DPH |  |  | v | CZK |  | 0
| Projektant |  |  | Zpracovatel
| Datum a podpis: |  | Razítko | Datum a podpis: |  |  | Razítko
| Objednavatel |  |  | Uchazeč
| Datum a podpis: |  | Razítko | Datum a podpis: |  |  | Razítko
REKAPITULACE ČLENĚNÍ SOUPISU PRACÍ
Stavba:
Kotelna Holečkova
Objekt:
D.1 - Vytápění
Soupis:
D.1.2 - ÚT - Modul TUV
Místo: |  |  | Holečkova 668/38, Praha 5 |  |  | Datum: | 9. 12. 2019
Zadavatel: |  |  | Městská část Praha 5, nám. 14. října č. 4, Praha 5 |  |  | Projektant: | Ing. Jaroslav Šereda - Qteam
Uchazeč: |  |  | Vyplň údaj |  |  | Zpracovatel:
Kód dílu - Popis | [6 empty] | Cena celkem [CZK]
Náklady ze soupisu prací | [6 empty] | 0 | [11 empty] | -1
| 730 - Ústřední vytápění | [5 empty] | 0
| 733r01 - Technologie | [5 empty] | 0
| 733r02 - Armatury | [5 empty] | 0
| 733r03 - Potrubí | [5 empty] | 0
| 733r04 - Izolace potrubí | [5 empty] | 0
| 733r05 - Ostatní | [5 empty] | 0
SOUPIS PRACÍ
Stavba:
Kotelna Holečkova
Objekt:
D.1 - Vytápění
Soupis:
D.1.2 - ÚT - Modul TUV
Místo: |  |  | Holečkova 668/38, Praha 5 |  |  | Datum: | 9. 12. 2019
Zadavatel: |  |  | Městská část Praha 5, nám. 14. října č. 4, Praha 5 |  |  | Projektant: | Ing. Jaroslav Šereda - Qteam
Uchazeč: |  |  | Vyplň údaj |  |  | Zpracovatel:
PČ | Typ | Kód | Popis | MJ | Množství | J.cena [CZK] | Cena celkem [CZK] | Cenová soustava |  | DPH | J. Nh [h] | Nh celkem [h] | J. hmotnost [t] | Hmotnost celkem [t] | J. suť [t] | Suť Celkem [t]
Náklady soupisu celkem | [6 empty] | 0 |  |  |  |  | 0 |  | 0.39049 |  | 0 |  | D | -1 | [7 empty] | 0
| D | 730 | Ústřední vytápění |  |  |  | 0 |  |  |  |  | 0 |  | 0.39049 |  | 0 | 2 | D | 0 | ROZPOCET | [6 empty] | 0
| D | 733r01 | Technologie |  |  |  | 0 |  |  |  |  | 0 |  | 0.20183 |  | 0 | 2 | D | 1 | ROZPOCET | [6 empty] | 0
61 | K | 734209118R1 | Montáž deskového výměníku | kus | 1 |  | 0 |  |  | základní |  | 0 | 0.00033 | 0.00033 | 0 | 0 | 16 | K | 2 | ROZPOCET | 0 | 0 | 0 | 0 | 0 | 1 | 0 | 16 | -485707138
2 | M | 48438712r01 | Deskový výměník vč. izolace, teplotní spád - prim. 65/30, sek. 55/10, 31kW | kus | 1 |  | 0 |  |  | základní |  | 0 | 0.082 | 0.082 | 0 | 0 | 128 | M | 2 | ROZPOCET | 0 | 0 | 0 | 0 | 0 | 1 | 0 | 128 | 1096635559
62 | K | 732231101R1 | Akumulační nádrž TUV nerezová o objemu 200 l | soubor | 1 |  | 0 |  |  | základní |  | 0 | 0.10263 | 0.10263 | 0 | 0 | 64 | K | 2 | ROZPOCET | 0 | 0 | 0 | 0 | 0 | 1 | 0 | 64 | -204728499
3 | K | 732331715 | Nádoba tlaková expanzní s membránou závitové připojení PN 1,0 o objemu 33 l | soubor | 1 |  | 0 |  |  | základní |  | 0 | 0.00608 | 0.00608 | 0 | 0 | 64 | K | 2 | ROZPOCET | 0 | 0 | 0 | 0 | 0 | 1 | 0 | 64 | -29221706
4 | K | 732429212 | Montáž čerpadla oběhového mokroběžného závitového DN 25 | soubor | 1 |  | 0 |  |  | základní |  | 0 | 0.00068 | 0.00068 | 0 | 0 | 64 | K | 2 | ROZPOCET | 0 | 0 | 0 | 0 | 0 | 1 | 0 | 64 | 2118320274
5 | M | 42610589r01 | Čerpadlo Q=0,8m3/h, H=3m, DN25, 230V, 50Hz, Imax=0,24A | kus | 1 |  | 0 |  |  | základní |  | 0 | 0.0026 | 0.0026 | 0 | 0 | 256 | M | 2 | ROZPOCET | 0 | 0 | 0 | 0 | 0 | 1 | 0 | 64 | -1824654764
6 | K | 732429212 | Montáž čerpadla oběhového mokroběžného závitového DN 25 | soubor | 1 |  | 0 |  |  | základní |  | 0 | 0.00068 | 0.00068 | 0 | 0 | 64 | K | 2 | ROZPOCET | 0 | 0 | 0 | 0 | 0 | 1 | 0 | 64 | -942364153
7 | M | 42610589r02 | Čerpadlo Q=2,8m3/h, H=3m, DN25, 230V, 50Hz, Imax=0,28A | kus | 1 |  | 0 |  |  | základní |  | 0 | 0.0026 | 0.0026 | 0 | 0 | 256 | M | 2 | ROZPOCET | 0 | 0 | 0 | 0 | 0 | 1 | 0 | 64 | 1692990321
8 | K | 732429212 | Montáž čerpadla oběhového mokroběžného závitového DN 25 | soubor | 1 |  | 0 |  |  | základní |  | 0 | 0.00068 | 0.00068 | 0 | 0 | 64 | K | 2 | ROZPOCET | 0 | 0 | 0 | 0 | 0 | 1 | 0 | 64 | -1624934803
9 | M | 42610589r03 | Čerpadlo Q=3,3m3/h, H=3m, DN25, 230V, 50Hz, Imax=0,38A | kus | 1 |  | 0 |  |  | základní |  | 0 | 0.0026 | 0.0026 | 0 | 0 | 256 | M | 2 | ROZPOCET | 0 | 0 | 0 | 0 | 0 | 1 | 0 | 64 | 1614282238
10 | K | 734209124 | Montáž armatury závitové s třemi závity G 3/4 | kus | 1 |  | 0 |  |  | základní |  | 0 | 0.00015 | 0.00015 | 0 | 0 | 16 | K | 2 | ROZPOCET | 0 | 0 | 0 | 0 | 0 | 1 | 0 | 16 | 1958062226
11 | M | 55128810r02 | Trojcestná klapka, DN20, Kvs=4, Servopohon, 230V dodá M+R | kus | 1 |  | 0 |  |  | základní |  | 0 | 0.0008 | 0.0008 | 0 | 0 | 256 | M | 2 | ROZPOCET | 0 | 0 | 0 | 0 | 0 | 1 | 0 | 64 | 1730752958
63 | K | 998732101 | Přesun hmot tonážní pro strojovny v objektech v do 6 m | t | 0.202 |  | 0 |  |  | základní |  | 0 | 0 | 0 | 0 | 0 | 64 | K | 2 | ROZPOCET | 0 | 0 | 0 | 0 | 0 | 1 | 0 | 64 | 2054197798
| D | 733r02 | Armatury |  |  |  | 0 |  |  |  |  | 0 |  | 0.03977 |  | 0 | 2 | D | 1 | ROZPOCET | [6 empty] | 0
12 | K | 722263207 | Vodoměr závitový jednovtokový suchoběžný do 100°C G 3/4 x 130 mm Qn 1,5 m3/h horizontální | kus | 1 |  | 0 |  |  | základní |  | 0 | 0.00146 | 0.00146 | 0 | 0 | 16 | K | 2 | ROZPOCET | 0 | 0 | 0 | 0 | 0 | 1 | 0 | 16 | -612659685
13 | K | 734209115 | Montáž armatury závitové s dvěma závity G 1 | kus | 1 |  | 0 |  |  | základní |  | 0 | 0.00014 | 0.00014 | 0 | 0 | 16 | K | 2 | ROZPOCET | 0 | 0 | 0 | 0 | 0 | 1 | 0 | 16 | 40619100
14 | M | 55121258r01 | Pojistný ventil DN20 otev.přetlak 1MPa | kus | 1 |  | 0 |  |  | základní |  | 0 | 0.00034 | 0.00034 | 0 | 0 | 32 | M | 2 | ROZPOCET | 0 | 0 | 0 | 0 | 0 | 1 | 0 | 16 | -1028074874
15 | K | 734209114 | Montáž armatury závitové s dvěma závity G 3/4 | kus | 1 |  | 0 |  |  | základní |  | 0 | 0.0001 | 0.0001 | 0 | 0 | 16 | K | 2 | ROZPOCET | 0 | 0 | 0 | 0 | 0 | 1 | 0 | 16 | 1087109302
16 | M | 55117233 | filtr závitový mosaz, závit vnitřní-vnitřní PN16 3/4" | kus | 1 |  | 0 |  |  | základní |  | 0 | 0.00014 | 0.00014 | 0 | 0 | 32 | M | 2 | ROZPOCET | 0 | 0 | 0 | 0 | 0 | 1 | 0 | 16 | -725182062
17 | K | 734109212 | Montáž armatury přírubové se dvěma přírubami PN 16 DN 25 | soubor | 1 |  | 0 |  |  | základní |  | 0 | 0.00324 | 0.00324 | 0 | 0 | 16 | K | 2 | ROZPOCET | 0 | 0 | 0 | 0 | 0 | 1 | 0 | 16 | 2012338879
18 | M | 42260773r01 | Filtr PN16 DN20 | kus | 1 |  | 0 |  |  | základní |  | 0 | 0.0029 | 0.0029 | 0 | 0 | 32 | M | 2 | ROZPOCET | 0 | 0 | 0 | 0 | 0 | 1 | 0 | 16 | -1443964664
19 | K | 734209114 | Montáž armatury závitové s dvěma závity G 3/4 | kus | 6 |  | 0 |  |  | základní |  | 0 | 0.0001 | 0.0006 | 0 | 0 | 16 | K | 2 | ROZPOCET | 0 | 0 | 0 | 0 | 0 | 1 | 0 | 16 | -199255311
20 | M | 55114178 | kohout kulový PN42, T 185°C, plnoprůtokový, nikl, páčka 3/4 červená | kus | 6 |  | 0 |  |  | základní |  | 0 | 0.00038 | 0.00228 | 0 | 0 | 32 | M | 2 | ROZPOCET | 0 | 0 | 0 | 0 | 0 | 1 | 0 | 16 | 2110416967
21 | K | 734209115 | Montáž armatury závitové s dvěma závity G 1 | kus | 2 |  | 0 |  |  | základní |  | 0 | 0.00014 | 0.00028 | 0 | 0 | 16 | K | 2 | ROZPOCET | 0 | 0 | 0 | 0 | 0 | 1 | 0 | 16 | -542977370
22 | M | 55114180 | kohout kulový PN35, T 185°C, plnoprůtokový, nikl, páčka 1" červená | kus | 2 |  | 0 |  |  | základní |  | 0 | 0.00061 | 0.00122 | 0 | 0 | 32 | M | 2 | ROZPOCET | 0 | 0 | 0 | 0 | 0 | 1 | 0 | 16 | 1723152335
23 | K | 734209114 | Montáž armatury závitové s dvěma závity G 3/4 | kus | 1 |  | 0 |  |  | základní |  | 0 | 0.0001 | 0.0001 | 0 | 0 | 16 | K | 2 | ROZPOCET | 0 | 0 | 0 | 0 | 0 | 1 | 0 | 16 | 1407794716
24 | M | 55121198 | závitový zpětný ventil 3/4" | kus | 1 |  | 0 |  |  | základní |  | 0 | 0.00015 | 0.00015 | 0 | 0 | 32 | M | 2 | ROZPOCET | 0 | 0 | 0 | 0 | 0 | 1 | 0 | 16 | 1853680345
65 | K | 734121312R1 | Ventil přírubový zpětný samočinný přímý DN 20 PN 16 do 300°C do vodorovného potrubí | soubor | 2 |  | 0 |  |  | základní |  | 0 | 0.00723 | 0.01446 | 0 | 0 | 16 | K | 2 | ROZPOCET | 0 | 0 | 0 | 0 | 0 | 1 | 0 | 16 | -1533565119
66 | K | 734111412R1 | Ventil přírubový uzavírací přímý DN 20 PN 16 do 300°C ovládaný ručně | soubor | 1 |  | 0 |  |  | základní |  | 0 | 0.00804 | 0.00804 | 0 | 0 | 16 | K | 2 | ROZPOCET | 0 | 0 | 0 | 0 | 0 | 1 | 0 | 16 | -518439616
25 | K | 734411101 | Teploměr technický s pevným stonkem a jímkou zadní připojení průměr 63 mm délky 50 mm | kus | 5 |  | 0 |  |  | základní |  | 0 | 0.00057 | 0.00285 | 0 | 0 | 16 | K | 2 | ROZPOCET | 0 | 0 | 0 | 0 | 0 | 1 | 0 | 16 | -1185547340
26 | K | 734421102 | Tlakoměr s pevným stonkem a zpětnou klapkou tlak 0-16 bar průměr 63 mm spodní připojení | kus | 1 |  | 0 |  |  | základní |  | 0 | 0.00147 | 0.00147 | 0 | 0 | 16 | K | 2 | ROZPOCET | 0 | 0 | 0 | 0 | 0 | 1 | 0 | 16 | 1011850520
64 | K | 998734101 | Přesun hmot tonážní pro armatury v objektech v do 6 m | t | 0.017 |  | 0 |  |  | základní |  | 0 | 0 | 0 | 0 | 0 | 16 | K | 2 | ROZPOCET | 0 | 0 | 0 | 0 | 0 | 1 | 0 | 16 | 934823508
| D | 733r03 | Potrubí |  |  |  | 0 |  |  |  |  | 0 |  | 0.086532 |  | 0 | 2 | D | 1 | ROZPOCET | [6 empty] | 0
27 | K | 722174003 | Potrubí vodovodní plastové PPR svar polyfuze PN 16 D 25 x 3,5 mm | m | 34 |  | 0 |  |  | základní |  | 0 | 0.00091 | 0.03094 | 0 | 0 | 16 | K | 2 | ROZPOCET | 0 | 0 | 0 | 0 | 0 | 1 | 0 | 16 | 1804696536
28 | K | 722174004 | Potrubí vodovodní plastové PPR svar polyfuze PN 16 D 32 x 4,4 mm | m | 2.8 |  | 0 |  |  | základní |  | 0 | 0.00119 | 0.003332 | 0 | 0 | 16 | K | 2 | ROZPOCET | 0 | 0 | 0 | 0 | 0 | 1 | 0 | 16 | 1333721470
29 | K | 733111114 | Potrubí ocelové závitové bezešvé běžné v kotelnách nebo strojovnách DN 20 | m | 26 |  | 0 |  |  | základní |  | 0 | 0.00199 | 0.05174 | 0 | 0 | 16 | K | 2 | ROZPOCET | 0 | 0 | 0 | 0 | 0 | 1 | 0 | 16 | 1475386219
73 | K | 783614551 | Základní jednonásobný syntetický nátěr potrubí DN do 50 mm | m | 26 |  | 0 |  |  | základní |  | 0 | 2e-05 | 0.00052 | 0 | 0 | 16 | K | 2 | ROZPOCET | 0 | 0 | 0 | 0 | 0 | 1 | 0 | 16 | -282934203
75 | K | 733190108 | Zkouška těsnosti potrubí ocelové závitové do DN 50 | m | 62.8 |  | 0 |  |  | základní |  | 0 | 0 | 0 | 0 | 0 | 16 | K | 2 | ROZPOCET | 0 | 0 | 0 | 0 | 0 | 1 | 0 | 16 | 1534154182
74 | K | 998733101 | Přesun hmot tonážní pro rozvody potrubí v objektech v do 6 m | t | 0.087 |  | 0 |  |  | základní |  | 0 | 0 | 0 | 0 | 0 | 16 | K | 2 | ROZPOCET | 0 | 0 | 0 | 0 | 0 | 1 | 0 | 16 | 1679406912
| D | 733r04 | Izolace potrubí |  |  |  | 0 |  |  |  |  | 0 |  | 0.030228 |  | 0 | 2 | D | 1 | ROZPOCET | [6 empty] | 0
30 | K | 713463211 | Montáž izolace tepelné potrubí potrubními pouzdry s Al fólií staženými Al páskou 1x D do 50 mm | m | 60 |  | 0 |  |  | základní |  | 0 | 0.00019 | 0.0114 | 0 | 0 | 16 | K | 2 | ROZPOCET | 0 | 0 | 0 | 0 | 0 | 1 | 0 | 16 | -1102558313
31 | M | 63154511 | pouzdro izolační potrubní s jednostrannou Al fólií max. 250/100 °C 28/25 mm | m | 60 |  | 0 |  |  | základní |  | 0 | 0.00029 | 0.0174 | 0 | 0 | 32 | M | 2 | ROZPOCET | 0 | 0 | 0 | 0 | 0 | 1 | 0 | 16 | -1815666484
32 | K | 713463211 | Montáž izolace tepelné potrubí potrubními pouzdry s Al fólií staženými Al páskou 1x D do 50 mm | m | 2.8 |  | 0 |  |  | základní |  | 0 | 0.00019 | 0.000532 | 0 | 0 | 16 | K | 2 | ROZPOCET | 0 | 0 | 0 | 0 | 0 | 1 | 0 | 16 | 992054243
33 | M | 63154512 | pouzdro izolační potrubní s jednostrannou Al fólií max. 250/100 °C 35/25 mm | m | 2.8 |  | 0 |  |  | základní |  | 0 | 0.00032 | 0.000896 | 0 | 0 | 32 | M | 2 | ROZPOCET | 0 | 0 | 0 | 0 | 0 | 1 | 0 | 16 | -924371251
76 | K | 998713101 | Přesun hmot tonážní pro izolace tepelné v objektech v do 6 m | t | 0.03 |  | 0 |  |  | základní |  | 0 | 0 | 0 | 0 | 0 | 16 | K | 2 | ROZPOCET | 0 | 0 | 0 | 0 | 0 | 1 | 0 | 16 | 1142680103
| D | 733r05 | Ostatní |  |  |  | 0 |  |  |  |  | 0 |  | 0.03213 |  | 0 | 2 | D | 1 | ROZPOCET | [6 empty] | 0
34 | K | 734209103 | Montáž armatury závitové s jedním závitem G 1/2 | kus | 5 |  | 0 |  |  | základní |  | 0 | 3e-05 | 0.00015 | 0 | 0 | 16 | K | 2 | ROZPOCET | 0 | 0 | 0 | 0 | 0 | 1 | 0 | 16 | -1127499800
35 | M | 55124389r01 | Vypouštěcí kulový kohout DN15 | kus | 5 |  | 0 |  |  | základní |  | 0 | 0.00019 | 0.00095 | 0 | 0 | 32 | M | 2 | ROZPOCET | 0 | 0 | 0 | 0 | 0 | 1 | 0 | 16 | 1873867391
36 | K | 734209114 | Montáž armatury závitové s dvěma závity G 3/4 | kus | 1 |  | 0 |  |  | základní |  | 0 | 0.0001 | 0.0001 | 0 | 0 | 16 | K | 2 | ROZPOCET | 0 | 0 | 0 | 0 | 0 | 1 | 0 | 16 | 649239964
37 | M | 31942665 | vsuvka mosaz 3/4"x3/4" | kus | 1 |  | 0 |  |  | základní |  | 0 | 5e-05 | 5e-05 | 0 | 0 | 32 | M | 2 | ROZPOCET | 0 | 0 | 0 | 0 | 0 | 1 | 0 | 16 | 631064496
38 | K | 734209114 | Montáž armatury závitové s dvěma závity G 3/4 | kus | 3 |  | 0 |  |  | základní |  | 0 | 0.0001 | 0.0003 | 0 | 0 | 16 | K | 2 | ROZPOCET | 0 | 0 | 0 | 0 | 0 | 1 | 0 | 16 | 930458564
39 | M | 31940002 | šroubení mosazné k vodoměrům 3/4" | sada | 3 |  | 0 |  |  | základní |  | 0 | 0.00067 | 0.00201 | 0 | 0 | 32 | M | 2 | ROZPOCET | 0 | 0 | 0 | 0 | 0 | 1 | 0 | 16 | 1245185497
40 | K | 734209114 | Montáž armatury závitové s dvěma závity G 3/4 | kus | 2 |  | 0 |  |  | základní |  | 0 | 0.0001 | 0.0002 | 0 | 0 | 16 | K | 2 | ROZPOCET | 0 | 0 | 0 | 0 | 0 | 1 | 0 | 16 | -1588028581
41 | M | 31942766 | šroubení topenářské přímé mosaz 3/4" | kus | 2 |  | 0 |  |  | základní |  | 0 | 0.00016 | 0.00032 | 0 | 0 | 32 | M | 2 | ROZPOCET | 0 | 0 | 0 | 0 | 0 | 1 | 0 | 16 | 1048412799
42 | K | 734209117 | Montáž armatury závitové s dvěma závity G 6/4 | kus | 7 |  | 0 |  |  | základní |  | 0 | 0.00024 | 0.00168 | 0 | 0 | 16 | K | 2 | ROZPOCET | 0 | 0 | 0 | 0 | 0 | 1 | 0 | 16 | -924484096
43 | M | 42692260 | šroubení mosaz k čerpadlu s vestavěným kulovým kohoutem 1"1/2x1" T 110°C | kus | 7 |  | 0 |  |  | základní |  | 0 | 0.00027 | 0.00189 | 0 | 0 | 32 | M | 2 | ROZPOCET | 0 | 0 | 0 | 0 | 0 | 1 | 0 | 16 | 511732849
44 | M | 55261573r01 | Koleno ČSN EN 10253-1 DN20 90° 2D | kus | 2 |  | 0 |  |  | základní |  | 0 | 2e-05 | 4e-05 | 0 | 0 | 8 | M | 2 | ROZPOCET | 0 | 0 | 0 | 0 | 0 | 1 | 0 | 4 | -1867574298
45 | M | 28654004 | koleno 90° PPR pro rozvod pitné a teplé užitkové vody D 25mm | kus | 10 |  | 0 |  |  | základní |  | 0 | 3e-05 | 0.0003 | 0 | 0 | 8 | M | 2 | ROZPOCET | 0 | 0 | 0 | 0 | 0 | 1 | 0 | 4 | -684419856
46 | M | 28654074 | T-kus jednoznačný PPR D 25mm | kus | 7 |  | 0 |  |  | základní |  | 0 | 4e-05 | 0.00028 | 0 | 0 | 8 | M | 2 | ROZPOCET | 0 | 0 | 0 | 0 | 0 | 1 | 0 | 4 | -1148537461
47 | M | 28654076 | T-kus jednoznačný PPR D 32mm | kus | 1 |  | 0 |  |  | základní |  | 0 | 6e-05 | 6e-05 | 0 | 0 | 8 | M | 2 | ROZPOCET | 0 | 0 | 0 | 0 | 0 | 1 | 0 | 4 | -1212137681
48 | K | 734209114 | Montáž armatury závitové s dvěma závity G 3/4 | kus | 1 |  | 0 |  |  | základní |  | 0 | 0.0001 | 0.0001 | 0 | 0 | 16 | K | 2 | ROZPOCET | 0 | 0 | 0 | 0 | 0 | 1 | 0 | 16 | 565399928
49 | M | 28654393 | tvarovka T-kus přechodka plast s převlečnou maticí PPR 25 x 3/4" | kus | 1 |  | 0 |  |  | základní |  | 0 | 7e-05 | 7e-05 | 0 | 0 | 8 | M | 2 | ROZPOCET | 0 | 0 | 0 | 0 | 0 | 1 | 0 | 4 | 117051888
50 | K | 734209113 | Montáž armatury závitové s dvěma závity G 1/2 | kus | 1 |  | 0 |  |  | základní |  | 0 | 8e-05 | 8e-05 | 0 | 0 | 4 | K | 2 | ROZPOCET | 0 | 0 | 0 | 0 | 0 | 1 | 0 | 4 | 361473113
51 | M | 28654304 | přechodka PPR s vnitřním kovovým závitem D 16x1/2" | kus | 1 |  | 0 |  |  | základní |  | 0 | 6e-05 | 6e-05 | 0 | 0 | 8 | M | 2 | ROZPOCET | 0 | 0 | 0 | 0 | 0 | 1 | 0 | 4 | -1530878945
52 | K | 734209113 | Montáž armatury závitové s dvěma závity G 1/2 | kus | 6 |  | 0 |  |  | základní |  | 0 | 8e-05 | 0.00048 | 0 | 0 | 4 | K | 2 | ROZPOCET | 0 | 0 | 0 | 0 | 0 | 1 | 0 | 4 | 1236535521
53 | M | 28654305 | přechodka PPR s vnitřním kovovým závitem D 20x1/2" | kus | 6 |  | 0 |  |  | základní |  | 0 | 6e-05 | 0.00036 | 0 | 0 | 8 | M | 2 | ROZPOCET | 0 | 0 | 0 | 0 | 0 | 1 | 0 | 4 | -249530798
54 | K | 734209113 | Montáž armatury závitové s dvěma závity G 1/2 | kus | 6 |  | 0 |  |  | základní |  | 0 | 8e-05 | 0.00048 | 0 | 0 | 4 | K | 2 | ROZPOCET | 0 | 0 | 0 | 0 | 0 | 1 | 0 | 4 | -320354059
55 | M | 28654291 | přechodka PPR s vnitřním kovovým závitem D 25x1/2" | kus | 6 |  | 0 |  |  | základní |  | 0 | 0.00074 | 0.00444 | 0 | 0 | 8 | M | 2 | ROZPOCET | 0 | 0 | 0 | 0 | 0 | 1 | 0 | 4 | -574112304
69 | K | 734209115 | Montáž armatury závitové s dvěma závity G 1 | kus | 1 |  | 0 |  |  | základní |  | 0 | 0.00014 | 0.00014 | 0 | 0 | 16 | K | 2 | ROZPOCET | 0 | 0 | 0 | 0 | 0 | 1 | 0 | 16 | -351859091
67 | M | 28654308 | přechodka PPR s vnitřním kovovým závitem D 32x1" | kus | 1 |  | 0 |  |  | základní |  | 0 | 0.00018 | 0.00018 | 0 | 0 | 8 | M | 2 | ROZPOCET | 0 | 0 | 0 | 0 | 0 | 1 | 0 | 4 | 1217773167
56 | K | 734209114 | Montáž armatury závitové s dvěma závity G 3/4 | kus | 17 |  | 0 |  |  | základní |  | 0 | 0.0001 | 0.0017 | 0 | 0 | 16 | K | 2 | ROZPOCET | 0 | 0 | 0 | 0 | 0 | 1 | 0 | 16 | -1801309539
57 | M | 28654371 | přechodka PPR s vnějším plastovým závitem dG 25x3/4" | kus | 17 |  | 0 |  |  | základní |  | 0 | 2e-05 | 0.00034 | 0 | 0 | 8 | M | 2 | ROZPOCET | 0 | 0 | 0 | 0 | 0 | 1 | 0 | 4 | 1872776362
70 | K | 734209115 | Montáž armatury závitové s dvěma závity G 1 | kus | 9 |  | 0 |  |  | základní |  | 0 | 0.00014 | 0.00126 | 0 | 0 | 4 | K | 2 | ROZPOCET | 0 | 0 | 0 | 0 | 0 | 1 | 0 | 4 | -608696504
68 | M | 28654299 | přechodka PPR s vnějším kovovým závitem D 32x1" | kus | 9 |  | 0 |  |  | základní |  | 0 | 0.00019 | 0.00171 | 0 | 0 | 8 | M | 2 | ROZPOCET | 0 | 0 | 0 | 0 | 0 | 1 | 0 | 4 | -1977391385
58 | M | 27322503r01 | těsnění přírubové grafitové DN 20 | kus | 6 |  | 0 |  |  | základní |  | 0 | 0 | 0 | 0 | 0 | 8 | M | 2 | ROZPOCET | 0 | 0 | 0 | 0 | 0 | 1 | 0 | 4 | -1225790994
59 | M | 31946403 | příruba přivařovací s krkem 11 416 pro PN 16 DN 20mm | kus | 6 |  | 0 |  |  | základní |  | 0 | 0.00095 | 0.0057 | 0 | 0 | 8 | M | 2 | ROZPOCET | 0 | 0 | 0 | 0 | 0 | 1 | 0 | 4 | -902596426
71 | K | 733124114R1 | Příplatek k potrubí ocelovému hladkému za zhotovení přechodů z trubek hladkých kováním DN 25/20 | kus | 4 |  | 0 |  |  | základní |  | 0 | 0.00125 | 0.005 | 0 | 0 | 4 | K | 2 | ROZPOCET | 0 | 0 | 0 | 0 | 0 | 1 | 0 | 4 | 490998564
60 | M | 42272640 | smyčka kondenzační stočená přivařovací z uhlíkové oceli PN 250 M20x1,5 | kus | 1 |  | 0 |  |  | základní |  | 0 | 0.0007 | 0.0007 | 0 | 0 | 8 | M | 2 | ROZPOCET | 0 | 0 | 0 | 0 | 0 | 1 | 0 | 4 | 965643136
72 | M | 42392872R1 | Upevňovací a závěsový materiál | kg | 10 |  | 0 |  |  | základní |  | 0 | 0.0001 | 0.001 | 0 | 0 | 32 | M | 2 | ROZPOCET | 0 | 0 | 0 | 0 | 0 | 1 | 0 | 16 | -945562788
77 | K | 998734101 | Přesun hmot tonážní pro armatury v objektech v do 6 m | t | 0.032 |  | 0 |  |  | základní |  | 0 | 0 | 0 | 0 | 0 | 16 | K | 2 | ROZPOCET | 0 | 0 | 0 | 0 | 0 | 1 | 0 | 16 | -82195018

## D.1.3 - ÚT - Školnický byt
{210d7600-2dec-4793-9e5f-e0bf0cdf8c12}
2
| KRYCÍ LIST SOUPISU PRACÍ | [7 empty] | v --- níže se nacházejí doplnkové a pomocné údaje k sestavám --- v | [8 empty] | False
Stavba:
Kotelna Holečkova
Objekt:
D.1 - Vytápění
Soupis:
D.1.3 - ÚT - Školnický byt
| KSO: |  |  |  |  | CC-CZ:
| Místo: |  | Holečkova 668/38, Praha 5 |  |  | Datum: | 9. 12. 2019
| Zadavatel: |  |  |  |  | IČ: | 0063631
|  | Městská část Praha 5, nám. 14. října č. 4, Praha 5 |  |  |  | DIČ:
| Uchazeč: |  |  |  |  | IČ: | Vyplň údaj
|  | Vyplň údaj |  |  |  | DIČ: | Vyplň údaj
| Projektant: |  |  |  |  | IČ: | 16126165
|  | Ing. Jaroslav Šereda - Qteam |  |  |  | DIČ:
| Zpracovatel: |  |  |  |  | IČ:
DIČ:
Poznámka:
| Cena bez DPH | [5 empty] | 0
|  |  | Základ daně |  |  | Sazba daně | Výše daně
| DPH | základní | 0 |  |  | 21% | 0
|  | snížená | 0 |  |  | 15% | 0
|  | zákl. přenesená | 0 |  |  | 21% | 0
|  | sníž. přenesená | 0 |  |  | 15% | 0
|  | nulová | 0 |  |  | 0% | 0
| Cena s DPH |  |  | v | CZK |  | 0
| Projektant |  |  | Zpracovatel
| Datum a podpis: |  | Razítko | Datum a podpis: |  |  | Razítko
| Objednavatel |  |  | Uchazeč
| Datum a podpis: |  | Razítko | Datum a podpis: |  |  | Razítko
REKAPITULACE ČLENĚNÍ SOUPISU PRACÍ
Stavba:
Kotelna Holečkova
Objekt:
D.1 - Vytápění
Soupis:
D.1.3 - ÚT - Školnický byt
Místo: |  |  | Holečkova 668/38, Praha 5 |  |  | Datum: | 9. 12. 2019
Zadavatel: |  |  | Městská část Praha 5, nám. 14. října č. 4, Praha 5 |  |  | Projektant: | Ing. Jaroslav Šereda - Qteam
Uchazeč: |  |  | Vyplň údaj |  |  | Zpracovatel:
Kód dílu - Popis | [6 empty] | Cena celkem [CZK]
Náklady ze soupisu prací | [6 empty] | 0 | [11 empty] | -1
| PSV - Práce a dodávky PSV | [5 empty] | 0
| 734r01 - Kotel | [5 empty] | 0
| 734r03 - Potrubí | [5 empty] | 0
| 734r04 - Armatury | [5 empty] | 0
| 734r05 - Nátěry | [5 empty] | 0
| 734r06 - Izolace potrubí | [5 empty] | 0
| 734r07 - Ostatní | [5 empty] | 0
SOUPIS PRACÍ
Stavba:
Kotelna Holečkova
Objekt:
D.1 - Vytápění
Soupis:
D.1.3 - ÚT - Školnický byt
Místo: |  |  | Holečkova 668/38, Praha 5 |  |  | Datum: | 9. 12. 2019
Zadavatel: |  |  | Městská část Praha 5, nám. 14. října č. 4, Praha 5 |  |  | Projektant: | Ing. Jaroslav Šereda - Qteam
Uchazeč: |  |  | Vyplň údaj |  |  | Zpracovatel:
PČ | Typ | Kód | Popis | MJ | Množství | J.cena [CZK] | Cena celkem [CZK] | Cenová soustava |  | DPH | J. Nh [h] | Nh celkem [h] | J. hmotnost [t] | Hmotnost celkem [t] | J. suť [t] | Suť Celkem [t]
Náklady soupisu celkem | [6 empty] | 0 |  |  |  |  | 0 |  | 0.11009 |  | 0 |  | D | -1 | [7 empty] | 0
| D | PSV | Práce a dodávky PSV |  |  |  | 0 |  |  |  |  | 0 |  | 0.11009 |  | 0 | 2 | D | 0 | ROZPOCET | [6 empty] | 0
| D | 734r01 | Kotel |  |  |  | 0 |  |  |  |  | 0 |  | 0.06645 |  | 0 | 1 | D | 1 | ROZPOCET | [6 empty] | 0
1 | K | 731244493 | Montáž kotle ocelového závěsného na plyn kondenzačního o výkonu do 28 kW | soubor | 1 |  | 0 |  |  | základní |  | 0 | 0.00255 | 0.00255 | 0 | 0 | 16 | K | 2 | ROZPOCET | 0 | 0 | 0 | 0 | 0 | 1 | 0 | 16 | 745315853
2 | M | 48417692r01 | Závěsný plynový kondenzační kotel 24kW s integrovaným zásobníkem 40l včetně příslušenství | kus | 1 |  | 0 |  |  | základní |  | 0 | 0.063 | 0.063 | 0 | 0 | 8 | M | 2 | ROZPOCET | 0 | 0 | 0 | 0 | 0 | 1 | 0 | 4 | -2017264612
13 | K | 731810102R15 | Koaxiální odkouření kotle 80/125mm | soubor | 1 |  | 0 |  |  | základní |  | 0 | 0.0009 | 0.0009 | 0 | 0 | 16 | K | 2 | ROZPOCET | 0 | 0 | 0 | 0 | 0 | 1 | 0 | 16 | -412109425
| P |  | Poznámka k položce: Koaxilní kotlový adaptér 80/125mm - 1 ks 87° koaxiální koleno s kontrolní otvory 80/125mm - 1 ks Koaxilní trubka odkouření 80/125mm - 3,5 m Komínová zděř- 1 ks Kryt zděře - 1 ks Patní koleno s podpěrou 80mm - 1 ks Komínová vložka 80 mm - 10 m Kontrolní otvor - 1 ks | [14 empty] | P | 2
14 | K | 998731101 | Přesun hmot tonážní pro kotelny v objektech v do 6 m | t | 0.066 |  | 0 |  |  | základní |  | 0 | 0 | 0 | 0 | 0 | 16 | K | 2 | ROZPOCET | 0 | 0 | 0 | 0 | 0 | 1 | 0 | 16 | -1827173261
| D | 734r03 | Potrubí |  |  |  | 0 |  |  |  |  | 0 |  | 0.03014 |  | 0 | 1 | D | 1 | ROZPOCET | [6 empty] | 0
3 | K | 733111114r01 | Potrubí ocel ČSN EN 10253-1 PN16 DN20 | m | 6 |  | 0 |  |  | základní |  | 0 | 0.00199 | 0.01194 | 0 | 0 | 16 | K | 2 | ROZPOCET | 0 | 0 | 0 | 0 | 0 | 1 | 0 | 16 | 18138726
4 | K | 722174003 | Potrubí vodovodní plastové PPR svar polyfuze PN 16 D 25 x 3,5 mm | m | 20 |  | 0 |  |  | základní |  | 0 | 0.00091 | 0.0182 | 0 | 0 | 16 | K | 2 | ROZPOCET | 0 | 0 | 0 | 0 | 0 | 1 | 0 | 16 | 76253638
15 | K | 998733101 | Přesun hmot tonážní pro rozvody potrubí v objektech v do 6 m | t | 0.03 |  | 0 |  |  | základní |  | 0 | 0 | 0 | 0 | 0 | 16 | K | 2 | ROZPOCET | 0 | 0 | 0 | 0 | 0 | 1 | 0 | 16 | 1569484948
| D | 734r04 | Armatury |  |  |  | 0 |  |  |  |  | 0 |  | 0.0016 |  | 0 | 1 | D | 1 | ROZPOCET | [6 empty] | 0
5 | K | 722239102 | Montáž armatur vodovodních se dvěma závity G 3/4 | kus | 4 |  | 0 |  |  | základní |  | 0 | 2e-05 | 8e-05 | 0 | 0 | 4 | K | 2 | ROZPOCET | 0 | 0 | 0 | 0 | 0 | 1 | 0 | 4 | 1039978336
6 | M | 55114178 | kohout kulový PN42, T 185°C, plnoprůtokový, nikl, páčka 3/4 červená | kus | 4 |  | 0 |  |  | základní |  | 0 | 0.00038 | 0.00152 | 0 | 0 | 8 | M | 2 | ROZPOCET | 0 | 0 | 0 | 0 | 0 | 1 | 0 | 4 | -1890884107
16 | K | 998734101 | Přesun hmot tonážní pro armatury v objektech v do 6 m | t | 0.002 |  | 0 |  |  | základní |  | 0 | 0 | 0 | 0 | 0 | 16 | K | 2 | ROZPOCET | 0 | 0 | 0 | 0 | 0 | 1 | 0 | 16 | -510923185
| D | 734r05 | Nátěry |  |  |  | 0 |  |  |  |  | 0 |  | 0.00024 |  | 0 | 1 | D | 1 | ROZPOCET | [6 empty] | 0
7 | K | 783614551 | Základní jednonásobný syntetický nátěr potrubí DN do 50 mm | m | 12 |  | 0 |  |  | základní |  | 0 | 2e-05 | 0.00024 | 0 | 0 | 16 | K | 2 | ROZPOCET | 0 | 0 | 0 | 0 | 0 | 1 | 0 | 16 | 2140959105
| D | 734r06 | Izolace potrubí |  |  |  | 0 |  |  |  |  | 0 |  | 0.0096 |  | 0 | 1 | D | 1 | ROZPOCET | [6 empty] | 0
8 | K | 713463211 | Montáž izolace tepelné potrubí potrubními pouzdry s Al fólií staženými Al páskou 1x D do 50 mm | m | 20 |  | 0 |  |  | základní |  | 0 | 0.00019 | 0.0038 | 0 | 0 | 16 | K | 2 | ROZPOCET | 0 | 0 | 0 | 0 | 0 | 1 | 0 | 16 | 1854313806
9 | M | 63154511 | pouzdro izolační potrubní s jednostrannou Al fólií max. 250/100 °C 28/25 mm | m | 20 |  | 0 |  |  | základní |  | 0 | 0.00029 | 0.0058 | 0 | 0 | 32 | M | 2 | ROZPOCET | 0 | 0 | 0 | 0 | 0 | 1 | 0 | 16 | 187561185
17 | K | 998713101 | Přesun hmot tonážní pro izolace tepelné v objektech v do 6 m | t | 0.01 |  | 0 |  |  | základní |  | 0 | 0 | 0 | 0 | 0 | 16 | K | 2 | ROZPOCET | 0 | 0 | 0 | 0 | 0 | 1 | 0 | 16 | -300800685
| D | 734r07 | Ostatní |  |  |  | 0 |  |  |  |  | 0 |  | 0.00206 |  | 0 | 1 | D | 1 | ROZPOCET | [6 empty] | 0
18 | M | 42392872R1 | Upevňovací a závěsový materiál | kg | 10 |  | 0 |  |  | základní |  | 0 | 0.0001 | 0.001 | 0 | 0 | 32 | M | 2 | ROZPOCET | 0 | 0 | 0 | 0 | 0 | 1 | 0 | 16 | -1457853727
23 | M | 42392872R2 | Průchodka DN 32 | ks | 8 |  | 0 |  |  | základní |  | 0 | 0.0001 | 0.0008 | 0 | 0 | 32 | M | 2 | ROZPOCET | 0 | 0 | 0 | 0 | 0 | 1 | 0 | 16 | -1926748075
20 | K | 091003000R10 | Revize | kpl | 1 |  | 0 |  |  | základní |  | 0 | 0 | 0 | 0 | 0 | 1024 | K | 2 | ROZPOCET | 0 | 0 | 0 | 0 | 0 | 1 | 0 | 1024 | -798300582
10 | K | 733190108 | Zkouška těsnosti potrubí ocelové závitové do DN 50 | m | 26 |  | 0 |  |  | základní |  | 0 | 0 | 0 | 0 | 0 | 16 | K | 2 | ROZPOCET | 0 | 0 | 0 | 0 | 0 | 1 | 0 | 16 | -522365288
19 | K | 722290234R1 | Proplach potrubí do DN 80 | m | 26 |  | 0 |  |  | základní |  | 0 | 1e-05 | 0.00026 | 0 | 0 | 16 | K | 2 | ROZPOCET | 0 | 0 | 0 | 0 | 0 | 1 | 0 | 16 | 403562477
22 | K | 091003000R28 | Doklady | kpl | 1 |  | 0 |  |  | základní |  | 0 | 0 | 0 | 0 | 0 | 1024 | K | 2 | ROZPOCET | 0 | 0 | 0 | 0 | 0 | 1 | 0 | 1024 | -1653786099

## D.2 - M+R, EL
{1c25287e-766f-4be0-b5ad-0d2de9eb5d1e}
2
| KRYCÍ LIST SOUPISU PRACÍ | [7 empty] | v --- níže se nacházejí doplnkové a pomocné údaje k sestavám --- v | [8 empty] | False
Stavba:
Kotelna Holečkova
Objekt:
D.2 - M+R, EL
| KSO: |  |  |  |  | CC-CZ:
| Místo: |  | Holečkova 668/38, Praha 5 |  |  | Datum: | 9. 12. 2019
| Zadavatel: |  |  |  |  | IČ: | 0063631
|  | Městská část Praha 5, nám. 14. října č. 4, Praha 5 |  |  |  | DIČ:
| Uchazeč: |  |  |  |  | IČ: | Vyplň údaj
|  | Vyplň údaj |  |  |  | DIČ: | Vyplň údaj
| Projektant: |  |  |  |  | IČ: | 16126165
|  | Ing. Jaroslav Šereda - Qteam |  |  |  | DIČ:
| Zpracovatel: |  |  |  |  | IČ:
DIČ:
Poznámka:
| Cena bez DPH | [5 empty] | 0
|  |  | Základ daně |  |  | Sazba daně | Výše daně
| DPH | základní | 0 |  |  | 21% | 0
|  | snížená | 0 |  |  | 15% | 0
|  | zákl. přenesená | 0 |  |  | 21% | 0
|  | sníž. přenesená | 0 |  |  | 15% | 0
|  | nulová | 0 |  |  | 0% | 0
| Cena s DPH |  |  | v | CZK |  | 0
| Projektant |  |  | Zpracovatel
| Datum a podpis: |  | Razítko | Datum a podpis: |  |  | Razítko
| Objednavatel |  |  | Uchazeč
| Datum a podpis: |  | Razítko | Datum a podpis: |  |  | Razítko
REKAPITULACE ČLENĚNÍ SOUPISU PRACÍ
Stavba:
Kotelna Holečkova
Objekt:
D.2 - M+R, EL
Místo: |  |  | Holečkova 668/38, Praha 5 |  |  | Datum: | 9. 12. 2019
Zadavatel: |  |  | Městská část Praha 5, nám. 14. října č. 4, Praha 5 |  |  | Projektant: | Ing. Jaroslav Šereda - Qteam
Uchazeč: |  |  | Vyplň údaj |  |  | Zpracovatel:
Kód dílu - Popis | [6 empty] | Cena celkem [CZK]
Náklady ze soupisu prací | [6 empty] | 0 | [11 empty] | -1
| MaR - Objekt celkem | [5 empty] | 0
SOUPIS PRACÍ
Stavba:
Kotelna Holečkova
Objekt:
D.2 - M+R, EL
Místo: |  |  | Holečkova 668/38, Praha 5 |  |  | Datum: | 9. 12. 2019
Zadavatel: |  |  | Městská část Praha 5, nám. 14. října č. 4, Praha 5 |  |  | Projektant: | Ing. Jaroslav Šereda - Qteam
Uchazeč: |  |  | Vyplň údaj |  |  | Zpracovatel:
PČ | Typ | Kód | Popis | MJ | Množství | J.cena [CZK] | Cena celkem [CZK] | Cenová soustava |  | DPH | J. Nh [h] | Nh celkem [h] | J. hmotnost [t] | Hmotnost celkem [t] | J. suť [t] | Suť Celkem [t]
Náklady soupisu celkem | [6 empty] | 0 |  |  |  |  | 0 |  | 0 |  | 0 |  | D | -1 | [10 empty] | 0
| D | MaR | Objekt celkem |  |  |  | 0 |  |  |  |  | 0 |  | 0 |  | 0 | 1 | D | 0 |  |  |  | ROZPOCET | [6 empty] | 0
1 | M | RK | Regulace kotle - součást dodávky kotle | ks | 0 |  | 0 |  |  | základní |  | 0 | 0 | 0 | 0 | 0 | 8 | M | 1 |  |  |  | ROZPOCET | 0 | 0 | 0 | 0 | 0 | 1 | 0 | 4 | 2
2 | M | RK.1 | Regulace ÚT A TV - součást dodávky kotle | ks | 0 |  | 0 |  |  | základní |  | 0 | 0 | 0 | 0 | 0 | 8 | M | 1 |  |  |  | ROZPOCET | 0 | 0 | 0 | 0 | 0 | 1 | 0 | 4 | 4
3 | M | Pol46 | Poruchová signalizace | ks | 1 |  | 0 |  |  | základní |  | 0 | 0 | 0 | 0 | 0 | 8 | M | 1 |  |  |  | ROZPOCET | 0 | 0 | 0 | 0 | 0 | 1 | 0 | 4 | 6
4 | M | Pol47 | Modem pro síť GSM | ks | 1 |  | 0 |  |  | základní |  | 0 | 0 | 0 | 0 | 0 | 8 | M | 1 |  |  |  | ROZPOCET | 0 | 0 | 0 | 0 | 0 | 1 | 0 | 4 | 8
5 | M | TI | Prostorový termostat 0…40°C | ks | 1 |  | 0 |  |  | základní |  | 0 | 0 | 0 | 0 | 0 | 8 | M | 1 |  |  |  | ROZPOCET | 0 | 0 | 0 | 0 | 0 | 1 | 0 | 4 | 10
6 | M | P1 | Manostat 600kPa | ks | 1 |  | 0 |  |  | základní |  | 0 | 0 | 0 | 0 | 0 | 8 | M | 1 |  |  |  | ROZPOCET | 0 | 0 | 0 | 0 | 0 | 1 | 0 | 4 | 12
7 | M | RV1 | Třícestná klapka | ks | 1 |  | 0 |  |  | základní |  | 0 | 0 | 0 | 0 | 0 | 8 | M | 1 |  |  |  | ROZPOCET | 0 | 0 | 0 | 0 | 0 | 1 | 0 | 4 | 14
| P |  | Poznámka k položce: Servopohon 230V | [14 empty] | P | 1
8 | M | RV3 | Třícestná klapka, DN40, kvs 25, Servopohon 230V, | ks | 1 |  | 0 |  |  | základní |  | 0 | 0 | 0 | 0 | 0 | 8 | M | 1 |  |  |  | ROZPOCET | 0 | 0 | 0 | 0 | 0 | 1 | 0 | 4 | 16
9 | M | TA-TV | Termostat kapilárový rozsah 30…90°C | ks | 1 |  | 0 |  |  | základní |  | 0 | 0 | 0 | 0 | 0 | 8 | M | 1 |  |  |  | ROZPOCET | 0 | 0 | 0 | 0 | 0 | 1 | 0 | 4 | 18
10 | M | QA-CH4 | Detektor CH4 - | ks | 1 |  | 0 |  |  | základní |  | 0 | 0 | 0 | 0 | 0 | 8 | M | 1 |  |  |  | ROZPOCET | 0 | 0 | 0 | 0 | 0 | 1 | 0 | 4 | 20
11 | M | QA-CO | Detektor CO - | ks | 1 |  | 0 |  |  | základní |  | 0 | 0 | 0 | 0 | 0 | 8 | M | 1 |  |  |  | ROZPOCET | 0 | 0 | 0 | 0 | 0 | 1 | 0 | 4 | 22
12 | M | LA | Snímač zaplavení elektrody | ks | 1 |  | 0 |  |  | základní |  | 0 | 0 | 0 | 0 | 0 | 8 | M | 1 |  |  |  | ROZPOCET | 0 | 0 | 0 | 0 | 0 | 1 | 0 | 4 | 24
13 | M | STOP | Stop tlačítko u vchodu čevené | ks | 1 |  | 0 |  |  | základní |  | 0 | 0 | 0 | 0 | 0 | 8 | M | 1 |  |  |  | ROZPOCET | 0 | 0 | 0 | 0 | 0 | 1 | 0 | 4 | 26
14 | M | H1 | Signální světlo na stěnu | ks | 1 |  | 0 |  |  | základní |  | 0 | 0 | 0 | 0 | 0 | 8 | M | 1 |  |  |  | ROZPOCET | 0 | 0 | 0 | 0 | 0 | 1 | 0 | 4 | 28
15 | M | Pol48 | Zářivka dvoutrubicová | ks | 3 |  | 0 |  |  | základní |  | 0 | 0 | 0 | 0 | 0 | 8 | M | 1 |  |  |  | ROZPOCET | 0 | 0 | 0 | 0 | 0 | 1 | 0 | 4 | 30
16 | M | Pol49 | Vypínač světel | ks | 2 |  | 0 |  |  | základní |  | 0 | 0 | 0 | 0 | 0 | 8 | M | 1 |  |  |  | ROZPOCET | 0 | 0 | 0 | 0 | 0 | 1 | 0 | 4 | 32
17 | M | MAR | Skříňový rozvaděč 1200x600x300 | ks | 1 |  | 0 |  |  | základní |  | 0 | 0 | 0 | 0 | 0 | 8 | M | 1 |  |  |  | ROZPOCET | 0 | 0 | 0 | 0 | 0 | 1 | 0 | 4 | 34
| P |  | Poznámka k položce: Řídící systém Vybavení: | [14 empty] | P | 1
| VV |  | "vybavení rozvaděče" | [14 empty] | VV | 1 | 1 | True | 0 | ROZPOCET
| VV |  | "Pojistkové odpojovače skleněných pojistek" 10 |  | 10 | [12 empty] | VV | 1 | 2 | True | 0 | ROZPOCET
| VV |  | "Jističe 6B/1" 5 |  | 5 | [12 empty] | VV | 1 | 2 | True | 0 | ROZPOCET
| VV |  | "Jističe 16B/3" 1 |  | 1 | [12 empty] | VV | 1 | 2 | True | 0 | ROZPOCET
| VV |  | "Jističe 10B/1" 6 |  | 6 | [12 empty] | VV | 1 | 2 | True | 0 | ROZPOCET
| VV |  | "Jističe 6B/2" 1 |  | 1 | [12 empty] | VV | 1 | 2 | True | 0 | ROZPOCET
| VV |  | "Jističe B2/1" 1 |  | 1 | [12 empty] | VV | 1 | 2 | True | 0 | ROZPOCET
| VV |  | "Jističe B4/1" 2 |  | 2 | [12 empty] | VV | 1 | 2 | True | 0 | ROZPOCET
| VV |  | "Jističe B16/1" 1 |  | 1 | [12 empty] | VV | 1 | 2 | True | 0 | ROZPOCET
| VV |  | "Pomocná relé" 1 |  | 1 | [12 empty] | VV | 1 | 2 | True | 0 | ROZPOCET
| VV |  | "Zásuvka do rozvaděče" 2 |  | 2 | [12 empty] | VV | 1 | 2 | True | 0 | ROZPOCET
| VV |  | "Trafo230/24V, 160VA" 1 |  | 1 | [12 empty] | VV | 1 | 2 | True | 0 | ROZPOCET
| VV |  | "Trafo usměrňovač 230VAC/24VDC, 100VA" 1 |  | 1 | [12 empty] | VV | 1 | 2 | True | 0 | ROZPOCET
| VV |  | "Přepěťová ochrana III stupně" 1 |  | 1 | [12 empty] | VV | 1 | 2 | True | 0 | ROZPOCET
| VV |  | "Pojistkový odpojovač, pojistky 3x20A" 1 |  | 1 | [12 empty] | VV | 1 | 2 | True | 0 | ROZPOCET
| VV |  | "Signálka žlutá na rozvaděči" 1 |  | 1 | [12 empty] | VV | 1 | 2 | True | 0 | ROZPOCET
| VV |  | "Hlavní vypínač 32A" 1 |  | 1 | [12 empty] | VV | 1 | 2 | True | 0 | ROZPOCET
| VV |  | "Zásuvka jednofázová na omítku" 1 |  | 1 | [12 empty] | VV | 1 | 2 | True | 0 | ROZPOCET
| VV |  | "Zásuvka třífázová 16A na omítku" 1 |  | 1 | [12 empty] | VV | 1 | 2 | True | 0 | ROZPOCET
| VV |  | "Jističe 25B/3 v hlavním rozvaděči" 1 |  | 1 | [12 empty] | VV | 1 | 2 | True | 0 | ROZPOCET
| VV |  | Součet |  | 39 | [12 empty] | VV | 1 | 4 | True | 0 | ROZPOCET
| VV |  | "vybavení komplet" 1 |  | 1 | [12 empty] | VV | 1 | 2 | True | 1 | ROZPOCET
19 | M | Pol68 | JYTY 2x1 | m | 80 |  | 0 |  |  | základní |  | 0 | 0 | 0 | 0 | 0 | 8 | M | 1 |  |  |  | ROZPOCET | 0 | 0 | 0 | 0 | 0 | 1 | 0 | 4 | 74
20 | M | Pol69 | JYTY 7x1 | m | 50 |  | 0 |  |  | základní |  | 0 | 0 | 0 | 0 | 0 | 8 | M | 1 |  |  |  | ROZPOCET | 0 | 0 | 0 | 0 | 0 | 1 | 0 | 4 | 76
21 | M | Pol70 | CYKY 2x1,5 | m | 15 |  | 0 |  |  | základní |  | 0 | 0 | 0 | 0 | 0 | 8 | M | 1 |  |  |  | ROZPOCET | 0 | 0 | 0 | 0 | 0 | 1 | 0 | 4 | 78
22 | M | Pol71 | CYKY 3x1,5 | m | 160 |  | 0 |  |  | základní |  | 0 | 0 | 0 | 0 | 0 | 8 | M | 1 |  |  |  | ROZPOCET | 0 | 0 | 0 | 0 | 0 | 1 | 0 | 4 | 80
23 | M | Pol72 | CYKY 3x2,5 | m | 15 |  | 0 |  |  | základní |  | 0 | 0 | 0 | 0 | 0 | 8 | M | 1 |  |  |  | ROZPOCET | 0 | 0 | 0 | 0 | 0 | 1 | 0 | 4 | 82
24 | M | Pol73 | CYKY 5x2,5 | m | 15 |  | 0 |  |  | základní |  | 0 | 0 | 0 | 0 | 0 | 8 | M | 1 |  |  |  | ROZPOCET | 0 | 0 | 0 | 0 | 0 | 1 | 0 | 4 | 84
25 | M | Pol74 | CYKY 5x4 | m | 40 |  | 0 |  |  | základní |  | 0 | 0 | 0 | 0 | 0 | 8 | M | 1 |  |  |  | ROZPOCET | 0 | 0 | 0 | 0 | 0 | 1 | 0 | 4 | 86
26 | M | Pol75 | Kabelový žlab 50x50 | m | 20 |  | 0 |  |  | základní |  | 0 | 0 | 0 | 0 | 0 | 8 | M | 1 |  |  |  | ROZPOCET | 0 | 0 | 0 | 0 | 0 | 1 | 0 | 4 | 88
27 | M | Pol76 | Kabelový žlab 150x50 | m | 15 |  | 0 |  |  | základní |  | 0 | 0 | 0 | 0 | 0 | 8 | M | 1 |  |  |  | ROZPOCET | 0 | 0 | 0 | 0 | 0 | 1 | 0 | 4 | 90
28 | M | Pol77 | Trubka ohebná 13..16 | m | 15 |  | 0 |  |  | základní |  | 0 | 0 | 0 | 0 | 0 | 8 | M | 1 |  |  |  | ROZPOCET | 0 | 0 | 0 | 0 | 0 | 1 | 0 | 4 | 92
29 | K | Pol78 | Montážní práce | set | 1 |  | 0 |  |  | základní |  | 0 | 0 | 0 | 0 | 0 | 4 | K | 1 |  |  |  | ROZPOCET | 0 | 0 | 0 | 0 | 0 | 1 | 0 | 4 | 94
30 | K | Pol79 | Zapojení a uvedení do provozu | set | 1 |  | 0 |  |  | základní |  | 0 | 0 | 0 | 0 | 0 | 4 | K | 1 |  |  |  | ROZPOCET | 0 | 0 | 0 | 0 | 0 | 1 | 0 | 4 | 96

## D.3 - ZTI,Plyn
{b4bbce27-b48c-40c9-8830-48928a810b5f}
2
| KRYCÍ LIST SOUPISU PRACÍ | [7 empty] | v --- níže se nacházejí doplnkové a pomocné údaje k sestavám --- v | [8 empty] | False
Stavba:
Kotelna Holečkova
Objekt:
D.3 - ZTI,Plyn
| KSO: |  |  |  |  | CC-CZ:
| Místo: |  | Holečkova 668/38, Praha 5 |  |  | Datum: | 9. 12. 2019
| Zadavatel: |  |  |  |  | IČ: | 0063631
|  | Městská část Praha 5, nám. 14. října č. 4, Praha 5 |  |  |  | DIČ:
| Uchazeč: |  |  |  |  | IČ: | Vyplň údaj
|  | Vyplň údaj |  |  |  | DIČ: | Vyplň údaj
| Projektant: |  |  |  |  | IČ: | 16126165
|  | Ing. Jaroslav Šereda - Qteam |  |  |  | DIČ:
| Zpracovatel: |  |  |  |  | IČ:
DIČ:
Poznámka:
| Cena bez DPH | [5 empty] | 0
|  |  | Základ daně |  |  | Sazba daně | Výše daně
| DPH | základní | 0 |  |  | 21% | 0
|  | snížená | 0 |  |  | 15% | 0
|  | zákl. přenesená | 0 |  |  | 21% | 0
|  | sníž. přenesená | 0 |  |  | 15% | 0
|  | nulová | 0 |  |  | 0% | 0
| Cena s DPH |  |  | v | CZK |  | 0
| Projektant |  |  | Zpracovatel
| Datum a podpis: |  | Razítko | Datum a podpis: |  |  | Razítko
| Objednavatel |  |  | Uchazeč
| Datum a podpis: |  | Razítko | Datum a podpis: |  |  | Razítko
REKAPITULACE ČLENĚNÍ SOUPISU PRACÍ
Stavba:
Kotelna Holečkova
Objekt:
D.3 - ZTI,Plyn
Místo: |  |  | Holečkova 668/38, Praha 5 |  |  | Datum: | 9. 12. 2019
Zadavatel: |  |  | Městská část Praha 5, nám. 14. října č. 4, Praha 5 |  |  | Projektant: | Ing. Jaroslav Šereda - Qteam
Uchazeč: |  |  | Vyplň údaj |  |  | Zpracovatel:
Kód dílu - Popis | [6 empty] | Cena celkem [CZK]
Náklady ze soupisu prací | [6 empty] | 0 | [11 empty] | -1
| 720 - Zdravotechnika - vnitřní kanalizace, vodovod, plyn | [5 empty] | 0
| 721r01 - Armatury | [5 empty] | 0
| 722r01 - Potrubí | [5 empty] | 0
| 722r02 - Potrubí kanalizace | [5 empty] | 0
| 783r01 - Nátěry | [5 empty] | 0
| 722r03 - Ostatní | [5 empty] | 0
SOUPIS PRACÍ
Stavba:
Kotelna Holečkova
Objekt:
D.3 - ZTI,Plyn
Místo: |  |  | Holečkova 668/38, Praha 5 |  |  | Datum: | 9. 12. 2019
Zadavatel: |  |  | Městská část Praha 5, nám. 14. října č. 4, Praha 5 |  |  | Projektant: | Ing. Jaroslav Šereda - Qteam
Uchazeč: |  |  | Vyplň údaj |  |  | Zpracovatel:
PČ | Typ | Kód | Popis | MJ | Množství | J.cena [CZK] | Cena celkem [CZK] | Cenová soustava |  | DPH | J. Nh [h] | Nh celkem [h] | J. hmotnost [t] | Hmotnost celkem [t] | J. suť [t] | Suť Celkem [t]
Náklady soupisu celkem | [6 empty] | 0 |  |  |  |  | 0 |  | 0.25362 |  | 0 |  | D | -1 | [7 empty] | 0
| D | 720 | Zdravotechnika - vnitřní kanalizace, vodovod, plyn |  |  |  | 0 |  |  |  |  | 0 |  | 0.25362 |  | 0 | 2 | D | 0 | ROZPOCET | [6 empty] | 0
| D | 721r01 | Armatury |  |  |  | 0 |  |  |  |  | 0 |  | 0.03613 |  | 0 | 1 | D | 1 | ROZPOCET | [6 empty] | 0
1 | K | 723219102 | Montáž armatur plynovodních přírubových DN 50 ostatní typ | kus | 1 |  | 0 |  |  | základní |  | 0 | 0.004 | 0.004 | 0 | 0 | 4 | K | 2 | ROZPOCET | 0 | 0 | 0 | 0 | 0 | 1 | 0 | 4 | -1316441494
2 | M | 48466568r01 | Havarijní uzávěr plynu, 230V, DN50 | kus | 1 |  | 0 |  |  | základní |  | 0 | 0.004 | 0.004 | 0 | 0 | 8 | M | 2 | ROZPOCET | 0 | 0 | 0 | 0 | 0 | 1 | 0 | 4 | -1534173751
5 | K | 722262213 | Vodoměr závitový jednovtokový suchoběžný do 40°C G 3/4 x 130 mm Qn 1,5 m3/h horizontální | kus | 1 |  | 0 |  |  | základní |  | 0 | 0.00144 | 0.00144 | 0 | 0 | 4 | K | 2 | ROZPOCET | 0 | 0 | 0 | 0 | 0 | 1 | 0 | 4 | -579267671
6 | K | 722232502 | Potrubní oddělovač G 3/4 PN 10 do 65°C vnější závit | kus | 1 |  | 0 |  |  | základní |  | 0 | 0.002 | 0.002 | 0 | 0 | 4 | K | 2 | ROZPOCET | 0 | 0 | 0 | 0 | 0 | 1 | 0 | 4 | -2020187790
7 | K | 722239103 | Montáž armatur vodovodních se dvěma závity G 1 | kus | 1 |  | 0 |  |  | základní |  | 0 | 2e-05 | 2e-05 | 0 | 0 | 4 | K | 2 | ROZPOCET | 0 | 0 | 0 | 0 | 0 | 1 | 0 | 4 | -94237994
8 | M | 55117234 | filtr závitový mosaz, závit vnitřní-vnitřní PN16 1" | kus | 1 |  | 0 |  |  | základní |  | 0 | 0.00022 | 0.00022 | 0 | 0 | 8 | M | 2 | ROZPOCET | 0 | 0 | 0 | 0 | 0 | 1 | 0 | 4 | -1479982857
9 | K | 724399101r01 | Montáž úpravny vody | soubor | 1 |  | 0 |  |  | základní |  | 0 | 0.00522 | 0.00522 | 0 | 0 | 4 | K | 2 | ROZPOCET | 0 | 0 | 0 | 0 | 0 | 1 | 0 | 4 | -1912702544
10 | M | 43632040r01 | Úpravna vody - katexový filtr s automatickou regenerací včetně náplně soli | kus | 1 |  | 0 |  |  | základní |  | 0 | 0.00077 | 0.00077 | 0 | 0 | 8 | M | 2 | ROZPOCET | 0 | 0 | 0 | 0 | 0 | 1 | 0 | 4 | -228098173
11 | K | 722239101 | Montáž armatur vodovodních se dvěma závity G 1/2 | kus | 1 |  | 0 |  |  | základní |  | 0 | 2e-05 | 2e-05 | 0 | 0 | 4 | K | 2 | ROZPOCET | 0 | 0 | 0 | 0 | 0 | 1 | 0 | 4 | -763019217
12 | M | 55114176 | kohout kulový PN42, T 185°C, plnoprůtokový, nikl, páčka 1/2 červená | kus | 1 |  | 0 |  |  | základní |  | 0 | 0.00024 | 0.00024 | 0 | 0 | 8 | M | 2 | ROZPOCET | 0 | 0 | 0 | 0 | 0 | 1 | 0 | 4 | -532128919
13 | K | 722239102 | Montáž armatur vodovodních se dvěma závity G 3/4 | kus | 1 |  | 0 |  |  | základní |  | 0 | 2e-05 | 2e-05 | 0 | 0 | 4 | K | 2 | ROZPOCET | 0 | 0 | 0 | 0 | 0 | 1 | 0 | 4 | 589478074
14 | M | 55114178 | kohout kulový PN42, T 185°C, plnoprůtokový, nikl, páčka 3/4 červená | kus | 1 |  | 0 |  |  | základní |  | 0 | 0.00038 | 0.00038 | 0 | 0 | 8 | M | 2 | ROZPOCET | 0 | 0 | 0 | 0 | 0 | 1 | 0 | 4 | 93200519
58 | K | 723231163 | Kohout kulový přímý G 3/4 PN 42 do 185°C plnoprůtokový vnitřní závit těžká řada | kus | 4 |  | 0 |  |  | základní |  | 0 | 0.00038 | 0.00152 | 0 | 0 | 4 | K | 2 | ROZPOCET | 0 | 0 | 0 | 0 | 0 | 1 | 0 | 4 | -63630420
15 | K | 722239103 | Montáž armatur vodovodních se dvěma závity G 1 | kus | 1 |  | 0 |  |  | základní |  | 0 | 2e-05 | 2e-05 | 0 | 0 | 4 | K | 2 | ROZPOCET | 0 | 0 | 0 | 0 | 0 | 1 | 0 | 4 | 2143701232
16 | M | 55114180 | kohout kulový PN35, T 185°C, plnoprůtokový, nikl, páčka 1" červená | kus | 1 |  | 0 |  |  | základní |  | 0 | 0.00061 | 0.00061 | 0 | 0 | 8 | M | 2 | ROZPOCET | 0 | 0 | 0 | 0 | 0 | 1 | 0 | 4 | -1815549810
17 | K | 722219102 | Montáž armatur vodovodních přírubových DN 50 ostatní typ | kus | 1 |  | 0 |  |  | základní |  | 0 | 0.0072 | 0.0072 | 0 | 0 | 4 | K | 2 | ROZPOCET | 0 | 0 | 0 | 0 | 0 | 1 | 0 | 4 | 488217790
18 | M | 55128075 | klapka uzavírací mezipřírubová PN 16 do 120°C disk litina DN 50 | kus | 1 |  | 0 |  |  | základní |  | 0 | 0.0025 | 0.0025 | 0 | 0 | 8 | M | 2 | ROZPOCET | 0 | 0 | 0 | 0 | 0 | 1 | 0 | 4 | -2088973412
19 | K | 734209115 | Montáž armatury závitové s dvěma závity G 1 | kus | 3 |  | 0 |  |  | základní |  | 0 | 0.00014 | 0.00042 | 0 | 0 | 4 | K | 2 | ROZPOCET | 0 | 0 | 0 | 0 | 0 | 1 | 0 | 4 | 1778996468
20 | M | 55128001 | ventil vyvažovací stoupačkový přímý PN 20 do 100°C dvouregulační 1" | kus | 3 |  | 0 |  |  | základní |  | 0 | 0.0003 | 0.0009 | 0 | 0 | 32 | M | 2 | ROZPOCET | 0 | 0 | 0 | 0 | 0 | 1 | 0 | 16 | -310750786
21 | K | 734209103 | Montáž armatury závitové s jedním závitem G 1/2 | kus | 1 |  | 0 |  |  | základní |  | 0 | 3e-05 | 3e-05 | 0 | 0 | 16 | K | 2 | ROZPOCET | 0 | 0 | 0 | 0 | 0 | 1 | 0 | 16 | 1603523615
22 | M | 55124389 | kohout vypouštěcí kulový, s hadicovou vývodkou a zátkou, PN 10, T 110°C 1/2" | kus | 1 |  | 0 |  |  | základní |  | 0 | 0.00019 | 0.00019 | 0 | 0 | 32 | M | 2 | ROZPOCET | 0 | 0 | 0 | 0 | 0 | 1 | 0 | 16 | -846904264
24 | K | 734421102r01 | Tlakoměr s pevným stonkem a zpětnou klapkou tlak 0-6 bar průměr 63 mm spodní připojení | kus | 2 |  | 0 |  |  | základní |  | 0 | 0.00147 | 0.00294 | 0 | 0 | 16 | K | 2 | ROZPOCET | 0 | 0 | 0 | 0 | 0 | 1 | 0 | 16 | -1562091757
23 | K | 734421102 | Tlakoměr s pevným stonkem a zpětnou klapkou tlak 0-16 bar průměr 63 mm spodní připojení | kus | 1 |  | 0 |  |  | základní |  | 0 | 0.00147 | 0.00147 | 0 | 0 | 16 | K | 2 | ROZPOCET | 0 | 0 | 0 | 0 | 0 | 1 | 0 | 16 | -234726275
61 | K | 998734101 | Přesun hmot tonážní pro armatury v objektech v do 6 m | t | 0.036 |  | 0 |  |  | základní |  | 0 | 0 | 0 | 0 | 0 | 16 | K | 2 | ROZPOCET | 0 | 0 | 0 | 0 | 0 | 1 | 0 | 16 | 104692908
| D | 722r01 | Potrubí |  |  |  | 0 |  |  |  |  | 0 |  | 0.17964 |  | 0 | 1 | D | 1 | ROZPOCET | [6 empty] | 0
25 | K | 733111114 | Potrubí ocelové závitové bezešvé běžné v kotelnách nebo strojovnách DN 20 | m | 13.3 |  | 0 |  |  | základní |  | 0 | 0.00199 | 0.026467 | 0 | 0 | 16 | K | 2 | ROZPOCET | 0 | 0 | 0 | 0 | 0 | 1 | 0 | 16 | 1369457417
26 | K | 733111118 | Potrubí ocelové závitové bezešvé běžné v kotelnách nebo strojovnách DN 50 | m | 14.8 |  | 0 |  |  | základní |  | 0 | 0.00629 | 0.093092 | 0 | 0 | 16 | K | 2 | ROZPOCET | 0 | 0 | 0 | 0 | 0 | 1 | 0 | 16 | -1947249585
27 | K | 733190108 | Zkouška těsnosti potrubí ocelové závitové do DN 50 | m | 28.1 |  | 0 |  |  | základní |  | 0 | 0 | 0 | 0 | 0 | 16 | K | 2 | ROZPOCET | 0 | 0 | 0 | 0 | 0 | 1 | 0 | 16 | 1344776803
28 | K | 722174002 | Potrubí vodovodní plastové PPR svar polyfuze PN 16 D 20 x 2,8 mm | m | 2.5 |  | 0 |  |  | základní |  | 0 | 0.00066 | 0.00165 | 0 | 0 | 16 | K | 2 | ROZPOCET | 0 | 0 | 0 | 0 | 0 | 1 | 0 | 16 | 1317578772
29 | K | 722174003 | Potrubí vodovodní plastové PPR svar polyfuze PN 16 D 25 x 3,5 mm | m | 19.1 |  | 0 |  |  | základní |  | 0 | 0.00091 | 0.017381 | 0 | 0 | 16 | K | 2 | ROZPOCET | 0 | 0 | 0 | 0 | 0 | 1 | 0 | 16 | -343685765
30 | K | 722174004 | Potrubí vodovodní plastové PPR svar polyfuze PN 16 D 32 x 4,4 mm | m | 13.9 |  | 0 |  |  | základní |  | 0 | 0.00119 | 0.016541 | 0 | 0 | 16 | K | 2 | ROZPOCET | 0 | 0 | 0 | 0 | 0 | 1 | 0 | 16 | -1688738571
67 | K | 713463211 | Montáž izolace tepelné potrubí potrubními pouzdry s Al fólií staženými Al páskou 1x D do 50 mm | m | 35.5 |  | 0 |  |  | základní |  | 0 | 0.00019 | 0.006745 | 0 | 0 | 16 | K | 2 | ROZPOCET | 0 | 0 | 0 | 0 | 0 | 1 | 0 | 16 | 412070008
72 | M | 63154004 | pouzdro izolační potrubní z minerální vlny s Al fólií max. 250/100 °C 22/20mm | m | 2.5 |  | 0 |  |  | základní |  | 0 | 0.00027 | 0.000675 | 0 | 0 | 32 | M | 2 | ROZPOCET | 0 | 0 | 0 | 0 | 0 | 1 | 0 | 16 | 1196539029
71 | M | 63154005 | pouzdro izolační potrubní z minerální vlny s Al fólií max. 250/100 °C 28/20mm | m | 19.1 |  | 0 |  |  | základní |  | 0 | 0.00029 | 0.005539 | 0 | 0 | 32 | M | 2 | ROZPOCET | 0 | 0 | 0 | 0 | 0 | 1 | 0 | 16 | 1341091234
70 | M | 63154512 | pouzdro izolační potrubní s jednostrannou Al fólií max. 250/100 °C 35/25 mm | m | 13.9 |  | 0 |  |  | základní |  | 0 | 0.00032 | 0.004448 | 0 | 0 | 32 | M | 2 | ROZPOCET | 0 | 0 | 0 | 0 | 0 | 1 | 0 | 16 | -1081154661
31 | K | 722290226 | Zkouška těsnosti vodovodního potrubí závitového do DN 50 | m | 35.5 |  | 0 |  |  | základní |  | 0 | 0.00019 | 0.006745 | 0 | 0 | 16 | K | 2 | ROZPOCET | 0 | 0 | 0 | 0 | 0 | 1 | 0 | 16 | -1119002843
32 | K | 722290234 | Proplach a dezinfekce vodovodního potrubí do DN 80 | m | 35.5 |  | 0 |  |  | základní |  | 0 | 1e-05 | 0.000355 | 0 | 0 | 16 | K | 2 | ROZPOCET | 0 | 0 | 0 | 0 | 0 | 1 | 0 | 16 | 1843711685
60 | K | 998733101 | Přesun hmot tonážní pro rozvody potrubí v objektech v do 6 m | t | 0.18 |  | 0 |  |  | základní |  | 0 | 0 | 0 | 0 | 0 | 16 | K | 2 | ROZPOCET | 0 | 0 | 0 | 0 | 0 | 1 | 0 | 16 | -1365709096
| D | 722r02 | Potrubí kanalizace |  |  |  | 0 |  |  |  |  | 0 |  | 0.00576 |  | 0 | 1 | D | 1 | ROZPOCET | [6 empty] | 0
73 | M | 28615576 | odbočka kanalizační PP úhel 87° DN 125/125 pro vysoké teploty | kus | 1 |  | 0 |  |  | základní |  | 0 | 0.00058 | 0.00058 | 0 | 0 | 32 | M | 2 | ROZPOCET | 0 | 0 | 0 | 0 | 0 | 1 | 0 | 16 | 1917959257
74 | M | 28615620 | koleno kanalizační PP úhel 87° DN 125 pro vysoké teploty | kus | 2 |  | 0 |  |  | základní |  | 0 | 0.00034 | 0.00068 | 0 | 0 | 32 | M | 2 | ROZPOCET | 0 | 0 | 0 | 0 | 0 | 1 | 0 | 16 | 514181054
36 | K | 721174026 | Potrubí kanalizační z PP odpadní DN 125 | m | 5 |  | 0 |  |  | základní |  | 0 | 0.0009 | 0.0045 | 0 | 0 | 16 | K | 2 | ROZPOCET | 0 | 0 | 0 | 0 | 0 | 1 | 0 | 16 | 1899954653
37 | K | 721290123 | Zkouška těsnosti potrubí kanalizace kouřem do DN 300 | m | 5 |  | 0 |  |  | základní |  | 0 | 0 | 0 | 0 | 0 | 16 | K | 2 | ROZPOCET | 0 | 0 | 0 | 0 | 0 | 1 | 0 | 16 | 1618515421
62 | K | 998721101 | Přesun hmot tonážní pro vnitřní kanalizace v objektech v do 6 m | t | 0.006 |  | 0 |  |  | základní |  | 0 | 0 | 0 | 0 | 0 | 16 | K | 2 | ROZPOCET | 0 | 0 | 0 | 0 | 0 | 1 | 0 | 16 | 1324322070
| D | 783r01 | Nátěry |  |  |  | 0 |  |  |  |  | 0 |  | 0.001405 |  | 0 | 1 | D | 1 | ROZPOCET | [6 empty] | 0
38 | K | 783614551 | Základní jednonásobný syntetický nátěr potrubí DN do 50 mm | m | 28.1 |  | 0 |  |  | základní |  | 0 | 2e-05 | 0.000562 | 0 | 0 | 16 | K | 2 | ROZPOCET | 0 | 0 | 0 | 0 | 0 | 1 | 0 | 16 | -835043102
39 | K | 783627601 | Krycí jednonásobný akrylátový nátěr potrubí DN do 50 mm | m | 28.1 |  | 0 |  |  | základní |  | 0 | 3e-05 | 0.000843 | 0 | 0 | 16 | K | 2 | ROZPOCET | 0 | 0 | 0 | 0 | 0 | 1 | 0 | 16 | 719214180
| D | 722r03 | Ostatní |  |  |  | 0 |  |  |  |  | 0 |  | 0.03069 |  | 0 | 1 | D | 1 | ROZPOCET | [6 empty] | 0
40 | K | 722239101 | Montáž armatur vodovodních se dvěma závity G 1/2 | kus | 1 |  | 0 |  |  | základní |  | 0 | 2e-05 | 2e-05 | 0 | 0 | 4 | K | 2 | ROZPOCET | 0 | 0 | 0 | 0 | 0 | 1 | 0 | 4 | 409960316
41 | M | 28654296 | přechodka PPR s vnějším kovovým závitem D 20x1/2" | kus | 1 |  | 0 |  |  | základní |  | 0 | 8e-05 | 8e-05 | 0 | 0 | 8 | M | 2 | ROZPOCET | 0 | 0 | 0 | 0 | 0 | 1 | 0 | 4 | 884416765
42 | K | 722239102 | Montáž armatur vodovodních se dvěma závity G 3/4 | kus | 11 |  | 0 |  |  | základní |  | 0 | 2e-05 | 0.00022 | 0 | 0 | 4 | K | 2 | ROZPOCET | 0 | 0 | 0 | 0 | 0 | 1 | 0 | 4 | 1950897954
43 | M | 28654299r01 | přechodka PPR s vnějším kovovým závitem D 32x3/4" | kus | 11 |  | 0 |  |  | základní |  | 0 | 0.00019 | 0.00209 | 0 | 0 | 8 | M | 2 | ROZPOCET | 0 | 0 | 0 | 0 | 0 | 1 | 0 | 4 | -193582495
44 | K | 722239101 | Montáž armatur vodovodních se dvěma závity G 1/2 | kus | 2 |  | 0 |  |  | základní |  | 0 | 2e-05 | 4e-05 | 0 | 0 | 4 | K | 2 | ROZPOCET | 0 | 0 | 0 | 0 | 0 | 1 | 0 | 4 | -354295177
45 | M | 28654305 | přechodka PPR s vnitřním kovovým závitem D 20x1/2" | kus | 2 |  | 0 |  |  | základní |  | 0 | 6e-05 | 0.00012 | 0 | 0 | 8 | M | 2 | ROZPOCET | 0 | 0 | 0 | 0 | 0 | 1 | 0 | 4 | 1928622252
46 | K | 722239102 | Montáž armatur vodovodních se dvěma závity G 3/4 | kus | 6 |  | 0 |  |  | základní |  | 0 | 2e-05 | 0.00012 | 0 | 0 | 4 | K | 2 | ROZPOCET | 0 | 0 | 0 | 0 | 0 | 1 | 0 | 4 | -2117920175
47 | M | 28654308r01 | přechodka PPR s vnitřním kovovým závitem D 32x3/4" | kus | 6 |  | 0 |  |  | základní |  | 0 | 0.00018 | 0.00108 | 0 | 0 | 8 | M | 2 | ROZPOCET | 0 | 0 | 0 | 0 | 0 | 1 | 0 | 4 | 326116455
48 | M | 28654004 | koleno 90° PPR pro rozvod pitné a teplé užitkové vody D 25mm | kus | 8 |  | 0 |  |  | základní |  | 0 | 3e-05 | 0.00024 | 0 | 0 | 8 | M | 2 | ROZPOCET | 0 | 0 | 0 | 0 | 0 | 1 | 0 | 4 | 459166126
49 | M | 28654074 | T-kus jednoznačný PPR D 25mm | kus | 2 |  | 0 |  |  | základní |  | 0 | 4e-05 | 8e-05 | 0 | 0 | 8 | M | 2 | ROZPOCET | 0 | 0 | 0 | 0 | 0 | 1 | 0 | 4 | -815868671
50 | M | 28654076 | T-kus jednoznačný PPR D 32mm | kus | 5 |  | 0 |  |  | základní |  | 0 | 6e-05 | 0.0003 | 0 | 0 | 8 | M | 2 | ROZPOCET | 0 | 0 | 0 | 0 | 0 | 1 | 0 | 4 | 1260719707
51 | M | 42272640 | smyčka kondenzační stočená přivařovací z uhlíkové oceli PN 250 M20x1,5 | kus | 1 |  | 0 |  |  | základní |  | 0 | 0.0007 | 0.0007 | 0 | 0 | 8 | M | 2 | ROZPOCET | 0 | 0 | 0 | 0 | 0 | 1 | 0 | 4 | -152201288
52 | M | 27322507r01 | těsnění přírubové grafitové DN 50 | kus | 6 |  | 0 |  |  | základní |  | 0 | 1e-05 | 6e-05 | 0 | 0 | 8 | M | 2 | ROZPOCET | 0 | 0 | 0 | 0 | 0 | 1 | 0 | 4 | -471525530
53 | M | 31946407 | příruba přivařovací s krkem 11 416 pro PN 16 DN 50mm | kus | 6 |  | 0 |  |  | základní |  | 0 | 0.00253 | 0.01518 | 0 | 0 | 8 | M | 2 | ROZPOCET | 0 | 0 | 0 | 0 | 0 | 1 | 0 | 4 | -181863727
54 | M | 55261573r01 | Koleno ČSN EN 10253-1 DN20 90° 2D | kus | 14 |  | 0 |  |  | základní |  | 0 | 2e-05 | 0.00028 | 0 | 0 | 8 | M | 2 | ROZPOCET | 0 | 0 | 0 | 0 | 0 | 1 | 0 | 4 | -2031491680
55 | M | 55261573r02 | Koleno ČSN EN 10253-1 DN50 90° 2D | kus | 14 |  | 0 |  |  | základní |  | 0 | 2e-05 | 0.00028 | 0 | 0 | 8 | M | 2 | ROZPOCET | 0 | 0 | 0 | 0 | 0 | 1 | 0 | 4 | 844260252
56 | K | 733124122 | Příplatek k potrubí ocelovému hladkému za zhotovení přechodů z trubek hladkých kováním DN 80/50 | kus | 2 |  | 0 |  |  | základní |  | 0 | 0.00237 | 0.00474 | 0 | 0 | 4 | K | 2 | ROZPOCET | 0 | 0 | 0 | 0 | 0 | 1 | 0 | 4 | -1739615836
57 | M | 31942527r01 | T-kus se stejnými hrdly DN20/20 | kus | 1 |  | 0 |  |  | základní |  | 0 | 6e-05 | 6e-05 | 0 | 0 | 8 | M | 2 | ROZPOCET | 0 | 0 | 0 | 0 | 0 | 1 | 0 | 4 | -1557768512
63 | M | 42392872R1 | Upevňovací a závěsový materiál | kg | 50 |  | 0 |  |  | základní |  | 0 | 0.0001 | 0.005 | 0 | 0 | 32 | M | 2 | ROZPOCET | 0 | 0 | 0 | 0 | 0 | 1 | 0 | 16 | 1254254673
65 | K | 091003000R28 | Revize plynu | kpl | 1 |  | 0 |  |  | základní |  | 0 | 0 | 0 | 0 | 0 | 1024 | K | 2 | ROZPOCET | 0 | 0 | 0 | 0 | 0 | 1 | 0 | 1024 | 996589154
66 | K | 091003000R29 | Uvedení úpravny vody do provozu | kpl | 1 |  | 0 |  |  | základní |  | 0 | 0 | 0 | 0 | 0 | 1024 | K | 2 | ROZPOCET | 0 | 0 | 0 | 0 | 0 | 1 | 0 | 1024 | 287607277

## D.4 - Vzduchotechnika
{cab6260d-abe6-4c58-8bc4-db60e6813182}
2
| KRYCÍ LIST SOUPISU PRACÍ | [7 empty] | v --- níže se nacházejí doplnkové a pomocné údaje k sestavám --- v | [8 empty] | False
Stavba:
Kotelna Holečkova
Objekt:
D.4 - Vzduchotechnika
| KSO: |  |  |  |  | CC-CZ:
| Místo: |  | Holečkova 668/38, Praha 5 |  |  | Datum: | 9. 12. 2019
| Zadavatel: |  |  |  |  | IČ: | 0063631
|  | Městská část Praha 5, nám. 14. října č. 4, Praha 5 |  |  |  | DIČ:
| Uchazeč: |  |  |  |  | IČ: | Vyplň údaj
|  | Vyplň údaj |  |  |  | DIČ: | Vyplň údaj
| Projektant: |  |  |  |  | IČ: | 16126165
|  | Ing. Jaroslav Šereda - Qteam |  |  |  | DIČ:
| Zpracovatel: |  |  |  |  | IČ:
DIČ:
Poznámka:
| Cena bez DPH | [5 empty] | 0
|  |  | Základ daně |  |  | Sazba daně | Výše daně
| DPH | základní | 0 |  |  | 21% | 0
|  | snížená | 0 |  |  | 15% | 0
|  | zákl. přenesená | 0 |  |  | 21% | 0
|  | sníž. přenesená | 0 |  |  | 15% | 0
|  | nulová | 0 |  |  | 0% | 0
| Cena s DPH |  |  | v | CZK |  | 0
| Projektant |  |  | Zpracovatel
| Datum a podpis: |  | Razítko | Datum a podpis: |  |  | Razítko
| Objednavatel |  |  | Uchazeč
| Datum a podpis: |  | Razítko | Datum a podpis: |  |  | Razítko
REKAPITULACE ČLENĚNÍ SOUPISU PRACÍ
Stavba:
Kotelna Holečkova
Objekt:
D.4 - Vzduchotechnika
Místo: |  |  | Holečkova 668/38, Praha 5 |  |  | Datum: | 9. 12. 2019
Zadavatel: |  |  | Městská část Praha 5, nám. 14. října č. 4, Praha 5 |  |  | Projektant: | Ing. Jaroslav Šereda - Qteam
Uchazeč: |  |  | Vyplň údaj |  |  | Zpracovatel:
Kód dílu - Popis | [6 empty] | Cena celkem [CZK]
Náklady ze soupisu prací | [6 empty] | 0 | [11 empty] | -1
| PSV - Práce a dodávky PSV | [5 empty] | 0
| 751 - Vzduchotechnika | [5 empty] | 0
SOUPIS PRACÍ
Stavba:
Kotelna Holečkova
Objekt:
D.4 - Vzduchotechnika
Místo: |  |  | Holečkova 668/38, Praha 5 |  |  | Datum: | 9. 12. 2019
Zadavatel: |  |  | Městská část Praha 5, nám. 14. října č. 4, Praha 5 |  |  | Projektant: | Ing. Jaroslav Šereda - Qteam
Uchazeč: |  |  | Vyplň údaj |  |  | Zpracovatel:
PČ | Typ | Kód | Popis | MJ | Množství | J.cena [CZK] | Cena celkem [CZK] | Cenová soustava |  | DPH | J. Nh [h] | Nh celkem [h] | J. hmotnost [t] | Hmotnost celkem [t] | J. suť [t] | Suť Celkem [t]
Náklady soupisu celkem | [6 empty] | 0 |  |  |  |  | 0 |  | 0.022 |  | 0 |  | D | -1 | [10 empty] | 0
| D | PSV | Práce a dodávky PSV |  |  |  | 0 |  |  |  |  | 0 |  | 0.022 |  | 0 | 2 | D | 0 |  |  |  | ROZPOCET | [6 empty] | 0
| D | 751 | Vzduchotechnika |  |  |  | 0 |  |  |  |  | 0 |  | 0.022 |  | 0 | 2 | D | 1 |  |  |  | ROZPOCET | [6 empty] | 0
1 | K | 751398001R | Mtž protidešťové žaluzie 800x400 mm | kus | 2 |  | 0 |  |  | základní |  | 0 | 0 | 0 | 0 | 0 | 16 | K | 2 |  |  |  | ROZPOCET | 0 | 0 | 0 | 0 | 0 | 1 | 0 | 16 | -1728372692
| VV |  | "1.001" 1 |  | 1 | [12 empty] | VV | 2 | 2 | True | 0 | ROZPOCET
| VV |  | "1.002" 1 |  | 1 | [12 empty] | VV | 2 | 2 | True | 0 | ROZPOCET
| VV |  | Součet |  | 2 | [12 empty] | VV | 2 | 4 | True | 1 | ROZPOCET
2 | M | 429729002R | protidešťová žaluzie 800x400 mm | ks | 2 |  | 0 |  |  | základní |  | 0 | 0.011 | 0.022 | 0 | 0 | 32 | M | 2 |  |  |  | ROZPOCET | 0 | 0 | 0 | 0 | 0 | 1 | 0 | 16 | 313748520
3 | K | 751398002R | Mtž větrací mřížky 800x400 mm | kus | 1 |  | 0 |  |  | základní |  | 0 | 0 | 0 | 0 | 0 | 16 | K | 2 |  |  |  | ROZPOCET | 0 | 0 | 0 | 0 | 0 | 1 | 0 | 16 | -1930132380
| VV |  | "1.003" 1 |  | 1 | [12 empty] | VV | 2 | 2 | True | 1 | ROZPOCET
4 | M | 553414001R | větrací mřížka 800x400 mm | ks | 1 |  | 0 |  |  | základní |  | 0 | 0 | 0 | 0 | 0 | 32 | M | 2 |  |  |  | ROZPOCET | 0 | 0 | 0 | 0 | 0 | 1 | 0 | 16 | 1357346758
5 | K | 751398003R | Mtž větrací mřížky 500x315 mm | 1 | 1 |  | 0 |  |  | základní |  | 0 | 0 | 0 | 0 | 0 | 16 | K | 2 |  |  |  | ROZPOCET | 0 | 0 | 0 | 0 | 0 | 1 | 0 | 16 | 1245469275
| VV |  | "1.004" 1 |  | 1 | [12 empty] | VV | 2 | 2 | True | 1 | ROZPOCET
6 | M | 553414002R | větrací mřížka 500x315 mm | ks | 1 |  | 0 |  |  | základní |  | 0 | 0 | 0 | 0 | 0 | 32 | M | 2 |  |  |  | ROZPOCET | 0 | 0 | 0 | 0 | 0 | 1 | 0 | 16 | -704217599
7 | K | 751344001R | Mtž tlumiče hluku pro kruhové potrubí D do 200 mm | kus | 1 |  | 0 |  |  | základní |  | 0 | 0 | 0 | 0 | 0 | 16 | K | 2 |  |  |  | ROZPOCET | 0 | 0 | 0 | 0 | 0 | 1 | 0 | 16 | 1614003974
| VV |  | "1.005" 1 |  | 1 | [12 empty] | VV | 2 | 2 | True | 1 | ROZPOCET
8 | M | 429810001R | potrubní tlumič hluku kruhový průměr 200/900 mm | ks | 1 |  | 0 |  |  | základní |  | 0 | 0 | 0 | 0 | 0 | 32 | M | 2 |  |  |  | ROZPOCET | 0 | 0 | 0 | 0 | 0 | 1 | 0 | 16 | -2097592837
9 | K | 751525001R | Montáž atypické potrubní krabice ze zesíleného plechu 3 mm, předělená | ks | 1 |  | 0 |  |  | základní |  | 0 | 0 | 0 | 0 | 0 | 16 | K | 2 |  |  |  | ROZPOCET | 0 | 0 | 0 | 0 | 0 | 1 | 0 | 16 | 882456885
| VV |  | "1.006" 1 |  | 1 | [12 empty] | VV | 2 | 2 | True | 1 | ROZPOCET
10 | M | 429810002R | atypická potrubní krabice z plechu 3 mm, předělená, do ní ústí potrubí pr. 200 mm a 500x315 mm | ks | 1 |  | 0 |  |  | základní |  | 0 | 0 | 0 | 0 | 0 | 32 | M | 2 |  |  |  | ROZPOCET | 0 | 0 | 0 | 0 | 0 | 1 | 0 | 16 | 622377398
11 | K | 751511001R | Mtž potrubí čtyřhranné z Pz plechu sk. I včetně tvarovek a přírub | m | 21 |  | 0 |  |  | základní |  | 0 | 0 | 0 | 0 | 0 | 16 | K | 2 |  |  |  | ROZPOCET | 0 | 0 | 0 | 0 | 0 | 1 | 0 | 16 | -827606604
| VV |  | "1.007" 21 |  | 21 | [12 empty] | VV | 2 | 2 | True | 1 | ROZPOCET
12 | M | 4298103R | čtyhranné potrubí z Pz plechu sk. I včetně tvarovek a přírub | m | 21 |  | 0 |  |  | základní |  | 0 | 0 | 0 | 0 | 0 | 32 | M | 2 |  |  |  | ROZPOCET | 0 | 0 | 0 | 0 | 0 | 1 | 0 | 16 | 1259680530
13 | K | 751000001R | Montáž spojovacího a montážního materiálu | kpl | 1 |  | 0 |  |  | základní |  | 0 | 0 | 0 | 0 | 0 | 16 | K | 2 |  |  |  | ROZPOCET | 0 | 0 | 0 | 0 | 0 | 1 | 0 | 16 | 1836759133
| VV |  | "M.001" 1 |  | 1 | [12 empty] | VV | 2 | 2 | True | 1 | ROZPOCET
14 | M | 751000002R | spojovací a montážní materiál | kpl | 1 |  | 0 |  |  | základní |  | 0 | 0 | 0 | 0 | 0 | 32 | M | 2 |  |  |  | ROZPOCET | 0 | 0 | 0 | 0 | 0 | 1 | 0 | 16 | -2089963971
15 | K | 751511002R | Demontáž potrubí čtyřhranné z Pz plechu sk. I včetně tvarovek a přírub | m | 1 |  | 0 |  |  | základní |  | 0 | 0 | 0 | 0 | 0 | 16 | K | 2 |  |  |  | ROZPOCET | 0 | 0 | 0 | 0 | 0 | 1 | 0 | 16 | -709516485
| VV |  | "D.001" 1 |  | 1 | [12 empty] | VV | 2 | 2 | True | 1 | ROZPOCET
16 | K | 998751201 | Přesun hmot procentní pro vzduchotechniku v objektech v do 12 m | % |  |  | 0 |  |  | základní |  | 0 | 0 | 0 | 0 | 0 | 16 | K | 2 |  |  |  | ROZPOCET | 0 | 0 | 0 | 0 | 0 | 1 | 0 | 16 | -779835438

## D.5 - Stavební práce
{e84d0e4e-8c16-4b5a-84fb-0ed41664ff1b}
2
| KRYCÍ LIST SOUPISU PRACÍ | [7 empty] | v --- níže se nacházejí doplnkové a pomocné údaje k sestavám --- v | [8 empty] | False
Stavba:
Kotelna Holečkova
Objekt:
D.5 - Stavební práce
| KSO: |  |  |  |  | CC-CZ:
| Místo: |  | Holečkova 668/38, Praha 5 |  |  | Datum: | 9. 12. 2019
| Zadavatel: |  |  |  |  | IČ: | 0063631
|  | Městská část Praha 5, nám. 14. října č. 4, Praha 5 |  |  |  | DIČ:
| Uchazeč: |  |  |  |  | IČ: | Vyplň údaj
|  | Vyplň údaj |  |  |  | DIČ: | Vyplň údaj
| Projektant: |  |  |  |  | IČ: | 16126165
|  | Ing. Jaroslav Šereda - Qteam |  |  |  | DIČ:
| Zpracovatel: |  |  |  |  | IČ:
DIČ:
Poznámka:
| Cena bez DPH | [5 empty] | 0
|  |  | Základ daně |  |  | Sazba daně | Výše daně
| DPH | základní | 0 |  |  | 21% | 0
|  | snížená | 0 |  |  | 15% | 0
|  | zákl. přenesená | 0 |  |  | 21% | 0
|  | sníž. přenesená | 0 |  |  | 15% | 0
|  | nulová | 0 |  |  | 0% | 0
| Cena s DPH |  |  | v | CZK |  | 0
| Projektant |  |  | Zpracovatel
| Datum a podpis: |  | Razítko | Datum a podpis: |  |  | Razítko
| Objednavatel |  |  | Uchazeč
| Datum a podpis: |  | Razítko | Datum a podpis: |  |  | Razítko
REKAPITULACE ČLENĚNÍ SOUPISU PRACÍ
Stavba:
Kotelna Holečkova
Objekt:
D.5 - Stavební práce
Místo: |  |  | Holečkova 668/38, Praha 5 |  |  | Datum: | 9. 12. 2019
Zadavatel: |  |  | Městská část Praha 5, nám. 14. října č. 4, Praha 5 |  |  | Projektant: | Ing. Jaroslav Šereda - Qteam
Uchazeč: |  |  | Vyplň údaj |  |  | Zpracovatel:
Kód dílu - Popis | [6 empty] | Cena celkem [CZK]
Náklady ze soupisu prací | [6 empty] | 0 | [11 empty] | -1
| 0 - Objekt celkem | [5 empty] | 0
| HSV - HSV | [5 empty] | 0
| 3 - Svislé a kompletní konstrukce | [5 empty] | 0
| 6 - Úpravy povrchů, podlahy a osazování výplní | [5 empty] | 0
| 8 - Trubní vedení | [5 empty] | 0
| 9 - Ostatní konstrukce a práce, bourání | [5 empty] | 0
| 997 - Přesun sutě | [5 empty] | 0
| 998 - Přesun hmot | [5 empty] | 0
| PSV - Práce a dodávky PSV | [5 empty] | 0
| 721 - Zdravotechnika - vnitřní kanalizace | [5 empty] | 0
| 751 - Vzduchotechnika | [5 empty] | 0
| 763 - Konstrukce suché výstavby | [5 empty] | 0
| 767 - Konstrukce zámečnické | [5 empty] | 0
| 771 - Podlahy z dlaždic | [5 empty] | 0
| 777 - Podlahy lité | [5 empty] | 0
| 783 - Dokončovací práce - nátěry | [5 empty] | 0
| 784 - Dokončovací práce - malby a tapety | [5 empty] | 0
| OST - Ostatní | [5 empty] | 0
| M - Práce a dodávky M | [5 empty] | 0
| 23-M - Montáže potrubí | [5 empty] | 0
| OST - Ostatní | [5 empty] | 0
SOUPIS PRACÍ
Stavba:
Kotelna Holečkova
Objekt:
D.5 - Stavební práce
Místo: |  |  | Holečkova 668/38, Praha 5 |  |  | Datum: | 9. 12. 2019
Zadavatel: |  |  | Městská část Praha 5, nám. 14. října č. 4, Praha 5 |  |  | Projektant: | Ing. Jaroslav Šereda - Qteam
Uchazeč: |  |  | Vyplň údaj |  |  | Zpracovatel:
PČ | Typ | Kód | Popis | MJ | Množství | J.cena [CZK] | Cena celkem [CZK] | Cenová soustava |  | DPH | J. Nh [h] | Nh celkem [h] | J. hmotnost [t] | Hmotnost celkem [t] | J. suť [t] | Suť Celkem [t]
Náklady soupisu celkem | [6 empty] | 0 |  |  |  |  | 0 |  | 3.5764 |  | 5.8471 |  | D | -1 | [10 empty] | 0
| D | 0 | Objekt celkem |  |  |  | 0 |  |  |  |  | 0 |  | 3.5764 |  | 5.8471 | 1 | D | 0 |  |  |  | ROZPOCET | [6 empty] | 0
| D | HSV | HSV |  |  |  | 0 |  |  |  |  | 0 |  | 2.1693 |  | 5.6561 | 1 | D | 1 |  |  |  | ROZPOCET | [6 empty] | 0
| D | 3 | Svislé a kompletní konstrukce |  |  |  | 0 |  |  |  |  | 0 |  | 0.00109 |  | 0 | 1 | D | 2 |  |  |  | ROZPOCET | [6 empty] | 0
1 | K | 317944321 | Válcované nosníky do č.12 dodatečně osazované do připravených otvorů | t | 0.001 |  | 0 |  |  | základní |  | 0 | 1.09 | 0.00109 | 0 | 0 | 4 | K | 3 |  |  |  | ROZPOCET | 0 | 0 | 0 | 0 | 0 | 1 | 0 | 4 | 102322348
| VV |  | "kotelna . překlad nad nový otvor do komína - R14 0,4*3 ks" | [14 empty] | VV | 3 | 1 | True | 0 | ROZPOCET
| VV |  | 0,4*3*0,00123 |  | 0.001 | [12 empty] | VV | 3 | 2 | True | 1 | ROZPOCET
| D | 6 | Úpravy povrchů, podlahy a osazování výplní |  |  |  | 0 |  |  |  |  | 0 |  | 2.1482 |  | 0 | 1 | D | 2 |  |  |  | ROZPOCET | [6 empty] | 0
2 | K | 611135011 | Vyrovnání podkladu vnitřních stropů tmelem tl do 2 mm | m2 | 5 |  | 0 |  |  | základní |  | 0 | 0.00546 | 0.0273 | 0 | 0 | 16 | K | 3 |  |  |  | ROZPOCET | 0 | 0 | 0 | 0 | 0 | 1 | 0 | 16 | -1428233802
| VV |  | "MaR" 5 |  | 5 | [12 empty] | VV | 3 | 2 | True | 1 | ROZPOCET
3 | K | 611135095 | Příplatek k vyrovnání vnitřních stropů tmelem za každý dalších 1 mm tl | m2 | 15 |  | 0 |  |  | základní |  | 0 | 0.0021 | 0.0315 | 0 | 0 | 4 | K | 3 |  |  |  | ROZPOCET | 0 | 0 | 0 | 0 | 0 | 1 | 0 | 4 | -751349489
| VV |  | "MaR" 5*3 |  | 15 | [12 empty] | VV | 3 | 2 | True | 1 | ROZPOCET
4 | K | 612821012 | Vnitřní sanační štuková omítka pro vlhké a zasolené zdivo prováděná ručně | m2 | 11.3 |  | 0 |  |  | základní |  | 0 | 0.0345 | 0.38985 | 0 | 0 | 16 | K | 3 |  |  |  | ROZPOCET | 0 | 0 | 0 | 0 | 0 | 1 | 0 | 16 | -2096386388
| VV |  | "kotelna" 10 |  | 10 | [12 empty] | VV | 3 | 2 | True | 0 | ROZPOCET
| VV |  | "chodba" 1,3 |  | 1.3 | [12 empty] | VV | 3 | 2 | True | 0 | ROZPOCET
| VV |  | Součet |  | 11.3 | [12 empty] | VV | 3 | 4 | True | 1 | ROZPOCET
5 | K | 629995101 | Očištění vnějších ploch tlakovou vodou | m2 | 250.3 |  | 0 |  |  | základní |  | 0 | 0 | 0 | 0 | 0 | 4 | K | 3 |  |  |  | ROZPOCET | 0 | 0 | 0 | 0 | 0 | 1 | 0 | 4 | -729041188
| VV |  | "kotelna" 50 |  | 50 | [12 empty] | VV | 3 | 2 | True | 0 | ROZPOCET
| VV |  | "TUV" 65 |  | 65 | [12 empty] | VV | 3 | 2 | True | 0 | ROZPOCET
| VV |  | "chodba " 16,3 |  | 16.3 | [12 empty] | VV | 3 | 2 | True | 0 | ROZPOCET
| VV |  | "MaR" 77 |  | 77 | [12 empty] | VV | 3 | 2 | True | 0 | ROZPOCET
| VV |  | "HUP" 42 |  | 42 | [12 empty] | VV | 3 | 2 | True | 0 | ROZPOCET
| VV |  | Součet |  | 250.3 | [12 empty] | VV | 3 | 4 | True | 1 | ROZPOCET
6 | K | 632452431 | Doplnění cementového potěru hlazeného pl do 4 m2 tl do 30 mm | m2 | 10 |  | 0 |  |  | základní |  | 0 | 0.07102 | 0.7102 | 0 | 0 | 4 | K | 3 |  |  |  | ROZPOCET | 0 | 0 | 0 | 0 | 0 | 1 | 0 | 4 | -600454288
| VV |  | "oprava podlah 10 %" | [14 empty] | VV | 3 | 1 | True | 0 | ROZPOCET
| VV |  | "kotelna" 2 |  | 2 | [12 empty] | VV | 3 | 2 | True | 0 | ROZPOCET
| VV |  | "TUV" 2 |  | 2 | [12 empty] | VV | 3 | 2 | True | 0 | ROZPOCET
| VV |  | "chodba " 1,3 |  | 1.3 | [12 empty] | VV | 3 | 2 | True | 0 | ROZPOCET
| VV |  | "MaR" 2,7 |  | 2.7 | [12 empty] | VV | 3 | 2 | True | 0 | ROZPOCET
| VV |  | "HUP" 0 |  | 0 | [12 empty] | VV | 3 | 2 | True | 0 | ROZPOCET
| VV |  | "HUP schodiště " 2 |  | 2 | [12 empty] | VV | 3 | 2 | True | 0 | ROZPOCET
| VV |  | Součet |  | 10 | [12 empty] | VV | 3 | 4 | True | 1 | ROZPOCET
7 | K | 642945111 | Osazování protipožárních nebo protiplynových zárubní dveří jednokřídlových do 2,5 m2 | kus | 1 |  | 0 |  |  | základní |  | 0 | 0.4417 | 0.4417 | 0 | 0 | 4 | K | 3 |  |  |  | ROZPOCET | 0 | 0 | 0 | 0 | 0 | 1 | 0 | 4 | -964266222
| VV |  | "do kotelny " 1 |  | 1 | [12 empty] | VV | 3 | 2 | True | 1 | ROZPOCET
8 | K | 642945112 | Osazování protipožárních nebo protiplynových zárubní dveří dvoukřídlových do 6,5 m2 | kus | 1 |  | 0 |  |  | základní |  | 0 | 0.54769 | 0.54769 | 0 | 0 | 4 | K | 3 |  |  |  | ROZPOCET | 0 | 0 | 0 | 0 | 0 | 1 | 0 | 4 | 1464488323
| VV |  | "do místnosti HUP" 1 |  | 1 | [12 empty] | VV | 3 | 2 | True | 1 | ROZPOCET
| D | 8 | Trubní vedení |  |  |  | 0 |  |  |  |  | 0 |  | 0.02 |  | 0 | 1 | D | 2 |  |  |  | ROZPOCET | [6 empty] | 0
9 | K | 899101113 | Osazení poklopů litinových nebo ocelových bez rámů do 50 kg | kus | 1 |  | 0 |  |  | základní |  | 0 | 0 | 0 | 0 | 0 | 4 | K | 3 |  |  |  | ROZPOCET | 0 | 0 | 0 | 0 | 0 | 1 | 0 | 4 | -1697095897
| VV |  | "na šachtu v kotelně " 1 |  | 1 | [12 empty] | VV | 3 | 2 | True | 1 | ROZPOCET
10 | M | 562001R | poklop z ocelového plechu na revizní šachtu 400x250 mm | ks | 1 |  | 0 |  |  | základní |  | 0 | 0.02 | 0.02 | 0 | 0 | 8 | M | 3 |  |  |  | ROZPOCET | 0 | 0 | 0 | 0 | 0 | 1 | 0 | 4 | -223898816
| D | 9 | Ostatní konstrukce a práce, bourání |  |  |  | 0 |  |  |  |  | 0 |  | 0 |  | 5.6561 | 1 | D | 2 |  |  |  | ROZPOCET | [6 empty] | 0
11 | K | 961055111 | Bourání základů ze ŽB | m3 | 0.034 |  | 0 |  |  | základní |  | 0 | 0 | 0 | 2.4 | 0.0816 | 4 | K | 3 |  |  |  | ROZPOCET | 0 | 0 | 0 | 0 | 0 | 1 | 0 | 4 | -1593370715
| VV |  | "rýha pro odvodnění a guli" 0,3*0,3*0,15 |  | 0.014 | [12 empty] | VV | 3 | 2 | True | 0 | ROZPOCET
| VV |  | "otlučení boků schodiště HUP" 1*0,02 |  | 0.02 | [12 empty] | VV | 3 | 2 | True | 0 | ROZPOCET
| VV |  | Součet |  | 0.034 | [12 empty] | VV | 3 | 4 | True | 1 | ROZPOCET
56 | K | 961055111R1 | Vybourání podlahy a přebetonoví v místě nové podlahové vpusti | m3 | 1 |  | 0 |  |  | základní |  | 0 | 0 | 0 | 2.4 | 2.4 | 4 | K | 3 |  |  |  | ROZPOCET | 0 | 0 | 0 | 0 | 0 | 1 | 0 | 4 | -134095614
12 | K | 968072455 | Vybourání kovových dveřních zárubní pl do 2 m2 | m2 | 1.773 |  | 0 |  |  | základní |  | 0 | 0 | 0 | 0.076 | 0.13475 | 4 | K | 3 |  |  |  | ROZPOCET | 0 | 0 | 0 | 0 | 0 | 1 | 0 | 4 | -1039527534
| VV |  | "do místnosti HUP vnitřní" 0,9*1,97 |  | 1.773 | [12 empty] | VV | 3 | 2 | True | 1 | ROZPOCET
13 | K | 968072456 | Vybourání kovových dveřních zárubní pl přes 2 m2 | m2 | 2.364 |  | 0 |  |  | základní |  | 0 | 0 | 0 | 0.063 | 0.14893 | 4 | K | 3 |  |  |  | ROZPOCET | 0 | 0 | 0 | 0 | 0 | 1 | 0 | 4 | 1082289835
| VV |  | "do místnosti HUP vnější dvoukřídlé " 1,2*1,97 |  | 2.364 | [12 empty] | VV | 3 | 2 | True | 1 | ROZPOCET
14 | K | 971033331 | Vybourání otvorů ve zdivu cihelném pl do 0,09 m2 na MVC nebo MV tl do 150 mm | kus | 1 |  | 0 |  |  | základní |  | 0 | 0 | 0 | 0.025 | 0.025 | 4 | K | 3 |  |  |  | ROZPOCET | 0 | 0 | 0 | 0 | 0 | 1 | 0 | 4 | -1644939090
| VV |  | "kotelna - otvor do komína 300x300 mm" 1 |  | 1 | [12 empty] | VV | 3 | 2 | True | 1 | ROZPOCET
15 | K | 978013191 | Otlučení (osekání) vnitřní vápenné nebo vápenocementové omítky stěn v rozsahu do 100 % | m2 | 62.3 |  | 0 |  |  | základní |  | 0 | 0 | 0 | 0.046 | 2.8658 | 4 | K | 3 |  |  |  | ROZPOCET | 0 | 0 | 0 | 0 | 0 | 1 | 0 | 4 | 565428964
| VV |  | "kotelna" 10 |  | 10 | [12 empty] | VV | 3 | 2 | True | 0 | ROZPOCET
| VV |  | "místnost TUV" 25 |  | 25 | [12 empty] | VV | 3 | 2 | True | 0 | ROZPOCET
| VV |  | "chodba" 1,3 |  | 1.3 | [12 empty] | VV | 3 | 2 | True | 0 | ROZPOCET
| VV |  | "místnost MaR" 16 |  | 16 | [12 empty] | VV | 3 | 2 | True | 0 | ROZPOCET
| VV |  | "místnost HUP" 10 |  | 10 | [12 empty] | VV | 3 | 2 | True | 0 | ROZPOCET
| VV |  | Součet |  | 62.3 | [12 empty] | VV | 3 | 4 | True | 1 | ROZPOCET
| D | 997 | Přesun sutě |  |  |  | 0 |  |  |  |  | 0 |  | 0 |  | 0 | 1 | D | 2 |  |  |  | ROZPOCET | [6 empty] | 0
16 | K | 997013211 | Vnitrostaveništní doprava suti a vybouraných hmot pro budovy v do 6 m ručně | t | 5.847 |  | 0 |  |  | základní |  | 0 | 0 | 0 | 0 | 0 | 4 | K | 3 |  |  |  | ROZPOCET | 0 | 0 | 0 | 0 | 0 | 1 | 0 | 4 | 1659819710
17 | K | 997013511 | Odvoz suti a vybouraných hmot z meziskládky na skládku do 1 km s naložením a se složením | t | 5.847 |  | 0 |  |  | základní |  | 0 | 0 | 0 | 0 | 0 | 4 | K | 3 |  |  |  | ROZPOCET | 0 | 0 | 0 | 0 | 0 | 1 | 0 | 4 | -791829252
18 | K | 997013509 | Příplatek k odvozu suti a vybouraných hmot na skládku ZKD 1 km přes 1 km | t | 132.373 |  | 0 |  |  | základní |  | 0 | 0 | 0 | 0 | 0 | 4 | K | 3 |  |  |  | ROZPOCET | 0 | 0 | 0 | 0 | 0 | 1 | 0 | 4 | 927213676
| VV |  | "do 20 km" 6,967*19 |  | 132.373 | [12 empty] | VV | 3 | 2 | True | 1 | ROZPOCET
19 | K | 997013803 | Poplatek za uložení na skládce (skládkovné) stavebního odpadu cihelného kód odpadu 170 102 | t | 6.967 |  | 0 |  |  | základní |  | 0 | 0 | 0 | 0 | 0 | 4 | K | 3 |  |  |  | ROZPOCET | 0 | 0 | 0 | 0 | 0 | 1 | 0 | 4 | 1558002714
| D | 998 | Přesun hmot |  |  |  | 0 |  |  |  |  | 0 |  | 0 |  | 0 | 1 | D | 2 |  |  |  | ROZPOCET | [6 empty] | 0
20 | K | 998018001 | Přesun hmot ruční pro budovy v do 6 m | t | 1.752 |  | 0 |  |  | základní |  | 0 | 0 | 0 | 0 | 0 | 4 | K | 3 |  |  |  | ROZPOCET | 0 | 0 | 0 | 0 | 0 | 1 | 0 | 4 | -1998465206
| D | PSV | Práce a dodávky PSV |  |  |  | 0 |  |  |  |  | 0 |  | 1.406 |  | 0.191 | 2 | D | 1 |  |  |  | ROZPOCET | [6 empty] | 0
| D | 721 | Zdravotechnika - vnitřní kanalizace |  |  |  | 0 |  |  |  |  | 0 |  | 0.00207 |  | 0 | 2 | D | 2 |  |  |  | ROZPOCET | [6 empty] | 0
21 | K | 721001R | Vyčištění a revize kanalizace | kpl | 1 |  | 0 |  |  | základní |  | 0 | 0 | 0 | 0 | 0 | 16 | K | 3 |  |  |  | ROZPOCET | 0 | 0 | 0 | 0 | 0 | 1 | 0 | 16 | 1022596392
22 | K | 721211502 | Vpusť sklepní s vodorovným odtokem DN 110 mřížka litina 170x240 | kus | 1 |  | 0 |  |  | základní |  | 0 | 0.00207 | 0.00207 | 0 | 0 | 16 | K | 3 |  |  |  | ROZPOCET | 0 | 0 | 0 | 0 | 0 | 1 | 0 | 16 | -1472458873
| VV |  | "kotelna " 1 |  | 1 | [12 empty] | VV | 3 | 2 | True | 1 | ROZPOCET
23 | K | 998721201 | Přesun hmot procentní pro vnitřní kanalizace v objektech v do 6 m | % |  |  | 0 |  |  | základní |  | 0 | 0 | 0 | 0 | 0 | 16 | K | 3 |  |  |  | ROZPOCET | 0 | 0 | 0 | 0 | 0 | 1 | 0 | 16 | 1439888246
| D | 751 | Vzduchotechnika |  |  |  | 0 |  |  |  |  | 0 |  | 0 |  | 0.191 | 2 | D | 2 |  |  |  | ROZPOCET | [6 empty] | 0
24 | K | 751510862 | Demontáž vzduchotechnického potrubí plechového čtyřhranného do suti průřezu do 0,50 m2 | m | 10 |  | 0 |  |  | základní |  | 0 | 0 | 0 | 0.0191 | 0.191 | 16 | K | 3 |  |  |  | ROZPOCET | 0 | 0 | 0 | 0 | 0 | 1 | 0 | 16 | -375158144
| VV |  | "demontáž stávajícího VZT potrubí" 10 |  | 10 | [12 empty] | VV | 3 | 2 | True | 1 | ROZPOCET
| D | 763 | Konstrukce suché výstavby |  |  |  | 0 |  |  |  |  | 0 |  | 1.0631 |  | 0 | 2 | D | 2 |  |  |  | ROZPOCET | [6 empty] | 0
25 | K | 763001R | D+M plastové lišty na spodní stranu SDK předstěny | m | 34.8 |  | 0 |  |  | základní |  | 0 | 0 | 0 | 0 | 0 | 16 | K | 3 |  |  |  | ROZPOCET | 0 | 0 | 0 | 0 | 0 | 1 | 0 | 16 | -159113293
| VV |  | "místnost TUV" 35/2,5 |  | 14 | [12 empty] | VV | 3 | 2 | True | 0 | ROZPOCET
| VV |  | "místnost MaR" 32/2,5 |  | 12.8 | [12 empty] | VV | 3 | 2 | True | 0 | ROZPOCET
| VV |  | "místnost HUP" 20/2,5 |  | 8 | [12 empty] | VV | 3 | 2 | True | 0 | ROZPOCET
| VV |  | Součet |  | 34.8 | [12 empty] | VV | 3 | 4 | True | 1 | ROZPOCET
26 | K | 763121422 | SDK stěna předsazená tl 62,5 mm profil CW+UW 50 deska 1xH2 12,5 bez TI EI 15 | m2 | 87 |  | 0 |  |  | základní |  | 0 | 0.01212 | 1.0544 | 0 | 0 | 16 | K | 3 |  |  |  | ROZPOCET | 0 | 0 | 0 | 0 | 0 | 1 | 0 | 16 | 375165597
| VV |  | "místnost TUV " 35 |  | 35 | [12 empty] | VV | 3 | 2 | True | 0 | ROZPOCET
| VV |  | "místnost MaR" 32 |  | 32 | [12 empty] | VV | 3 | 2 | True | 0 | ROZPOCET
| VV |  | "místnost HUP" 20 |  | 20 | [12 empty] | VV | 3 | 2 | True | 0 | ROZPOCET
| VV |  | Součet |  | 87 | [12 empty] | VV | 3 | 4 | True | 1 | ROZPOCET
27 | K | 763121714 | SDK stěna předsazená základní penetrační nátěr | m2 | 87 |  | 0 |  |  | základní |  | 0 | 0.0001 | 0.0087 | 0 | 0 | 16 | K | 3 |  |  |  | ROZPOCET | 0 | 0 | 0 | 0 | 0 | 1 | 0 | 16 | 2022444507
| VV |  | "místnost TUV " 35 |  | 35 | [12 empty] | VV | 3 | 2 | True | 0 | ROZPOCET
| VV |  | "místnost MaR" 32 |  | 32 | [12 empty] | VV | 3 | 2 | True | 0 | ROZPOCET
| VV |  | "místnost HUP" 20 |  | 20 | [12 empty] | VV | 3 | 2 | True | 0 | ROZPOCET
| VV |  | Součet |  | 87 | [12 empty] | VV | 3 | 4 | True | 1 | ROZPOCET
28 | K | 998763401 | Přesun hmot procentní pro sádrokartonové konstrukce v objektech v do 6 m | % |  |  | 0 |  |  | základní |  | 0 | 0 | 0 | 0 | 0 | 16 | K | 3 |  |  |  | ROZPOCET | 0 | 0 | 0 | 0 | 0 | 1 | 0 | 16 | -757595908
| D | 767 | Konstrukce zámečnické |  |  |  | 0 |  |  |  |  | 0 |  | 0.17267 |  | 0 | 2 | D | 2 |  |  |  | ROZPOCET | [6 empty] | 0
29 | K | 767640221 | Montáž dveří ocelových vchodových dvoukřídlových bez nadsvětlíku | kus | 1 |  | 0 |  |  | základní |  | 0 | 0 | 0 | 0 | 0 | 16 | K | 3 |  |  |  | ROZPOCET | 0 | 0 | 0 | 0 | 0 | 1 | 0 | 16 | -1737772046
| VV |  | "HUP vstupní 1200x1970 mm zateplené " 1 |  | 1 | [12 empty] | VV | 3 | 2 | True | 1 | ROZPOCET
30 | M | 55341158 | dveře ocelové exteriérové zateplené 2křídlé 1250x1970mm | kus | 1 |  | 0 |  |  | základní |  | 0 | 0.11 | 0.11 | 0 | 0 | 32 | M | 3 |  |  |  | ROZPOCET | 0 | 0 | 0 | 0 | 0 | 1 | 0 | 16 | 721112308
31 | K | 767640311 | Montáž dveří ocelových vnitřních jednokřídlových | kus | 1 |  | 0 |  |  | základní |  | 0 | 0 | 0 | 0 | 0 | 16 | K | 3 |  |  |  | ROZPOCET | 0 | 0 | 0 | 0 | 0 | 1 | 0 | 16 | -1070197698
| VV |  | "HUP - 900*1970" 1 |  | 1 | [12 empty] | VV | 3 | 2 | True | 1 | ROZPOCET
32 | M | 55340909 | dveře ocelové interiérové jednokřídlé P/L 900x1970mm | kus | 1 |  | 0 |  |  | základní |  | 0 | 0.053 | 0.053 | 0 | 0 | 32 | M | 3 |  |  |  | ROZPOCET | 0 | 0 | 0 | 0 | 0 | 1 | 0 | 16 | -329624731
33 | K | 767649191 | Montáž dveří - samozavírače hydraulického | kus | 2 |  | 0 |  |  | základní |  | 0 | 0 | 0 | 0 | 0 | 16 | K | 3 |  |  |  | ROZPOCET | 0 | 0 | 0 | 0 | 0 | 1 | 0 | 16 | -997723796
34 | M | 54917201R | samozavírač dveří hydraulický | kus | 2 |  | 0 |  |  | základní |  | 0 | 0.0047 | 0.0094 | 0 | 0 | 32 | M | 3 |  |  |  | ROZPOCET | 0 | 0 | 0 | 0 | 0 | 1 | 0 | 16 | 653838145
35 | K | 767662110 | Montáž mříží pevných šroubovaných | m2 | 27 |  | 0 |  |  | základní |  | 0 | 1e-05 | 0.00027 | 0 | 0 | 16 | K | 3 |  |  |  | ROZPOCET | 0 | 0 | 0 | 0 | 0 | 1 | 0 | 16 | -1493848221
| VV |  | 2,5*2,7*4 |  | 27 | [12 empty] | VV | 3 | 2 | True | 1 | ROZPOCET
36 | M | 767001R | mříž s dveřmi 2,5*2,7 | ks | 2 |  | 0 |  |  | základní |  | 0 | 0 | 0 | 0 | 0 | 32 | M | 3 |  |  |  | ROZPOCET | 0 | 0 | 0 | 0 | 0 | 1 | 0 | 16 | 1457534684
37 | M | 767002R | mříž plná 2,5x2,7 m | ks | 2 |  | 0 |  |  | základní |  | 0 | 0 | 0 | 0 | 0 | 32 | M | 3 |  |  |  | ROZPOCET | 0 | 0 | 0 | 0 | 0 | 1 | 0 | 16 | 1178259397
38 | K | 998767201 | Přesun hmot procentní pro zámečnické konstrukce v objektech v do 6 m | % |  |  | 0 |  |  | základní |  | 0 | 0 | 0 | 0 | 0 | 16 | K | 3 |  |  |  | ROZPOCET | 0 | 0 | 0 | 0 | 0 | 1 | 0 | 16 | -1481250282
| D | 771 | Podlahy z dlaždic |  |  |  | 0 |  |  |  |  | 0 |  | 0.01299 |  | 0 | 2 | D | 2 |  |  |  | ROZPOCET | [6 empty] | 0
39 | K | 771474113 | Montáž soklů z dlaždic keramických rovných flexibilní lepidlo v do 120 mm | m | 15 |  | 0 |  |  | základní |  | 0 | 0.00058 | 0.0087 | 0 | 0 | 16 | K | 3 |  |  |  | ROZPOCET | 0 | 0 | 0 | 0 | 0 | 1 | 0 | 16 | -282712424
| VV |  | "kotelna " 15 |  | 15 | [12 empty] | VV | 3 | 2 | True | 1 | ROZPOCET
40 | M | 59761417 | sokl s položlábkem-dlažba keramická slinutá hladká do interiéru i exteriéru 200x90mm | kus | 16.5 |  | 0 |  |  | základní |  | 0 | 0.00026 | 0.00429 | 0 | 0 | 32 | M | 3 |  |  |  | ROZPOCET | 0 | 0 | 0 | 0 | 0 | 1 | 0 | 16 | -1985987568
| VV |  | 15*1,1 'Přepočtené koeficientem množství |  | 16.5 | [12 empty] | VV | 3 | 2 | False | 1 | ROZPOCET
41 | K | 998771201 | Přesun hmot procentní pro podlahy z dlaždic v objektech v do 6 m | % |  |  | 0 |  |  | základní |  | 0 | 0 | 0 | 0 | 0 | 16 | K | 3 |  |  |  | ROZPOCET | 0 | 0 | 0 | 0 | 0 | 1 | 0 | 16 | -2141713502
| D | 777 | Podlahy lité |  |  |  | 0 |  |  |  |  | 0 |  | 0.075075 |  | 0 | 2 | D | 2 |  |  |  | ROZPOCET | [6 empty] | 0
42 | K | 777131109 | Penetrační epoxidový nátěr podlahy na podklad znečištěný olejem | m2 | 82.5 |  | 0 |  |  | základní |  | 0 | 0.00071 | 0.058575 | 0 | 0 | 16 | K | 3 |  |  |  | ROZPOCET | 0 | 0 | 0 | 0 | 0 | 1 | 0 | 16 | -578164495
| VV |  | "oprava podlah" | [14 empty] | VV | 3 | 1 | True | 0 | ROZPOCET
| VV |  | "kotelna" 20 |  | 20 | [12 empty] | VV | 3 | 2 | True | 0 | ROZPOCET
| VV |  | "TUV" 20,5 |  | 20.5 | [12 empty] | VV | 3 | 2 | True | 0 | ROZPOCET
| VV |  | "chodba " 13 |  | 13 | [12 empty] | VV | 3 | 2 | True | 0 | ROZPOCET
| VV |  | "MaR" 27 |  | 27 | [12 empty] | VV | 3 | 2 | True | 0 | ROZPOCET
| VV |  | "HUP" 0 |  | 0 | [12 empty] | VV | 3 | 2 | True | 0 | ROZPOCET
| VV |  | "HUP schodiště" 2 |  | 2 | [12 empty] | VV | 3 | 2 | True | 0 | ROZPOCET
| VV |  | Součet |  | 82.5 | [12 empty] | VV | 3 | 4 | True | 1 | ROZPOCET
43 | K | 777612109 | Uzavírací epoxidový protiskluzný nátěr podlahy | m2 | 82.5 |  | 0 |  |  | základní |  | 0 | 0.0002 | 0.0165 | 0 | 0 | 16 | K | 3 |  |  |  | ROZPOCET | 0 | 0 | 0 | 0 | 0 | 1 | 0 | 16 | 1550914347
| VV |  | "oprava podlah" | [14 empty] | VV | 3 | 1 | True | 0 | ROZPOCET
| VV |  | "kotelna" 20 |  | 20 | [12 empty] | VV | 3 | 2 | True | 0 | ROZPOCET
| VV |  | "TUV" 20,5 |  | 20.5 | [12 empty] | VV | 3 | 2 | True | 0 | ROZPOCET
| VV |  | "chodba " 13 |  | 13 | [12 empty] | VV | 3 | 2 | True | 0 | ROZPOCET
| VV |  | "MaR" 27 |  | 27 | [12 empty] | VV | 3 | 2 | True | 0 | ROZPOCET
| VV |  | "HUP" 0 |  | 0 | [12 empty] | VV | 3 | 2 | True | 0 | ROZPOCET
| VV |  | "HUP schodiště" 2 |  | 2 | [12 empty] | VV | 3 | 2 | True | 0 | ROZPOCET
| VV |  | Součet |  | 82.5 | [12 empty] | VV | 3 | 4 | True | 1 | ROZPOCET
44 | K | 998777201 | Přesun hmot procentní pro podlahy lité v objektech v do 6 m | % |  |  | 0 |  |  | základní |  | 0 | 0 | 0 | 0 | 0 | 16 | K | 3 |  |  |  | ROZPOCET | 0 | 0 | 0 | 0 | 0 | 1 | 0 | 16 | -739743516
| D | 783 | Dokončovací práce - nátěry |  |  |  | 0 |  |  |  |  | 0 |  | 0.014982 |  | 0 | 2 | D | 2 |  |  |  | ROZPOCET | [6 empty] | 0
45 | K | 783301313 | Odmaštění zámečnických konstrukcí ředidlovým odmašťovačem | m2 | 32.563 |  | 0 |  |  | základní |  | 0 | 7e-05 | 0.0022794 | 0 | 0 | 16 | K | 3 |  |  |  | ROZPOCET | 0 | 0 | 0 | 0 | 0 | 1 | 0 | 16 | 1518880484
| VV |  | "zárubně " 0,25*5,25+0,5*5 |  | 3.813 | [12 empty] | VV | 3 | 2 | True | 0 | ROZPOCET
| VV |  | "HUP zábradlí schodiště" 1 |  | 1 | [12 empty] | VV | 3 | 2 | True | 0 | ROZPOCET
| VV |  | "mříže dělící 2,7*2,5 m" 2,5*2,7*4 |  | 27 | [12 empty] | VV | 3 | 2 | True | 0 | ROZPOCET
| VV |  | "potrubí odfuku plynu" 5*0,15 |  | 0.75 | [12 empty] | VV | 3 | 2 | True | 0 | ROZPOCET
| VV |  | Součet |  | 32.563 | [12 empty] | VV | 3 | 4 | True | 1 | ROZPOCET
46 | K | 783314201 | Základní antikorozní jednonásobný syntetický standardní nátěr zámečnických konstrukcí | m2 | 28.75 |  | 0 |  |  | základní |  | 0 | 0.00017 | 0.0048875 | 0 | 0 | 16 | K | 3 |  |  |  | ROZPOCET | 0 | 0 | 0 | 0 | 0 | 1 | 0 | 16 | -1127010509
| VV |  | "HUP zábradlí schodiště" 1 |  | 1 | [12 empty] | VV | 3 | 2 | True | 0 | ROZPOCET
| VV |  | "mříže dělící 2,7*2,5 m" 2,5*2,7*4 |  | 27 | [12 empty] | VV | 3 | 2 | True | 0 | ROZPOCET
| VV |  | "potrubí odfuku plynu" 5*0,15 |  | 0.75 | [12 empty] | VV | 3 | 2 | True | 0 | ROZPOCET
| VV |  | Součet |  | 28.75 | [12 empty] | VV | 3 | 4 | True | 1 | ROZPOCET
47 | K | 783315101 | Mezinátěr jednonásobný syntetický standardní zámečnických konstrukcí | m2 | 32.563 |  | 0 |  |  | základní |  | 0 | 0.00012 | 0.0039076 | 0 | 0 | 16 | K | 3 |  |  |  | ROZPOCET | 0 | 0 | 0 | 0 | 0 | 1 | 0 | 16 | 797243356
| VV |  | "zárubně " 0,25*5,25+0,5*5 |  | 3.813 | [12 empty] | VV | 3 | 2 | True | 0 | ROZPOCET
| VV |  | "HUP zábradlí schodiště" 1 |  | 1 | [12 empty] | VV | 3 | 2 | True | 0 | ROZPOCET
| VV |  | "mříže dělící 2,7*2,5 m" 2,5*2,7*4 |  | 27 | [12 empty] | VV | 3 | 2 | True | 0 | ROZPOCET
| VV |  | "potrubí odfuku plynu" 5*0,15 |  | 0.75 | [12 empty] | VV | 3 | 2 | True | 0 | ROZPOCET
| VV |  | Součet |  | 32.563 | [12 empty] | VV | 3 | 4 | True | 1 | ROZPOCET
48 | K | 783317101 | Krycí jednonásobný syntetický standardní nátěr zámečnických konstrukcí | m2 | 32.563 |  | 0 |  |  | základní |  | 0 | 0.00012 | 0.0039076 | 0 | 0 | 16 | K | 3 |  |  |  | ROZPOCET | 0 | 0 | 0 | 0 | 0 | 1 | 0 | 16 | -838950188
| VV |  | "zárubně " 0,25*5,25+0,5*5 |  | 3.813 | [12 empty] | VV | 3 | 2 | True | 0 | ROZPOCET
| VV |  | "HUP zábradlí schodiště" 1 |  | 1 | [12 empty] | VV | 3 | 2 | True | 0 | ROZPOCET
| VV |  | "mříže dělící 2,7*2,5 m" 2,5*2,7*4 |  | 27 | [12 empty] | VV | 3 | 2 | True | 0 | ROZPOCET
| VV |  | "potrubí odfuku plynu" 5*0,15 |  | 0.75 | [12 empty] | VV | 3 | 2 | True | 0 | ROZPOCET
| VV |  | Součet |  | 32.563 | [12 empty] | VV | 3 | 4 | True | 1 | ROZPOCET
49 | K | 783901551 | Omytí tlakovou vodou betonových podlah před provedením nátěru | m2 | 92.3 |  | 0 |  |  | základní |  | 0 | 0 | 0 | 0 | 0 | 16 | K | 3 |  |  |  | ROZPOCET | 0 | 0 | 0 | 0 | 0 | 1 | 0 | 16 | -971033773
| VV |  | "oprava podlah" | [14 empty] | VV | 3 | 1 | True | 0 | ROZPOCET
| VV |  | "kotelna" 20 |  | 20 | [12 empty] | VV | 3 | 2 | True | 0 | ROZPOCET
| VV |  | "TUV" 20,5 |  | 20.5 | [12 empty] | VV | 3 | 2 | True | 0 | ROZPOCET
| VV |  | "chodba " 13 |  | 13 | [12 empty] | VV | 3 | 2 | True | 0 | ROZPOCET
| VV |  | "MaR" 27 |  | 27 | [12 empty] | VV | 3 | 2 | True | 0 | ROZPOCET
| VV |  | "HUP" 9,8 |  | 9.8 | [12 empty] | VV | 3 | 2 | True | 0 | ROZPOCET
| VV |  | "HUP schodiště" 2 |  | 2 | [12 empty] | VV | 3 | 2 | True | 0 | ROZPOCET
| VV |  | Součet |  | 92.3 | [12 empty] | VV | 3 | 4 | True | 1 | ROZPOCET
| D | 784 | Dokončovací práce - malby a tapety |  |  |  | 0 |  |  |  |  | 0 |  | 0.065078 |  | 0 | 2 | D | 2 |  |  |  | ROZPOCET | [6 empty] | 0
50 | K | 784211101 | Dvojnásobné bílé malby ze směsí za mokra výborně otěruvzdorných v místnostech výšky do 3,80 m | m2 | 250.3 |  | 0 |  |  | základní |  | 0 | 0.00026 | 0.065078 | 0 | 0 | 16 | K | 3 |  |  |  | ROZPOCET | 0 | 0 | 0 | 0 | 0 | 1 | 0 | 16 | 647351266
| VV |  | "kotelna" 40+10 |  | 50 | [12 empty] | VV | 3 | 2 | True | 0 | ROZPOCET
| VV |  | "TUV" 35+30 |  | 65 | [12 empty] | VV | 3 | 2 | True | 0 | ROZPOCET
| VV |  | "chodba " 15+1,3 |  | 16.3 | [12 empty] | VV | 3 | 2 | True | 0 | ROZPOCET
| VV |  | "MaR" 32+45 |  | 77 | [12 empty] | VV | 3 | 2 | True | 0 | ROZPOCET
| VV |  | "HUP" 20+22 |  | 42 | [12 empty] | VV | 3 | 2 | True | 0 | ROZPOCET
| VV |  | Součet |  | 250.3 | [12 empty] | VV | 3 | 4 | True | 1 | ROZPOCET
| D | OST | Ostatní |  |  |  | 0 |  |  |  |  | 0 |  | 0 |  | 0 | 4 | D | 2 |  |  |  | ROZPOCET | [6 empty] | 0
51 | K | 001R | D+M značení únik cest, a ostatních prvků | kpl | 1 |  | 0 |  |  | základní |  | 0 | 0 | 0 | 0 | 0 | 16 | K | 3 |  |  |  | ROZPOCET | 0 | 0 | 0 | 0 | 0 | 1 | 0 | 16 | -1344697705
52 | K | 002R | D+M hasící přístroje ruční CO2 - 5 kg (113B, C) | ks | 2 |  | 0 |  |  | základní |  | 0 | 0 | 0 | 0 | 0 | 16 | K | 3 |  |  |  | ROZPOCET | 0 | 0 | 0 | 0 | 0 | 1 | 0 | 16 | 126781688
| VV |  | "kotelna" 1 |  | 1 | [12 empty] | VV | 3 | 2 | True | 0 | ROZPOCET
| VV |  | "TUV" 1 |  | 1 | [12 empty] | VV | 3 | 2 | True | 0 | ROZPOCET
| VV |  | Součet |  | 2 | [12 empty] | VV | 3 | 4 | True | 1 | ROZPOCET
| D | M | Práce a dodávky M |  |  |  | 0 |  |  |  |  | 0 |  | 0.0011 |  | 0 | 3 | D | 1 |  |  |  | ROZPOCET | [6 empty] | 0
| D | 23-M | Montáže potrubí |  |  |  | 0 |  |  |  |  | 0 |  | 0.0011 |  | 0 | 3 | D | 2 |  |  |  | ROZPOCET | [6 empty] | 0
53 | K | 230081017 | Demontáž potrubí do šrotu do 10 kg D 28 mm, tl 2,6 mm | kus | 5 |  | 0 |  |  | základní |  | 0 | 0.0001 | 0.0005 | 0 | 0 | 64 | K | 3 |  |  |  | ROZPOCET | 0 | 0 | 0 | 0 | 0 | 1 | 0 | 64 | 888076104
| VV |  | "demontáž odfuku plynu" 5 |  | 5 | [12 empty] | VV | 3 | 2 | True | 1 | ROZPOCET
54 | K | 230201011R | D+M potrubí ocel nového odfuku plynu | m | 5 |  | 0 |  |  | základní |  | 0 | 0.00012 | 0.0006 | 0 | 0 | 64 | K | 3 |  |  |  | ROZPOCET | 0 | 0 | 0 | 0 | 0 | 1 | 0 | 64 | 1391273869
| VV |  | "nový odfuk plynu" 5 |  | 5 | [12 empty] | VV | 3 | 2 | True | 1 | ROZPOCET
| D | OST | Ostatní |  |  |  | 0 |  |  |  |  | 0 |  | 0 |  | 0 | 4 | D | 1 |  |  |  | ROZPOCET | [6 empty] | 0
55 | K | 0ST 01R | Demontáž a vyklizení stávajícího vybavení | kpl | 1 |  | 0 |  |  | základní |  | 0 | 0 | 0 | 0 | 0 | 4 | K | 2 |  |  |  | ROZPOCET | 0 | 0 | 0 | 0 | 0 | 1 | 0 | 4 | -516652560